## Sheet1
分部分项工程和单价措施项目清单
工程名称：东北抗日联军烈士陵园新建围栏工程 | [11 empty] | 标段：五大连池市烈 士纪念设施维修改造 和设备更新项目 |  |  |  |  | 第 1 页 共 2 页
序号 |  | 项目编码 |  | 项目名称 | 项目特征描述 |  |  |  | 计量 单位 |  | 工程量 |  |  | 金额（元）
[14 empty] | 综合单价 |  |  | 综合合价 |  |  | 其中：暂估价
整个项目
1 | 1 | 10101004001 |  | 挖基坑土方 | 1.土壤类别:四 类土、风化岩 2.挖土深度:0.8 m |  |  |  | m3 |  | 243.2
2 | 2 | 10103001001 |  | 回填方 | 1.填方材料品种 :天然砂石 2.填方来源、运 距:现场倒运300 m |  |  |  | m3 |  | 60.8
3 | 3 | 10103001002 |  | 回填方 | 1.填方材料品种 :岩石土 |  |  |  | m3 |  | 141.36
4 | 4 | 10501006001 |  | 设备基础 | 1.混凝土种类: 商品混凝土 2.混凝土强度等 级:C20 3.现场倒运:机 动翻斗车现场倒 运，运距300m. |  |  |  | m3 |  | 41.04
5 | 5 | 11702001001 |  | 基础 | 1.基础类型:基 础模板 |  |  |  | m2 |  | 338.17
6 | 6 | 10516002001 |  | 预埋铁件 | 1.钢材种类:160 *5热镀锌方钢管 ,直径12钢筋 |  |  |  | t |  | 0.95
7 | 7 | 50307008001 |  | 防腐木围栏 | 1.围栏高度:120 0mm 2.防腐木规格尺 寸:立柱： 160*1 60*1150 横梁 ： 2000*100*50 栏板 ： 1000*100*25 3.表面涂敷材料 种类:刷栗色木蜡 油两遍 |  |  |  | m |  | 606
总价措施项目清单
工程名称：东北抗日联军烈士陵园新建围栏工程 | [6 empty] | 标段：五大连池市烈士纪念 设施维修改造和设备更新项 目 | [8 empty] | 第 1 页 共 1 页
序号 | 项目编码 |  | 项目名称 |  |  | 基数说明 |  |  |  | 费率 (%) |  | 金额 (元) |  |  | 调整 费率(%) |  |  | 调整后 金额(元) |  | 备注
一 |  |  | 安全文明施工费
1 | 11707001001 |  | 安全文明施工费 |  |  | 分部分项合计+单 价措施项目费-分 部分项设备费-单 价措施项目设备费 |  |  |  | 1.56
二 |  |  | 其他措施项目费
2 | 11707002001 |  | 夜间施工费 |  |  | 分部分项计费人工 费+单价措施计费 人工费 |  |  |  | 0.12
3 | 11707004001 |  | 二次搬运费 |  |  | 分部分项计费人工 费+单价措施计费 人工费 |  |  |  | 0.12
4 | 11707005002 |  | 冬季施工增加费 |  |  | 分部分项冬季施工 人工预算价+分部 分项冬季施工机具 预算价+单价措施 冬季施工人工预算 价+单价措施冬季 施工机具预算价 |  |  |  | 0
5 | 11707005001 |  | 雨季施工增加费 |  |  | 分部分项计费人工 费+单价措施计费 人工费 |  |  |  | 0.11
6 | 11707007001 |  | 已完工程及设备保护 费 |  |  | 分部分项计费人工 费+单价措施计费 人工费 |  |  |  | 0.11
7 | 01B001 |  | 工程定位复测费 |  |  | 分部分项计费人工 费+单价措施计费 人工费 |  |  |  | 0.08
三 |  |  | 专业工程措施项目费
8 | 01B002 |  | 专业工程措施项目费
分部分项工程和单价措施项目清单
工程名称：青山公园内烈士陵园维修改造及设备更新工程 | [11 empty] | 标段：五大连池市烈 士纪念设施维修改造 和设备更新项目 |  |  |  |  | 第 1 页 共 2 页
序号 |  | 项目编码 |  | 项目名称 | 项目特征描述 |  |  |  | 计量 单位 |  | 工程量 |  |  | 金额（元）
[14 empty] | 综合单价 |  |  | 综合合价 |  |  | 其中：暂估价
桩基础
1 |  | 40301006001 |  | 干作业成孔灌注 桩 | 1.空桩长度、桩 长:3m 2.桩径:300mm 3.成孔方法:螺 旋钻孔桩 4.混凝土种类、 强度等级:C30商 品混凝土 |  |  |  | m3 |  | 10.81
2 |  | 10103002001 |  | 余方弃置 | 1.废弃料品种: 钻孔桩土 2.运距:3km |  |  |  | m3 |  | 10.81
3 |  | 40301011001 |  | 截桩头 | 1.桩类型:灌注 桩 2.桩头截面、高 度:桩径300mm， 高度500mm 3.混凝土强度等 级:C30 4.有无钢筋:有 5.废料外运:投 标人自行考虑 |  |  |  | 根 |  | 51
4 |  | 40901004001 |  | 钢筋笼 | 1.钢筋种类:HRB 400 2.钢筋规格:  1 2 |  |  |  | t |  | 0.71
5 |  | 40901004002 |  | 钢筋笼 | 1.钢筋种类:HPB 300 2.钢筋规格: φ8 |  |  |  | t |  | 0.2
分部小计
基础梁
6 |  | 10503001001 |  | 基础梁 | 1.混凝土种类: 商品混凝土 2.混凝土强度等 级:C30 |  |  |  | m3 |  | 11.35
7 |  | 40901001001 |  | 现浇构件钢筋 | 1.钢筋种类:HRB 400 2.钢筋规格:  1 2 |  |  |  | t |  | 0.537
表— 08
分部分项工程和单价措施项目清单
工程名称：青山公园内烈士陵园维修改造及设备更新工程 | [11 empty] | 标段：五大连池市烈 士纪念设施维修改造 和设备更新项目 |  |  |  |  | 第 2 页 共 2 页
序号 |  | 项目编码 |  | 项目名称 | 项目特征描述 |  |  |  | 计量 单位 |  | 工程量 |  |  | 金额（元）
[14 empty] | 综合单价 |  |  | 综合合价 |  |  | 其中：暂估价
8 |  | 40901001002 |  | 现浇构件钢筋 | 1.钢筋种类:HRB 400 箍筋 2.钢筋规格: φ8 |  |  |  | t |  | 0.33
9 |  | 11202001001 |  | 柱、梁面一般抹 灰 | 1.柱（梁）体类 型:基础梁 2.面层厚度、砂 浆配合比:20厚1 :2.5水泥砂浆 |  |  |  | m2 |  | 128.65
10 |  | 11406001001 |  | 抹灰面油漆 | 1.基层类型:抗 碱底漆一遍 2.部位:围栏基 础梁 3.刮腻子要求: 外墙腻子两遍 4.涂料品种、喷 刷遍数:灰色真石 漆 |  |  |  | m2 |  | 128.65
11 |  | 11702005001 |  | 基础梁 | 梁模板 |  |  |  | m2 |  | 90.82
分部小计
围栏
12 |  | 50307008001 |  | 铝合金仿理石围 栏 | 1.围栏高度:100 0mm 2.材质:花岗岩 理石 |  |  |  | m |  | 151.36
分部小计
措施项目
分部小计
总价措施项目清单
工程名称：青山公园内烈士陵园维修改造及设备更新工程 | [7 empty] | 标段：五大连池市烈士纪念 设施维修改造和设备更新项 目 | [7 empty] | 第 1 页 共 1 页
序号 | 项目编码 |  | 项目名称 |  |  | 基数说明 |  |  |  | 费率 (%) |  | 金额 (元) |  |  | 调整 费率(%) |  |  | 调整后 金额(元) |  |  | 备注
一 |  |  | 安全文明施工费
1 | 11707001001 |  | 安全文明施工费 |  |  | 分部分项合计+单 价措施项目费-分 部分项设备费-单 价措施项目设备费 |  |  |  | 1.56
二 |  |  | 其他措施项目费
2 | 11707002001 |  | 夜间施工费 |  |  | 分部分项计费人工 费+单价措施计费 人工费 |  |  |  | 0.12
3 | 11707004001 |  | 二次搬运费 |  |  | 分部分项计费人工 费+单价措施计费 人工费 |  |  |  | 0.12
4 | 11707005002 |  | 冬季施工增加费 |  |  | 分部分项冬季施工 人工预算价+分部 分项冬季施工机具 预算价+单价措施 冬季施工人工预算 价+单价措施冬季 施工机具预算价 |  |  |  | 0
5 | 11707005001 |  | 雨季施工增加费 |  |  | 分部分项计费人工 费+单价措施计费 人工费 |  |  |  | 0.11
6 | 11707007001 |  | 已完工程及设备保护 费 |  |  | 分部分项计费人工 费+单价措施计费 人工费 |  |  |  | 0.11
7 | 01B001 |  | 工程定位复测费 |  |  | 分部分项计费人工 费+单价措施计费 人工费 |  |  |  | 0.08
三 |  |  | 专业工程措施项目费
8 | 01B002 |  | 专业工程措施项目费
规费、税金项目清单
工程名称：青山公园内烈士陵园维修改造及设备更新工程 | [6 empty] | 标段：五大连池市烈士纪念设施 维修改造和设备更新项目 | [8 empty] | 第 1 页 共 1 页
序号 |  | 项目名称 |  |  | 计算基础 | [7 empty] | 计算基数 |  |  |  | 计算费率 (%) |  |  | 金额(元)
1 |  | 规费 |  |  | [（A）+（B）+（C）+人工费价 差]×费率
1.1 |  | 社会保险费 |  |  | 养老保险费+医疗保险费+失业保 险费+工伤保险费+生育保险费
1.1.1 |  | 养老保险费 |  |  | 计费人工费+人工价差
1.1.2 |  | 医疗保险费 |  |  | 计费人工费+人工价差
1.1.3 |  | 失业保险费 |  |  | 计费人工费+人工价差
1.1.4 |  | 工伤保险费 |  |  | 计费人工费+人工价差
1.1.5 |  | 生育保险费 |  |  | 计费人工费+人工价差
1.2 |  | 住房公积金 |  |  | 计费人工费+人工价差
1.3 |  | 环境保护税 |  |  | 按实际发生计算
2 |  | 税金 |  |  | [（一）+（二） +（三） +（四） -（3）-（4）-甲供材料费]×税 率
分部分项工程和单价措施项目清单
工程名称：青山公园内烈士陵园维修改造及设备更新（大门工程） | [11 empty] | 标段：五大连池市烈 士纪念设施维修改造 和设备更新项目 |  |  |  |  | 第 1 页 共 2 页
序号 |  | 项目编码 |  | 项目名称 | 项目特征描述 |  |  |  | 计量 单位 |  | 工程量 |  |  | 金额（元）
[14 empty] | 综合单价 |  |  | 综合合价 |  |  | 其中：暂估价
大门基础
1 |  | 10101002001 |  | 挖一般土方 | 1.土壤类别:一 二类土 2.挖土深度:2.5 0m 3.弃土运距:1km |  |  |  | m3 |  | 16.92
2 |  | 10501001001 |  | 垫层 | 1.混凝土种类: 商品混凝土 2.混凝土强度等 级:C15 |  |  |  | m3 |  | 0.68
3 |  | 10501003001 |  | 独立基础 | 1.混凝土种类: 商品混凝土 2.混凝土强度等 级:C30 |  |  |  | m3 |  | 2.15
4 |  | 11702001001 |  | 基础 | 1.垫层模板 |  |  |  | m2 |  | 1.48
5 |  | 11702001002 |  | 基础 | 1.基础模板 |  |  |  | m2 |  | 5.26
6 |  | 10502001001 |  | 矩形柱 | 1.混凝土种类: 商品混凝土 2.混凝土强度等 级:C30 |  |  |  | m3 |  | 8.35
7 |  | 11702002001 |  | 矩形柱 | 1.柱模板 |  |  |  | m2 |  | 37.07
8 |  | 10515001001 |  | 现浇构件钢筋 | 1.钢筋种类、规 格:HRB400 Φ14 |  |  |  | t |  | 0.064
9 |  | 10515001002 |  | 现浇构件钢筋 | 1.钢筋种类、规 格:HRB400 Φ16 |  |  |  | t |  | 0.276
10 |  | 10515001003 |  | 现浇构件钢筋 | 1.钢筋种类、规 格:HRB400 Φ8 |  |  |  | t |  | 0.277
分部小计
大门及干挂石材
11 |  | 01B003 |  | 电动伸缩门 | 1.门伸缩宽度6 米 |  |  |  | 樘 |  | 1
12 |  | 11204004001 |  | 干挂石材钢骨架 | 1.材质：热镀锌 型材 2.规格： 50*5角 铁 200*20 0*10埋板 |  |  |  | t |  | 0.314
分部分项工程和单价措施项目清单
工程名称：青山公园内烈士陵园维修改造及设备更新（大门工程） | [11 empty] | 标段：五大连池市烈 士纪念设施维修改造 和设备更新项目 |  |  |  |  | 第 2 页 共 2 页
序号 |  | 项目编码 |  | 项目名称 | 项目特征描述 |  |  |  | 计量 单位 |  | 工程量 |  |  | 金额（元）
[14 empty] | 综合单价 |  |  | 综合合价 |  |  | 其中：暂估价
13 |  | 11205001001 |  | 石材柱面 | 1.墙体类型:型 钢骨架 2.安装方式:挂 件及胶粘 3.面层材料品种 、规格、颜色:3 0厚芝麻白火烧面 理石 4.缝宽、嵌缝材 料种类:5mm黑色 硅酮胶嵌缝 5.防护材料种类 :防侵蚀防护液 |  |  |  | m2 |  | 30.65
14 |  | 11508004001 |  | 石材刻字 | 1.基层类型:石 材墙面 2.镌字材料品种 、颜色:金黄色 3.字体规格:350 *350 |  |  |  | 个 |  | 10
分部小计
措施项目
分部小计
总价措施项目清单
工程名称：青山公园内烈士陵园维修改造及设备更新（大门工程） | [7 empty] | 标段：五大连池市烈士纪念 设施维修改造和设备更新项 目 | [7 empty] | 第 1 页 共 1 页
序号 | 项目编码 |  | 项目名称 |  |  | 基数说明 |  |  |  | 费率 (%) |  | 金额 (元) |  |  | 调整 费率(%) |  |  | 调整后 金额(元) |  |  | 备注
一 |  |  | 安全文明施工费
1 | 11707001001 |  | 安全文明施工费 |  |  | 分部分项合计+单 价措施项目费-分 部分项设备费-单 价措施项目设备费 |  |  |  | 1.56
二 |  |  | 其他措施项目费
2 | 11707002001 |  | 夜间施工费 |  |  | 分部分项计费人工 费+单价措施计费 人工费 |  |  |  | 0.12
3 | 11707004001 |  | 二次搬运费 |  |  | 分部分项计费人工 费+单价措施计费 人工费 |  |  |  | 0.12
4 | 11707005002 |  | 冬季施工增加费 |  |  | 分部分项冬季施工 人工预算价+分部 分项冬季施工机具 预算价+单价措施 冬季施工人工预算 价+单价措施冬季 施工机具预算价 |  |  |  | 0
5 | 11707005001 |  | 雨季施工增加费 |  |  | 分部分项计费人工 费+单价措施计费 人工费 |  |  |  | 0.11
6 | 11707007001 |  | 已完工程及设备保护 费 |  |  | 分部分项计费人工 费+单价措施计费 人工费 |  |  |  | 0.11
7 | 01B001 |  | 工程定位复测费 |  |  | 分部分项计费人工 费+单价措施计费 人工费 |  |  |  | 0.08
三 |  |  | 专业工程措施项目费
8 | 01B002 |  | 专业工程措施项目费
分部分项工程和单价措施项目清单
工程名称：青山公园内烈士陵园维修改造及设备更新（监控工程） | [10 empty] | 标段：五大连池市烈 士纪念设施维修改造 和设备更新项目 | [5 empty] | 第 1 页 共 1 页
序号 |  | 项目编码 |  | 项目名称 | 项目特征描述 |  |  |  | 计量 单位 |  | 工程量 |  |  | 金额（元）
[14 empty] | 综合单价 |  |  | 综合合价 |  |  | 其中：暂估价
监控
1 |  | 30507008001 |  | 监控摄像设备 | 1.室外360° 全 彩无线摄像机 |  |  |  | 台 |  | 6
2 |  | 30411001003 |  | 配管 | 1.名称:配管 2.材质:镀锌钢 管 3.规格:SC32 |  |  |  | m |  | 376.38
3 |  | 30408001004 |  | 电力电缆 | 1.名称: 电力电 缆 2.型号:YJV-3*2 .5 3.敷设方式、部 位:管内 |  |  |  | m |  | 175.3
4 |  | 30507017001 |  | 安全防范分系统 调试 | 摄像头调试 |  |  |  | 系统 |  | 1
5 |  | 30507019001 |  | 安全防范系统工 程试运行 | 安全防范试运行 |  |  |  | 系统 |  | 1
分部小计
措施项目
6 |  | 31301017001 |  | 脚手架搭拆 |  |  |  |  | 项 |  | 1
分部小计
总价措施项目清单
工程名称：青山公园内烈士陵园维修改造及设备更新（监控工程） | [7 empty] | 标段：五大连池市烈士纪念 设施维修改造和设备更新项 目 | [7 empty] | 第 1 页 共 1 页
序号 | 项目编码 |  | 项目名称 |  |  | 基数说明 |  |  |  | 费率 (%) |  | 金额 (元) |  |  | 调整 费率(%) |  |  | 调整后 金额(元) |  |  | 备注
一 |  |  | 安全文明施工费
1 | 31302001001 |  | 安全文明施工费 |  |  | 分部分项合计+单 价措施项目费-分 部分项设备费-单 价措施项目设备费 |  |  |  | 1.27
二 |  |  | 其他措施项目费
2 | 31302002001 |  | 夜间施工费 |  |  | 分部分项计费人工 费+单价措施计费 人工费 |  |  |  | 0.12
3 | 31302004001 |  | 二次搬运费 |  |  | 分部分项计费人工 费+单价措施计费 人工费 |  |  |  | 0.12
4 | 31302005002 |  | 冬季施工增加费 |  |  | 分部分项冬季施工 人工预算价+分部 分项冬季施工机具 预算价+单价措施 冬季施工人工预算 价+单价措施冬季 施工机具预算价 |  |  |  | 0
5 | 31302005001 |  | 雨季施工增加费 |  |  | 分部分项计费人工 费+单价措施计费 人工费 |  |  |  | 0.11
6 | 31302006001 |  | 已完工程及设备保护 费 |  |  | 分部分项计费人工 费+单价措施计费 人工费 |  |  |  | 0.11
7 | 03B001 |  | 工程定位复测费 |  |  | 分部分项计费人工 费+单价措施计费 人工费 |  |  |  | 0.08
三 |  |  | 专业工程措施项目费
8 | 03B002 |  | 专业工程措施项目费
分部分项工程和单价措施项目清单
工程名称：青山公园内烈士陵园维修改造及设备更新（路灯工程） | [11 empty] | 标段：五大连池市烈 士纪念设施维修改造 和设备更新项目 |  |  |  |  | 第 1 页 共 2 页
序号 |  | 项目编码 |  | 项目名称 | 项目特征描述 |  |  |  | 计量 单位 |  | 工程量 |  |  | 金额（元）
[14 empty] | 综合单价 |  |  | 综合合价 |  |  | 其中：暂估价
路灯
1 |  | 10101004001 |  | 挖基坑土方 | 1.土壤类别:一 二类土 2.挖土深度:1.5 0m 3.弃土运距:1km |  |  |  | m3 |  | 1.08
2 |  | 10501003001 |  | 独立基础 | 1.混凝土种类: 商品混凝土 2.混凝土强度等 级:C30 |  |  |  | m3 |  | 1.08
3 |  | 11702001002 |  | 基础 | 1.基础模板 |  |  |  | m2 |  | 7.2
4 |  | 30412009001 |  | 高杆灯 | 1.名称:LED圆头 型路灯 2.灯杆高度:9m 3.光源数量:4*1 00w 4.杆座材质、规 格:钢质 |  |  |  | 套 |  | 6
5 |  | 30411001001 |  | 配管 | 1.名称:配管 2.材质:镀锌钢 管 3.规格:SC32 |  |  |  | m |  | 111.32
6 |  | 30411001002 |  | 配管 | 1.名称:配管 2.材质:镀锌钢 管 3.规格:SC50 |  |  |  | m |  | 234.38
7 |  | 30408001001 |  | 电力电缆 | 1.名称: 电力电 缆 2.型号:YJV-3*4 3.敷设方式、部 位:管内 |  |  |  | m |  | 175.3
8 |  | 30408001003 |  | 电力电缆 | 1.名称: 电力电 缆 2.型号:YJV-4*1 0 3.敷设方式、部 位:管内 |  |  |  | m |  | 52
表— 08
分部分项工程和单价措施项目清单
工程名称：青山公园内烈士陵园维修改造及设备更新（路灯工程） | [11 empty] | 标段：五大连池市烈 士纪念设施维修改造 和设备更新项目 |  |  |  |  | 第 2 页 共 2 页
序号 |  | 项目编码 |  | 项目名称 | 项目特征描述 |  |  |  | 计量 单位 |  | 工程量 |  |  | 金额（元）
[14 empty] | 综合单价 |  |  | 综合合价 |  |  | 其中：暂估价
9 |  | 30408006001 |  | 电力电缆头 | 1.名称:铜芯电 力电缆头 2.型号:YJV-3*4 3.材质、类型: 铜芯 4. 电压等级（kV ):1 |  |  |  | 个 |  | 8
10 |  | 30408006002 |  | 电力电缆头 | 1.名称:铜芯电 力电缆头 2.型号:YJV-3*6 3.材质、类型: 铜芯 4. 电压等级（kV ):1 |  |  |  | 个 |  | 4
11 |  | 30408006003 |  | 电力电缆头 | 1.名称:铜芯电 力电缆头 2.型号:YJV-4*1 0 3.材质、类型: 铜芯 4. 电压等级（kV ):1 |  |  |  | 个 |  | 2
12 |  | 30414002001 |  | 送配电装置系统 | 送配电装置系统 调试 |  |  |  | 系统 |  | 1
分部小计
措施项目
13 |  | 31301017001 |  | 脚手架搭拆 |  |  |  |  | 项 |  | 1
分部小计
总价措施项目清单
工程名称：青山公园内烈士陵园维修改造及设备更新（路灯工程） | [7 empty] | 标段：五大连池市烈士纪念 设施维修改造和设备更新项 目 | [7 empty] | 第 1 页 共 1 页
序号 | 项目编码 |  | 项目名称 |  |  | 基数说明 |  |  |  | 费率 (%) |  | 金额 (元) |  |  | 调整 费率(%) |  |  | 调整后 金额(元) |  |  | 备注
一 |  |  | 安全文明施工费
1 | 31302001001 |  | 安全文明施工费 |  |  | 分部分项合计+单 价措施项目费-分 部分项设备费-单 价措施项目设备费 |  |  |  | 1.27
二 |  |  | 其他措施项目费
2 | 31302002001 |  | 夜间施工费 |  |  | 分部分项计费人工 费+单价措施计费 人工费 |  |  |  | 0.12
3 | 31302004001 |  | 二次搬运费 |  |  | 分部分项计费人工 费+单价措施计费 人工费 |  |  |  | 0.12
4 | 31302005002 |  | 冬季施工增加费 |  |  | 分部分项冬季施工 人工预算价+分部 分项冬季施工机具 预算价+单价措施 冬季施工人工预算 价+单价措施冬季 施工机具预算价 |  |  |  | 0
5 | 31302005001 |  | 雨季施工增加费 |  |  | 分部分项计费人工 费+单价措施计费 人工费 |  |  |  | 0.11
6 | 31302006001 |  | 已完工程及设备保护 费 |  |  | 分部分项计费人工 费+单价措施计费 人工费 |  |  |  | 0.11
7 | 03B001 |  | 工程定位复测费 |  |  | 分部分项计费人工 费+单价措施计费 人工费 |  |  |  | 0.08
三 |  |  | 专业工程措施项目费
8 | 03B002 |  | 专业工程措施项目费
分部分项工程和单价措施项目清单
工程名称：青山公园内烈士陵园维修改造及设备更新（亮化工程） | [10 empty] | 标段：五大连池市烈 士纪念设施维修改造 和设备更新项目 | [5 empty] | 第 1 页 共 1 页
序号 |  | 项目编码 |  | 项目名称 | 项目特征描述 |  |  |  | 计量 单位 |  | 工程量 |  |  | 金额（元）
[14 empty] | 综合单价 |  |  | 综合合价 |  |  | 其中：暂估价
亮化
1 |  | 30408001005 |  | 电力电缆 | 1.名称: 电力电 缆 2.型号:YJV-3*6 3.敷设方式、部 位:管内 |  |  |  | m |  | 123.06
2 |  | 30411001004 |  | 配管 | 1.名称:配管 2.材质:镀锌钢 管 3.规格:SC32 |  |  |  | m |  | 123.06
3 |  | 30412004001 |  | 装饰灯 | 1.名称:LED投光 灯 2.型号:功率： 7 2W,色温2700， 投射高度20米， 安装角度3° 3.规格:500*100 *50 4.安装形式:明 装 |  |  |  | 套 |  | 52
分部小计
措施项目
4 |  | 31301017001 |  | 脚手架搭拆 |  |  |  |  | 项 |  | 1
分部小计
总价措施项目清单
工程名称：青山公园内烈士陵园维修改造及设备更新（亮化工程） | [7 empty] | 标段：五大连池市烈士纪念 设施维修改造和设备更新项 目 | [7 empty] | 第 1 页 共 1 页
序号 | 项目编码 |  | 项目名称 |  |  | 基数说明 |  |  |  | 费率 (%) |  | 金额 (元) |  |  | 调整 费率(%) |  |  | 调整后 金额(元) |  |  | 备注
一 |  |  | 安全文明施工费
1 | 31302001001 |  | 安全文明施工费 |  |  | 分部分项合计+单 价措施项目费-分 部分项设备费-单 价措施项目设备费 |  |  |  | 1.27
二 |  |  | 其他措施项目费
2 | 31302002001 |  | 夜间施工费 |  |  | 分部分项计费人工 费+单价措施计费 人工费 |  |  |  | 0.12
3 | 31302004001 |  | 二次搬运费 |  |  | 分部分项计费人工 费+单价措施计费 人工费 |  |  |  | 0.12
4 | 31302005002 |  | 冬季施工增加费 |  |  | 分部分项冬季施工 人工预算价+分部 分项冬季施工机具 预算价+单价措施 冬季施工人工预算 价+单价措施冬季 施工机具预算价 |  |  |  | 0
5 | 31302005001 |  | 雨季施工增加费 |  |  | 分部分项计费人工 费+单价措施计费 人工费 |  |  |  | 0.11
6 | 31302006001 |  | 已完工程及设备保护 费 |  |  | 分部分项计费人工 费+单价措施计费 人工费 |  |  |  | 0.11
7 | 03B001 |  | 工程定位复测费 |  |  | 分部分项计费人工 费+单价措施计费 人工费 |  |  |  | 0.08
三 |  |  | 专业工程措施项目费
8 | 03B002 |  | 专业工程措施项目费
规费、税金项目清单
工程名称：青山公园内烈士陵园维修改造及设备更新（亮化工程） | [6 empty] | 标段：五大连池市烈士纪念设施 维修改造和设备更新项目 | [8 empty] | 第 1 页 共 1 页
序号 |  | 项目名称 |  |  | 计算基础 | [7 empty] | 计算基数 |  |  |  | 计算费率 (%) |  |  | 金额(元)
1 |  | 规费 |  |  | [（A）+（B）+（C）+人工费价 差]×费率
1.1 |  | 社会保险费 |  |  | 养老保险费+医疗保险费+失业保 险费+工伤保险费+生育保险费
1.1.1 |  | 养老保险费 |  |  | 计费人工费+人工价差
1.1.2 |  | 医疗保险费 |  |  | 计费人工费+人工价差
1.1.3 |  | 失业保险费 |  |  | 计费人工费+人工价差
1.1.4 |  | 工伤保险费 |  |  | 计费人工费+人工价差
1.1.5 |  | 生育保险费 |  |  | 计费人工费+人工价差
1.2 |  | 住房公积金 |  |  | 计费人工费+人工价差
1.3 |  | 环境保护税 |  |  | 按实际发生计算
2 |  | 税金 |  |  | [（一）+（二） +（三） +（四） -（3）-（4）-甲供材料费]×税 率
注：本表适用于单位工程招标控制价或投标报价的汇总，如无单位工程划分，单项工程也使用本表汇总 | [18 empty] | 表— 04
分部分项工程和单价措施项目清单与计价表
工程名称：七英雄烈士陵园维修改造及设备更新（地面硬化工程） | [11 empty] | 标段：五大连池市烈 士纪念设施维修改造 和设备更新项目 |  |  |  |  | 第 1 页 共 2 页
序号 |  | 项目编码 |  | 项目名称 | 项目特征描述 |  |  |  | 计量 单位 |  | 工程量 |  |  | 金额（元）
[14 empty] | 综合单价 |  |  | 综合合价 |  |  | 其中：暂估价
拆除工程
1 |  | 41001002001 |  | 拆除人行道 | 1.材质:200*100 *60步道砖 2.厚度:60mm |  |  |  | m2 |  | 752.7
2 |  | 41001003001 |  | 拆除基层 | 1.材质:砂垫层 2.厚度:200mm |  |  |  | m2 |  | 752.7
3 |  | 41001005001 |  | 拆除侧、平(缘) 石 | 1.材质:混凝土 2.规格： 600*15 0*60mm |  |  |  | m |  | 187.92
4 |  | 11604001001 |  | 平面抹灰层拆除 | 1.拆除部位:纪 念碑处台阶地面 2.抹灰层种类:5 0mm厚水泥砂浆 |  |  |  | m2 |  | 174.61
分部小计
新建硬化工程
5 |  | 40101001001 |  | 挖一般土方 | 1.土壤类别:一 二类土 2.挖土深度:0.2 7m 3.运距： 1km |  |  |  | m3 |  | 752.7
6 |  | 40202001001 |  | 路床(槽)整形 | 1.部位:所有路 基 |  |  |  | m2 |  | 752.7
7 |  | 40202013001 |  | 山皮石 | 1.石料规格:山 皮石 2.厚度:30cm |  |  |  | m2 |  | 752.7
8 |  | 40204003001 |  | 现浇混凝土人行 道及进口坡 | 1.混凝土强度等 级:C20 2.厚度:15CM |  |  |  | m2 |  | 687.38
9 |  | 40203008001 |  | 块料面层 | 1.块料品种、规 格:600*600*25 厚花岗岩火烧板 |  |  |  | m2 |  | 687.38
表— 08
分部分项工程和单价措施项目清单与计价表
工程名称：七英雄烈士陵园维修改造及设备更新（地面硬化工程） | [11 empty] | 标段：五大连池市烈 士纪念设施维修改造 和设备更新项目 |  |  |  |  | 第 2 页 共 2 页
序号 |  | 项目编码 |  | 项目名称 | 项目特征描述 |  |  |  | 计量 单位 |  | 工程量 |  |  | 金额（元）
[14 empty] | 综合单价 |  |  | 综合合价 |  |  | 其中：暂估价
10 |  | 11107001001 |  | 石材台阶面 | 1.粘结材料种类 :50厚干硬性水 泥砂浆粘结层 2.面层材料品种 、规格、颜色:2 5mm厚花岗岩火 烧板 3.部位：纪念碑 处 |  |  |  | m2 |  | 142.65
11 |  | 11107001002 |  | 石材台阶面 | 1.粘结材料种类 :50厚干硬性水 泥砂浆粘结层 2.面层材料品种 、规格、颜色： 2 5mm厚花岗岩火 烧板 3.垫层： C20混 凝土垫层 3.部位：烈士墓 台阶 |  |  |  | m2 |  | 65.32
12 |  | 40204004001 |  | 安砌侧(平、缘) 石 | 1.材料品种、规 格:花岗岩路缘石 2.基础、垫层： 材料品种、厚度: 600*120*200 3.垫层： C15混 凝土 |  |  |  | m |  | 187.92
分部小计
措施项目
13 |  | 41106001002 |  | 大型机械设备进 出场及安拆 |  |  |  |  | 项 |  | 1
分部小计
表— 08
总价措施项目清单
工程名称：七英雄烈士陵园维修改造及设备更新（地面硬化工程） | [7 empty] | 标段：五大连池市烈士纪念 设施维修改造和设备更新项 目 | [7 empty] | 第 1 页 共 1 页
序号 | 项目编码 |  | 项目名称 |  |  | 基数说明 |  |  |  | 费率 (%) |  | 金额 (元) |  |  | 调整 费率(%) |  |  | 调整后 金额(元) |  |  | 备注
一 |  |  | 安全文明施工费
1 | 41109001001 |  | 安全文明施工费 |  |  | 分部分项合计+单 价措施项目费-分 部分项设备费-单 价措施项目设备费 |  |  |  | 1.27
二 |  |  | 其他措施项目费
2 | 41109002001 |  | 夜间施工费 |  |  | 分部分项计费人工 费+单价措施计费 人工费 |  |  |  | 0.12
3 | 41109003001 |  | 二次搬运费 |  |  | 分部分项计费人工 费+单价措施计费 人工费 |  |  |  | 0.12
4 | 41109004002 |  | 冬季施工增加费 |  |  | 分部分项冬季施工 人工预算价+分部 分项冬季施工机具 预算价+单价措施 冬季施工人工预算 价+单价措施冬季 施工机具预算价 |  |  |  | 0
5 | 41109004001 |  | 雨季施工增加费 |  |  | 分部分项计费人工 费+单价措施计费 人工费 |  |  |  | 0.11
6 | 41109007001 |  | 已完工程及设备保护 费 |  |  | 分部分项计费人工 费+单价措施计费 人工费 |  |  |  | 0.11
7 | 04B001 |  | 工程定位复测费 |  |  | 分部分项计费人工 费+单价措施计费 人工费 |  |  |  | 0.08
三 |  |  | 专业工程措施项目费
8 | 04B002 |  | 专业工程措施项目费
分部分项工程和单价措施项目清单
工程名称：七英雄烈士陵园维修改造及设备更新（砂石路工程） | [10 empty] | 标段：五大连池市烈 士纪念设施维修改造 和设备更新项目 | [5 empty] | 第 1 页 共 1 页
序号 |  | 项目编码 |  | 项目名称 | 项目特征描述 |  |  |  | 计量 单位 |  | 工程量 |  |  | 金额（元）
[14 empty] | 综合单价 |  |  | 综合合价 |  |  | 其中：暂估价
整个项目
1 |  | 40101001001 |  | 挖一般土方 | 1.土壤类别:一 二类土 2.挖土深度:0.4 0m 3.运距： 1km |  |  |  | m3 |  | 286.8
2 |  | 40202001001 |  | 路床(槽)整形 | 1.范围:所有路 床 |  |  |  | m2 |  | 717
3 |  | 40202013001 |  | 山皮石 | 1.石料规格:山 皮石 2.厚度:50cm |  |  |  | m2 |  | 717
4 |  | 40202009001 |  | 砂砾石 | 1.石料规格:天 然砂石垫层 2.厚度:10cm |  |  |  | m2 |  | 717
分部小计
措施项目
5 |  | 41106001001 |  | 大型机械设备进 出场及安拆 |  |  |  |  | 项 |  | 1
分部小计
总价措施项目清单
工程名称：七英雄烈士陵园维修改造及设备更新（砂石路工程） | [7 empty] | 标段：五大连池市烈士纪念 设施维修改造和设备更新项 目 | [7 empty] | 第 1 页 共 1 页
序号 | 项目编码 |  | 项目名称 |  |  | 基数说明 |  |  |  | 费率 (%) |  | 金额 (元) |  |  | 调整 费率(%) |  |  | 调整后 金额(元) |  |  | 备注
一 |  |  | 安全文明施工费
1 | 41109001001 |  | 安全文明施工费 |  |  | 分部分项合计+单 价措施项目费-分 部分项设备费-单 价措施项目设备费 |  |  |  | 1.27
二 |  |  | 其他措施项目费
2 | 41109002001 |  | 夜间施工费 |  |  | 分部分项计费人工 费+单价措施计费 人工费 |  |  |  | 0.12
3 | 41109003001 |  | 二次搬运费 |  |  | 分部分项计费人工 费+单价措施计费 人工费 |  |  |  | 0.12
4 | 41109004002 |  | 冬季施工增加费 |  |  | 分部分项冬季施工 人工预算价+分部 分项冬季施工机具 预算价+单价措施 冬季施工人工预算 价+单价措施冬季 施工机具预算价 |  |  |  | 0
5 | 41109004001 |  | 雨季施工增加费 |  |  | 分部分项计费人工 费+单价措施计费 人工费 |  |  |  | 0.11
6 | 41109007001 |  | 已完工程及设备保护 费 |  |  | 分部分项计费人工 费+单价措施计费 人工费 |  |  |  | 0.11
7 | 04B001 |  | 工程定位复测费 |  |  | 分部分项计费人工 费+单价措施计费 人工费 |  |  |  | 0.08
三 |  |  | 专业工程措施项目费
8 | 04B002 |  | 专业工程措施项目费
分部分项工程和单价措施项目清单
工程名称：七英雄烈士陵园维修改造及设备更新（无线监控设备安装工程） | [10 empty] | 标段：五大连池市烈 士纪念设施维修改造 和设备更新项目 | [5 empty] | 第 1 页 共 1 页
序号 |  | 项目编码 |  | 项目名称 | 项目特征描述 |  |  |  | 计量 单位 |  | 工程量 |  |  | 金额（元）
[14 empty] | 综合单价 |  |  | 综合合价 |  |  | 其中：暂估价
整个项目
1 |  | 30405002001 |  | 太阳能电池 | 1.太阳能板： 15 0W 单晶硅 2.锂电池： 75AH 3. 电压：DC12V 输出 4.18650动力型 三元锂电池 5.9米定制监控 杆 |  |  |  | 组 |  | 8
2 |  | 30507008001 |  | 监控摄像设备 | 1.室外360° 全 彩无线摄像机 |  |  |  | 台 |  | 8
3 |  | 30507017001 |  | 安全防范分系统 调试 | 摄像头调试 |  |  |  | 系统 |  | 1
4 |  | 30507019001 |  | 安全防范系统工 程试运行 | 安全防范试运行 |  |  |  | 系统 |  | 1
分部小计
措施项目
5 |  | 31301017001 |  | 脚手架搭拆 |  |  |  |  | 项 |  | 1
分部小计
总价措施项目清单
工程名称：七英雄烈士陵园维修改造及设备更新（无线监控设备安装工程） | [7 empty] | 标段：五大连池市烈士纪念 设施维修改造和设备更新项 目 | [7 empty] | 第 1 页 共 1 页
序号 | 项目编码 |  | 项目名称 |  |  | 基数说明 |  |  |  | 费率 (%) |  | 金额 (元) |  |  | 调整 费率(%) |  |  | 调整后 金额(元) |  |  | 备注
一 |  |  | 安全文明施工费
1 | 31302001001 |  | 安全文明施工费 |  |  | 分部分项合计+单 价措施项目费-分 部分项设备费-单 价措施项目设备费 |  |  |  | 1.27
二 |  |  | 其他措施项目费
2 | 31302002001 |  | 夜间施工费 |  |  | 分部分项计费人工 费+单价措施计费 人工费 |  |  |  | 0.12
3 | 31302004001 |  | 二次搬运费 |  |  | 分部分项计费人工 费+单价措施计费 人工费 |  |  |  | 0.12
4 | 31302005002 |  | 冬季施工增加费 |  |  | 分部分项冬季施工 人工预算价+分部 分项冬季施工机具 预算价+单价措施 冬季施工人工预算 价+单价措施冬季 施工机具预算价 |  |  |  | 0
5 | 31302005001 |  | 雨季施工增加费 |  |  | 分部分项计费人工 费+单价措施计费 人工费 |  |  |  | 0.11
6 | 31302006001 |  | 已完工程及设备保护 费 |  |  | 分部分项计费人工 费+单价措施计费 人工费 |  |  |  | 0.11
7 | 03B001 |  | 工程定位复测费 |  |  | 分部分项计费人工 费+单价措施计费 人工费 |  |  |  | 0.08
三 |  |  | 专业工程措施项目费
8 | 03B002 |  | 专业工程措施项目费
分部分项工程和单价措施项目清单
工程名称：七英雄烈士陵园维修改造及设备更新（不锈钢围栏） | [10 empty] | 标段：五大连池市烈 士纪念设施维修改造 和设备更新项目 | [5 empty] | 第 1 页 共 1 页
序号 |  | 项目编码 |  | 项目名称 | 项目特征描述 |  |  |  | 计量 单位 |  | 工程量 |  |  | 金额（元）
[14 empty] | 综合单价 |  |  | 综合合价 |  |  | 其中：暂估价
围栏
1 |  | 11503001001 |  | 金属扶手、栏杆 、栏板 | 1.不锈钢围栏 2.详见施工图 |  |  |  | m |  | 187.92
2 |  | 10501006001 |  | 设备基础 | 1.混凝土种类: 商品混凝土 2.混凝土强度等 级:C20 |  |  |  | m3 |  | 4.5
分部小计
不锈钢介绍牌
3 |  | 10501006002 |  | 设备基础 | 1.混凝土种类: 商品混凝土 2.混凝土强度等 级:C20 |  |  |  | m3 |  | 1.49
4 |  | 01B003 |  | 不锈钢介绍牌 | 1.材质:骨架为 镀锌角钢骨架， 外包0.7mm厚不 锈钢板 2.规格尺寸:详 见施工图 |  |  |  | 个 |  | 1
分部小计
措施项目
分部小计
总价措施项目清单
工程名称：七英雄烈士陵园维修改造及设备更新（不锈钢围栏） | [7 empty] | 标段：五大连池市烈士纪念 设施维修改造和设备更新项 目 | [7 empty] | 第 1 页 共 1 页
序号 | 项目编码 |  | 项目名称 |  |  | 基数说明 |  |  |  | 费率 (%) |  | 金额 (元) |  |  | 调整 费率(%) |  |  | 调整后 金额(元) |  |  | 备注
一 |  |  | 安全文明施工费
1 | 11707001001 |  | 安全文明施工费 |  |  | 分部分项合计+单 价措施项目费-分 部分项设备费-单 价措施项目设备费 |  |  |  | 1.56
二 |  |  | 其他措施项目费
2 | 11707002001 |  | 夜间施工费 |  |  | 分部分项计费人工 费+单价措施计费 人工费 |  |  |  | 0.12
3 | 11707004001 |  | 二次搬运费 |  |  | 分部分项计费人工 费+单价措施计费 人工费 |  |  |  | 0.12
4 | 11707005002 |  | 冬季施工增加费 |  |  | 分部分项冬季施工 人工预算价+分部 分项冬季施工机具 预算价+单价措施 冬季施工人工预算 价+单价措施冬季 施工机具预算价 |  |  |  | 0
5 | 11707005001 |  | 雨季施工增加费 |  |  | 分部分项计费人工 费+单价措施计费 人工费 |  |  |  | 0.11
6 | 11707007001 |  | 已完工程及设备保护 费 |  |  | 分部分项计费人工 费+单价措施计费 人工费 |  |  |  | 0.11
7 | 01B001 |  | 工程定位复测费 |  |  | 分部分项计费人工 费+单价措施计费 人工费 |  |  |  | 0.08
三 |  |  | 专业工程措施项目费
8 | 01B002 |  | 专业工程措施项目费
注：本表适用于单位工程招标控制价或投标报价的汇总，如无单位工程划分，单项工程也使用本表汇总 | [18 empty] | 表— 04
分部分项工程和单价措施项目清单
工程名称：七英雄烈士陵园维修改造及设备更新（烈士碑干挂石材工程） | [11 empty] | 标段：五大连池市烈 士纪念设施维修改造 和设备更新项目 |  |  |  |  | 第 1 页 共 2 页
序号 |  | 项目编码 |  | 项目名称 | 项目特征描述 |  |  |  | 计量 单位 |  | 工程量 |  |  | 金额（元）
[14 empty] | 综合单价 |  |  | 综合合价 |  |  | 其中：暂估价
整个项目
1 |  | 11204004001 |  | 干挂石材钢骨架 | 1.材质：热镀锌 型材 2.规格： 100*48 *5.3槽钢 50 *5角铁 20 0*200*10埋板 |  |  |  | t |  | 2.046
2 |  | 11204001001 |  | 石材墙面 | 1.墙体类型:型 钢骨架 2.安装方式:挂 件及胶粘 3.面层材料品种 、规格、颜色:3 0厚芝麻白火烧面 理石 4.缝宽、嵌缝材 料种类:5mm黑色 硅酮胶嵌缝 5.防护材料种类 :防侵蚀防护液 |  |  |  | m2 |  | 75.86
3 |  | 11502003002 |  | 石材装饰线 | 1.线条材料品种 、规格、颜色:1 90*190芝麻白火 烧面理石装饰线 |  |  |  | m |  | 29.54
4 |  | 11508004001 |  | 石材刻字 | 1.基层类型:石 材墙面 2.镌字材料品种 、颜色:金黄色 3.字体规格:350 *350 |  |  |  | 个 |  | 10
5 |  | 11508004002 |  | 石材刻字 | 1.基层类型:石 材墙面 2.镌字材料品种 、颜色:金黄色 3.字体规格:500 *500 |  |  |  | 个 |  | 6
表— 08
分部分项工程和单价措施项目清单
工程名称：七英雄烈士陵园维修改造及设备更新（烈士碑干挂石材工程） | [10 empty] | 标段：五大连池市烈 士纪念设施维修改造 和设备更新项目 | [5 empty] | 第 2 页 共 2 页
序号 |  | 项目编码 |  | 项目名称 | 项目特征描述 |  |  |  | 计量 单位 |  | 工程量 |  |  | 金额（元）
[14 empty] | 综合单价 |  |  | 综合合价 |  |  | 其中：暂估价
6 |  | 11508004003 |  | 石材刻字 | 1.基层类型:石 材墙面 2.镌字材料品种 、颜色:金黄色 3.字体规格:150 *150 |  |  |  | 个 |  | 12
7 |  | 11508004004 |  | 石材刻字 | 1.基层类型:石 材墙面 2.镌字材料品种 、颜色:金黄色 3.字体规格:75* 75 |  |  |  | 个 |  | 38
分部小计
措施项目
8 |  | 11701002001 |  | 外脚手架 |  |  |  |  | m2 |  | 218.42
分部小计
表— 08
总价措施项目清单
工程名称：七英雄烈士陵园维修改造及设备更新（烈士碑干挂石材工程） | [7 empty] | 标段：五大连池市烈士纪念 设施维修改造和设备更新项 目 | [7 empty] | 第 1 页 共 1 页
序号 | 项目编码 |  | 项目名称 |  |  | 基数说明 |  |  |  | 费率 (%) |  | 金额 (元) |  |  | 调整 费率(%) |  |  | 调整后 金额(元) |  |  | 备注
一 |  |  | 安全文明施工费
1 | 11707001001 |  | 安全文明施工费 |  |  | 分部分项合计+单 价措施项目费-分 部分项设备费-单 价措施项目设备费 |  |  |  | 1.56
二 |  |  | 其他措施项目费
2 | 11707002001 |  | 夜间施工费 |  |  | 分部分项计费人工 费+单价措施计费 人工费 |  |  |  | 0.12
3 | 11707004001 |  | 二次搬运费 |  |  | 分部分项计费人工 费+单价措施计费 人工费 |  |  |  | 0.12
4 | 11707005002 |  | 冬季施工增加费 |  |  | 分部分项冬季施工 人工预算价+分部 分项冬季施工机具 预算价+单价措施 冬季施工人工预算 价+单价措施冬季 施工机具预算价 |  |  |  | 0
5 | 11707005001 |  | 雨季施工增加费 |  |  | 分部分项计费人工 费+单价措施计费 人工费 |  |  |  | 0.11
6 | 11707007001 |  | 已完工程及设备保护 费 |  |  | 分部分项计费人工 费+单价措施计费 人工费 |  |  |  | 0.11
7 | 01B001 |  | 工程定位复测费 |  |  | 分部分项计费人工 费+单价措施计费 人工费 |  |  |  | 0.08
三 |  |  | 专业工程措施项目费
8 | 01B002 |  | 专业工程措施项目费