## 表-08 分部分项工程和单价措施项目清单与计价表
分部分项工程和单价措施项目清单与计价表
工程名称：电气工程 |  |  |  | 标段：嫩江市人民医院传染病区建设项目手术室等二次设计 |  |  |  |  | 第 1 页 共 9 页
序号 | 项目编码 | 项目名称 | 项目特征描述 |  | 计量单位 | 工程量 | 金额（元）
[7 empty] | 综合单价 | 综合合价 |  | 其中：暂估价
配电装置安装工程
1 | 030404017001 | 配电箱 | 1.名称:双电源动力配电箱 2.型号:AP4-总 |  | 台 | 1
2 | 030404017002 | 配电箱 | 1.名称:AP1控制柜 2.型号:AP1 3.含盘柜配线 |  | 台 | 1
3 | 030404017003 | 配电箱 | 1.名称:AP2控制柜 2.型号:AP2 3.含盘柜配线 |  | 台 | 1
4 | 030404017004 | 配电箱 | 1.名称:AP3控制柜 2.型号:AP3 3.含盘柜配线 |  | 台 | 1
5 | 030404017005 | 配电箱 | 1.名称:AP5(冷水)水泵控制柜 2.型号:AP5 |  | 台 | 1
6 | 030404017006 | 配电箱 | 1.名称:四层手术部手术室配电箱 2.含盘柜配线 |  | 台 | 1
分部小计
电缆安装
7 | 030408001001 | 电力电缆 | 1.名称:电力电缆 2.规格:YJV-(3X35+2x16) 3.敷设方式、部位:桥架敷设 |  | m | 64.68
8 | 030408001002 | 电力电缆 | 1.名称:电力电缆 2.规格:YJV-(3X95+2X50) 3.敷设方式、部位:桥架敷设 |  | m | 30.75
本页小计
注：为计取规费等的使用，可在表中增设其中：“定额人工费”。
表—08
分部分项工程和单价措施项目清单与计价表
工程名称：电气工程 |  |  |  | 标段：嫩江市人民医院传染病区建设项目手术室等二次设计 |  |  |  |  | 第 2 页 共 9 页
序号 | 项目编码 | 项目名称 | 项目特征描述 |  | 计量单位 | 工程量 | 金额（元）
[7 empty] | 综合单价 | 综合合价 |  | 其中：暂估价
9 | 030408001003 | 电力电缆 | 1.名称:电力电缆 2.规格:YJV-(4X4) 3.敷设方式、部位:桥架敷设 |  | m | 37.82
10 | 030408001004 | 电力电缆 | 1.名称:电力电缆 2.规格:YJV-(3X16+2X10) 3.敷设方式、部位:桥架敷设 |  | m | 43.46
11 | 030408001005 | 电力电缆 | 1.名称:电力电缆 2.规格:YJV-(4X2.5) 3.敷设方式、部位:桥架敷设 |  | m | 81.49
12 | 030408001006 | 电力电缆 | 1.名称:电力电缆 2.规格:YJV-(5*10) 3.敷设方式、部位:穿管敷设 |  | m | 86.1
13 | 030408001007 | 电力电缆 | 1.名称:电力电缆 2.规格:ZR-YJV-(5X10) 3.敷设方式、部位:桥架敷设 |  | m | 10
14 | 030408006004 | 电力电缆头 | 1.名称:电力电缆头 2.规格:四芯 3.材质、类型:铜芯 4.型号:≤6 |  | 个 | 8
本页小计
注：为计取规费等的使用，可在表中增设其中：“定额人工费”。
表—08
分部分项工程和单价措施项目清单与计价表
工程名称：电气工程 |  |  |  | 标段：嫩江市人民医院传染病区建设项目手术室等二次设计 |  |  |  |  | 第 3 页 共 9 页
序号 | 项目编码 | 项目名称 | 项目特征描述 |  | 计量单位 | 工程量 | 金额（元）
[7 empty] | 综合单价 | 综合合价 |  | 其中：暂估价
15 | 030408006003 | 电力电缆头 | 1.名称:电力电缆头 2.规格:五芯 3.材质、类型:铜芯 4.型号:＞6、≤16 |  | 个 | 10
16 | 030408006001 | 电力电缆头 | 1.名称:电力电缆头 2.规格:五芯 3.材质、类型:铜芯 4.型号:＞16、≤35 |  | 个 | 6
17 | 030408006002 | 电力电缆头 | 1.名称:电力电缆头 2.规格:五芯 3.材质、类型:铜芯 4.型号:＞70、≤120 |  | 个 | 2
分部小计
防雷及接地装置
18 | 030409008001 | 总等电位联结端子箱MEB | 1.名称:总等电位联结端子箱MEB |  | 台 | 1
19 | 030409008002 | 局部等电位联结端子箱LEB | 1.名称:局部等电位联结端子箱LEB |  | 台 | 2
20 | 030409002001 | 接地母线 | 1.名称:户内接地母线 2.规格:-40*4热镀锌扁钢 |  | m | 98
21 | 030409002002 | 接地母线 | 1.名称:等电位接地线 2.型号:WDZ-BVR-6mm² |  | m | 440
分部小计
配管、配线
本页小计
注：为计取规费等的使用，可在表中增设其中：“定额人工费”。
表—08
分部分项工程和单价措施项目清单与计价表
工程名称：电气工程 |  |  |  | 标段：嫩江市人民医院传染病区建设项目手术室等二次设计 |  |  |  |  | 第 4 页 共 9 页
序号 | 项目编码 | 项目名称 | 项目特征描述 |  | 计量单位 | 工程量 | 金额（元）
[7 empty] | 综合单价 | 综合合价 |  | 其中：暂估价
22 | 030411003001 | 桥架 | 1.名称:桥架 2.型号、规格:200*100 |  | m | 111.3
23 | 030411003002 | 桥架 | 1.名称:弱电线槽 2.型号、规格:100*50 |  | m | 41.3
24 | 030411003003 | 支撑架制作与安装 | 1.名称:支撑架制作与安装 2.规格:综合 |  | kg | 198.38
25 | 030411001001 | 配管 | 1.名称:钢管 2.规格:JDG16 3.配置形式:明配 |  | m | 585.3
26 | 030411001002 | 配管 | 1.名称:钢管 2.规格:JDG20 3.配置形式:明配 |  | m | 766.1
27 | 030411001003 | 配管 | 1.名称:钢管 2.规格:JDG25 3.配置形式:明配 |  | m | 111
28 | 030411001004 | 配管 | 1.名称:钢管 2.规格:JDG32 3.配置形式:明配 |  | m | 81.2
29 | 030411001006 | 配管 | 1.名称:钢管 2.规格:JDG40 3.配置形式:明配 |  | m | 25
30 | 030411001005 | 配管 | 1.名称:镀锌钢管 2.规格:SC15 3.配置形式及部位:暗敷设 |  | m | 20
31 | 030411004004 | 配线 | 1.名称:ZR-BV2.5mm² 2.配线部位:穿管敷设 |  | m | 1845
本页小计
注：为计取规费等的使用，可在表中增设其中：“定额人工费”。
表—08
分部分项工程和单价措施项目清单与计价表
工程名称：电气工程 |  |  |  | 标段：嫩江市人民医院传染病区建设项目手术室等二次设计 |  |  |  |  | 第 5 页 共 9 页
序号 | 项目编码 | 项目名称 | 项目特征描述 |  | 计量单位 | 工程量 | 金额（元）
[7 empty] | 综合单价 | 综合合价 |  | 其中：暂估价
32 | 030411004006 | 配线 | 1.名称:WDZ-BV2.5mm² 2.配线部位:穿管沿桥架敷设 |  | m | 2289.9
33 | 030411004005 | 配线 | 1.名称:ZR-BV4.0mm² 2.配线部位:穿管敷设 |  | m | 300
34 | 030411004007 | 配线 | 1.名称:WDZ-BV4.0mm² 2.配线部位:穿管敷设 |  | m | 1470.3
35 | 030411004008 | 配线 | 1.名称:WDZ-BV4.0mm² 2.配线部位:线槽敷设 |  | m | 1039.2
36 | 030411004009 | 配线 | 1.名称:WDZ-BV6.0mm² 2.配线部位:穿管沿桥架敷设 |  | m | 214
37 | 030411004003 | 配线 | 1.名称:ZR-BV-16.0 2.配线部位:穿管敷设 |  | m | 75
38 | 040804002001 | 配线 | 1.名称:铜芯聚氯乙烯护套电缆 2.规格:WDZ-RVV2X0.5mm² 3.配线形式:管内穿线 4.材质:铜芯 |  | m | 404
本页小计
注：为计取规费等的使用，可在表中增设其中：“定额人工费”。
表—08
分部分项工程和单价措施项目清单与计价表
工程名称：电气工程 |  |  |  | 标段：嫩江市人民医院传染病区建设项目手术室等二次设计 |  |  |  |  | 第 6 页 共 9 页
序号 | 项目编码 | 项目名称 | 项目特征描述 |  | 计量单位 | 工程量 | 金额（元）
[7 empty] | 综合单价 | 综合合价 |  | 其中：暂估价
39 | 040804002002 | 配线 | 1.名称:铜芯聚氯乙烯护套电缆 2.规格:WDZ-RVV7X0.5mm² 3.配线形式:管内穿线 4.材质:铜芯 |  | m | 72
40 | 040804002003 | 配线 | 1.名称:铜芯聚氯乙烯护套电缆 2.规格:WDZ-RVV2X1.0mm² 3.配线形式:管内穿线 4.材质:铜芯 |  | m | 96
41 | 040804002004 | 配线 | 1.名称:屏蔽聚氯乙烯护套电缆 2.规格:WDZ-RVVP3X1.0mm² 3.配线形式:管内穿线 4.材质:铜芯 |  | m | 120
42 | 040804002005 | 配线 | 1.名称:屏蔽聚氯乙烯护套电缆 2.规格:WDZ-RVVP4X1.0mm² 3.配线形式:管内穿线 4.材质:铜芯 |  | m | 66
本页小计
注：为计取规费等的使用，可在表中增设其中：“定额人工费”。
表—08
分部分项工程和单价措施项目清单与计价表
工程名称：电气工程 |  |  |  | 标段：嫩江市人民医院传染病区建设项目手术室等二次设计 |  |  |  |  | 第 7 页 共 9 页
序号 | 项目编码 | 项目名称 | 项目特征描述 |  | 计量单位 | 工程量 | 金额（元）
[7 empty] | 综合单价 | 综合合价 |  | 其中：暂估价
43 | 040804002006 | 配线 | 1.名称:铜芯屏蔽双绞线 2.规格:WDZ-RVSP2X1.0mm² 3.配线形式:管内穿线 4.材质:铜芯 |  | m | 209.6
44 | 040804002007 | 配线 | 1.名称:ZR-RVS-2X1.5 2.配线形式:管内穿线 3.材质:铜芯 |  | m | 40
45 | 040804002008 | 配线 | 1.名称:WDZ-RVV12x1.0 2.配线形式:管内穿线 3.材质:铜芯 |  | m | 24
46 | 040804002009 | 配线 | 1.名称:WDZ-RVV4x1.0 2.配线形式:管内穿线 3.材质:铜芯 |  | m | 12
47 | 040804002010 | 配线 | 1.名称:WDZ-RVVP4x1.5 2.配线形式:管内穿线 3.材质:铜芯 |  | m | 12
48 | 040804002011 | 配线 | 1.名称:WDZ-RVS4*1.0 2.配线形式:管内穿线 3.材质:铜芯 |  | m | 48.2
49 | 030411001007 | 配管 | 1.名称:金属软管 2.规格:φ20 |  | m | 26
本页小计
注：为计取规费等的使用，可在表中增设其中：“定额人工费”。
表—08
分部分项工程和单价措施项目清单与计价表
工程名称：电气工程 |  |  |  | 标段：嫩江市人民医院传染病区建设项目手术室等二次设计 |  |  |  |  | 第 8 页 共 9 页
序号 | 项目编码 | 项目名称 | 项目特征描述 |  | 计量单位 | 工程量 | 金额（元）
[7 empty] | 综合单价 | 综合合价 |  | 其中：暂估价
50 | 030411001008 | 配管 | 1.名称:金属软管 2.规格:φ25 |  | m | 34
51 | 030411001009 | 配管 | 1.名称:金属软管 2.规格:φ32 |  | m | 16
分部小计
照明器具安装
52 | 030412005001 | 净化灯盘1*36W | 1.名称:净化灯盘1*36W 2.安装形式:嵌入式安装 |  | 套 | 2
53 | 030412005003 | 净化灯盘2*36W | 1.名称:净化灯盘2*36W 2.安装形式:嵌入式安装 |  | 套 | 17
54 | 030412005004 | 净化灯盘3*36W | 1.名称:净化灯盘3*36W 2.安装形式:嵌入式安装 |  | 套 | 11
55 | 030412005005 | 手术室净化灯盘(3*36W) | 1.名称:手术室净化灯盘(3*36W) 2.安装形式:嵌入式安装 |  | 套 | 8
56 | 030404031001 | 双联单控开关 | 1.名称:双联单控开关 2.安装形式:距地1.5M暗装 |  | 个 | 13
57 | 030404031002 | 密闭单联单控开关 | 1.名称:密闭单联单控开关 2.安装形式:距地1.5M暗装 |  | 个 | 2
58 | 030404031003 | 密闭单联双控开关 | 1.名称:密闭单联双控开关 2.安装形式:距地1.5M暗装 |  | 个 | 6
59 | 030404031004 | 暗装二三插座 | 1.名称:暗装二三插座 2.安装形式:距地30CM暗装 |  | 个 | 33
本页小计
注：为计取规费等的使用，可在表中增设其中：“定额人工费”。
表—08
分部分项工程和单价措施项目清单与计价表
工程名称：电气工程 |  |  |  | 标段：嫩江市人民医院传染病区建设项目手术室等二次设计 |  |  |  |  | 第 9 页 共 9 页
序号 | 项目编码 | 项目名称 | 项目特征描述 |  | 计量单位 | 工程量 | 金额（元）
[7 empty] | 综合单价 | 综合合价 |  | 其中：暂估价
60 | 030411006001 | 接线盒 | 1.名称:接线盒 |  | 个 | 71
61 | 030411006002 | 开关盒 | 1.名称:开关盒 |  | 个 | 21
62 | 030412001001 | 普通灯具 | 1.名称:应急装置 2.规格:1*36W |  | 套 | 18
分部小计
电气调整试验
63 | 030414002001 | 送配电装置系统 | 1.名称:交流供电装置系统调试 2.电压等级(kV):1kV 3.其它:满足设计图纸、相关规范及招标文件的要求 |  | 系统 | 1
64 | 030414011001 | 接地装置 | 1.名称:接地网测试 2.其它:满足设计图纸、相关规范及招标文件的要求 |  | 处 | 1
分部小计
措施项目
65 | 031301017001 | 脚手架搭拆 | 1.脚手架搭拆 |  | 项 | 1
分部小计
本页小计
合 计
注：为计取规费等的使用，可在表中增设其中：“定额人工费”。
表—08

## 表-11 总价措施项目清单与计价表
总价措施项目清单与计价表
工程名称：电气工程 |  |  |  | 标段：嫩江市人民医院传染病区建设项目手术室等二次设计 |  |  |  | 第 1 页 共 1 页
序号 | 项目编码 | 项目名称 | 计算基础 |  | 费率 (%) | 金额 (元) | 调整 费率 (%) |  | 调整后 金额(元) | 备注
1 | 031302001001 | 安全文明施工费 | 分部分项合计+单价措施项目费-分部分项设备费-单价措施项目设备费 |  | 2.54
2 | 031302002001 | 夜间施工费 | 分部分项计费人工费+单价措施计费人工费 |  | 0.12
3 | 031302004001 | 二次搬运费 | 分部分项计费人工费+单价措施计费人工费 |  | 0.12
4 | 031302005002 | 冬季施工增加费 | 分部分项冬季施工人工预算价+分部分项冬季施工机具预算价+单价措施冬季施工人工预算价+单价措施冬季施工机具预算价 |  | 0
5 | 031302005001 | 雨季施工增加费 | 分部分项计费人工费+单价措施计费人工费 |  | 0
6 | 031302006001 | 已完工程及设备保护费 | 分部分项计费人工费+单价措施计费人工费 |  | 0.11
7 | 03B001 | 工程定位复测费 | 分部分项计费人工费+单价措施计费人工费 |  | 0.08
8 | 03B002 | 专业工程措施项目费
合 计
编制人（造价人员）： |  |  |  | 复核人（造价工程师）：
注：1.“计算基础”中安全文明施工费可为“定额基价”、“定额人工费”或“定额人工费+定额机械费”，其他项目可为“定额人工费”或“定额人工费+定额机械费”。 2.按施工方案计算的措施费，若无“计算基础”和“费率”的数值，也可只填“金额”数值，但应在备注栏说明施工方案出处或计算方法。
表-11

## 表-13 规费、税金项目清单与计价表
规费、税金项目清单与计价表
工程名称：电气工程 |  |  | 标段：嫩江市人民医院传染病区建设项目手术室等二次设计 |  | 第 1 页 共 1 页
序号 | 项目名称 | 计算基础 |  | 计算基数 |  | 计算费率(%) | 金额(元)
1 | 规费 | [（A）+（B）+（C）+人工费价差]×费率
1.1 | 社会保险费 | 养老保险费+医疗保险费+失业保险费+工伤保险费+生育保险费
1.1.1 | 养老保险费 | 计费人工费+人工价差 |  |  |  | 16
1.1.2 | 医疗保险费 | 计费人工费+人工价差 |  |  |  | 7.5
1.1.3 | 失业保险费 | 计费人工费+人工价差 |  |  |  | 0.5
1.1.4 | 工伤保险费 | 计费人工费+人工价差 |  |  |  | 1
1.1.5 | 生育保险费 | 计费人工费+人工价差 |  |  |  | 0.6
1.2 | 住房公积金 | 计费人工费+人工价差 |  |  |  | 5
1.3 | 环境保护税 | 按实际发生计算
2 | 税金 | [（一）+（二）+（三）+（四）-（3）-（4）-甲供材料费]×税率 |  |  |  | 9
合 计
编制人（造价人员）： |  |  | 复核人（造价工程师）：
表—13