## 封-1 招标工程量清单封面
|  | 嫩江市多宝山镇生活垃圾智能化连续处理10kV新建工程 |  | 工程
招 标 工 程 量 清 单
招 标 人：
(单位盖章)
造价咨询人：
(单位盖章)
年 月 日
封-1

## 扉-1 招标工程量清单扉页
|  | 嫩江市多宝山镇生活垃圾智能化连续处理10kV新建工程 |  |  | 工程
招 标 工 程 量 清 单
招 标 人： |  |  | 造价咨询人：
| （单位盖章） |  |  | (单位资质专用章)
法定代表人 或其授权人： |  |  | 法定代表人 或其授权人：
| (签字或盖章) |  |  | (签字或盖章)
编 制 人： |  |  | 复 核 人：
| (造价人员签字盖专用章) |  |  | (造价工程师签字盖专用章)
编 制 时 间： | 年 月 日 |  | 复 核 时 间： | 年 月 日
扉-1

## 表-01 总说明
总 说 明
工程名称： 嫩江市多宝山镇生活垃圾智能化连续处理10kV新建工程 | 第 1 页 共 1 页
表-01

## 表-08 分部分项工程和单价措施项目清单与计价表
分部分项工程和单价措施项目清单与计价表
工程名称：嫩江市多宝山镇生活垃圾智能化连续处理10kV新建工程 |  |  |  | 标段：嫩江市多宝山镇生活垃圾智能化连续处理10kV新建工程 |  |  |  |  | 第 1 页 共 6 页
序号 | 项目编码 | 项目名称 | 项目特征描述 |  | 计量单位 | 工程量 | 金额（元）
[7 empty] | 综合单价 | 综合合价 |  | 其中：暂估价
整个项目
1 | 030410004001 | 杆上设备 | 1.名称:户外柱上智能真空断路器 2.型号:RBGZW-12G/630/10 3.规格:AC10kV 630A 25kA 有隔离刀 4.电压等级（kV):10 |  | 台 | 1
2 | 030410001001 | 电杆组立 | 1.混凝土电线杆，杆长≤13m. YB-12-190 2.基坑土质为坚土，挖深≤3m |  | 基 | 18
3 | 030410004002 | 杆上设备（避雷器） | 1.名称:避雷器安装 2.型号:YH5WS-17/50 3.规格:AC10kV 17kV 50kV 4.电压等级（kV):10 |  | 组 | 2
4 | 030410004004 | 杆上设备（跌落式熔断器） | 1.名称:跌落式熔断器 2.型号:PRWG-12/200 3.电压等级（kV):10 4.支撑架种类、规格:支架安装 |  | 组 | 1
5 | 030410004003 | 杆上设备（电业局专用计量） | 1.名称:户外计量箱 2.型号:JLSG-10 3.规格:20/5 4.电压等级（kV):10 5.支撑架种类、规格:支架安装 |  | 台 | 1
本页小计
注：为计取规费等的使用，可在表中增设其中：“定额人工费”。
表—08
分部分项工程和单价措施项目清单与计价表
工程名称：嫩江市多宝山镇生活垃圾智能化连续处理10kV新建工程 |  |  |  | 标段：嫩江市多宝山镇生活垃圾智能化连续处理10kV新建工程 |  |  |  |  | 第 2 页 共 6 页
序号 | 项目编码 | 项目名称 | 项目特征描述 |  | 计量单位 | 工程量 | 金额（元）
[7 empty] | 综合单价 | 综合合价 |  | 其中：暂估价
6 | 030602005001 | 盘装仪表 （电表安装调试） | 1.名称:电表安装 2.型号:三相 3.规格:智能 0.2S级 |  | 台 | 1
7 | 030602005002 | 盘装仪表（专变采集器安装调试） | 1.名称:专变采集器安装 2.型号:Ⅲ型，GPRS,有，4,C3 |  | 台 | 1
8 | 030410004005 | 拉线安装 | 1.普通拉线安装，界面≤70mm 2.包含镀锌钢绞线、拉线棒、楔形线夹、UT线夹、铁线、拉线绝缘子、拉线护套、拉线盘、拉线抱箍等 3.具体详见相关技术规范 |  | 组 | 1
9 | 030402018001 | 组合型成套箱式变电站 | 1.名称:箱式变压器 2.型号:ZBW-315KVA 3.容量（kV·A):S13-M-315KVA/10KV 4.电压（kV):10/0.4 5.组合形式:欧式 6.基础规格、浇筑材质:浇筑 |  | 台 | 1
10 | 030409001001 | 接地极 （杆上设备用） | 1.名称:接地极制作安装 2.材质:镀锌角钢 3.规格:∠50*5mm 4.土质:坚土 |  | 根 | 6
本页小计
注：为计取规费等的使用，可在表中增设其中：“定额人工费”。
表—08
分部分项工程和单价措施项目清单与计价表
工程名称：嫩江市多宝山镇生活垃圾智能化连续处理10kV新建工程 |  |  |  | 标段：嫩江市多宝山镇生活垃圾智能化连续处理10kV新建工程 |  |  |  |  | 第 3 页 共 6 页
序号 | 项目编码 | 项目名称 | 项目特征描述 |  | 计量单位 | 工程量 | 金额（元）
[7 empty] | 综合单价 | 综合合价 |  | 其中：暂估价
11 | 030409003001 | 避雷引下线 | 1.名称:避雷引下线 2.材质:镀锌圆钢 3.规格:φ10 |  | m | 20
12 | 030410003001 | 导线架设 | 1.名称:高压架空绝缘导线 2.规格:AC,10KV,JKLYJ,70 |  | km | 2
13 | 030409001002 | 箱变接地极 | 1.名称:角钢接地极 2.材质:镀锌角钢 3.规格:50*5*2500 |  | 根 | 4
14 | 030409002001 | 箱变基础接地母线 | 1.名称:接地母线敷设 2.材质:镀锌扁钢 3.规格:-40*4 |  | m | 30
15 | 030411001001 | 配管 | 1.名称:电缆保护管 2.材质:镀锌钢管 3.规格:SC110 4.配置形式:沿杆敷设 |  | m | 5
16 | 030410002001 | 横担组装 | 1.名称:横担安装 2.材质:镀锌角钢 3.规格:∠75*8-1870 4.类型:直线担 5.电压等级(kV):10 6.瓷瓶型号、规格:FPQ-10/3T20 |  | 组 | 11
本页小计
注：为计取规费等的使用，可在表中增设其中：“定额人工费”。
表—08
分部分项工程和单价措施项目清单与计价表
工程名称：嫩江市多宝山镇生活垃圾智能化连续处理10kV新建工程 |  |  |  | 标段：嫩江市多宝山镇生活垃圾智能化连续处理10kV新建工程 |  |  |  |  | 第 4 页 共 6 页
序号 | 项目编码 | 项目名称 | 项目特征描述 |  | 计量单位 | 工程量 | 金额（元）
[7 empty] | 综合单价 | 综合合价 |  | 其中：暂估价
17 | 030410002002 | 横担组装 | 1.名称:横担安装 2.材质:镀锌角钢 3.规格:∠75*8-1870 4.类型:耐张 5.电压等级(kV):10 6.瓷瓶型号、规格:FPQ-10/3T20 |  | 组 | 4
18 | 010101007002 | 管沟土方 （电缆沟挖土方） | 1.土壤类别:冻土 2.挖沟深度:1.1m |  | m3 | 44
19 | 030408005001 | 铺砂、盖保护板(砖) | 1.种类:水泥保护板 |  | m | 50
20 | 040205018001 | 警示柱 | 1.类型:警示桩 |  | 根 | 3
21 | 040501020001 | 警示(示踪)带铺设 | 1.规格:警示带 |  | m | 50
22 | 030408001001 | 电力电缆 | 1.名称:高压电缆 2.型号:YJLHV22-8.7/15-3*70mm 3.材质:铝合金 4.敷设方式、部位:直埋敷设 5.电压等级(kV):10 |  | m | 120
23 | 030408006002 | 电力电缆头 | 1.名称:高压电缆终端 2.型号:10KV-3*70mm 3.材质、类型:铝 4.安装部位:户内 5.电压等级（kV):10 |  | 个 | 4
本页小计
注：为计取规费等的使用，可在表中增设其中：“定额人工费”。
表—08
分部分项工程和单价措施项目清单与计价表
工程名称：嫩江市多宝山镇生活垃圾智能化连续处理10kV新建工程 |  |  |  | 标段：嫩江市多宝山镇生活垃圾智能化连续处理10kV新建工程 |  |  |  |  | 第 5 页 共 6 页
序号 | 项目编码 | 项目名称 | 项目特征描述 |  | 计量单位 | 工程量 | 金额（元）
[7 empty] | 综合单价 | 综合合价 |  | 其中：暂估价
24 | 030408003001 | 电缆保护管 | 1.名称:电缆保护管 2.材质:MPP电力保护管 3.规格:MPP-Φ110 4.敷设方式:电缆沟敷设 |  | m | 100
25 | 030408001002 | 电力电缆 | 1.名称:低压电缆电缆 2.型号:YJV22-0.6/1KV 3.规格:4*240+120 4.材质:铜 5.敷设方式、部位:电缆沟 6.电压等级(kV):0.6/1 |  | m | 25
26 | 030414015002 | 电缆试验 | 1.名称:电缆试验 2.电压等级(kV):10 |  | 根 | 2
27 | 030414002002 | 送配电装置系统 | ≤10kV交流供电装置系统调试 带断路器 |  | 系统 | 1
28 | 030414001001 | 电力变压器系统 | 1.名称:油浸式变压器系统调试 2.型号:S13 3.容量(kV．A):315 |  | 系统 | 1
29 | 030414011002 | 接地装置 | 1.名称:接地系统调试试验 |  | 系统 | 2
30 | 030414010001 | 电容器 | 1.名称:电容器调试 2.电压等级(kV):0.4 |  | 组 | 1
31 | 030414002004 | 送配电装置系统 | 1.名称:低压配电柜 2.电压等级(kV):1 |  | 系统 | 1
本页小计
注：为计取规费等的使用，可在表中增设其中：“定额人工费”。
表—08
分部分项工程和单价措施项目清单与计价表
工程名称：嫩江市多宝山镇生活垃圾智能化连续处理10kV新建工程 |  |  |  | 标段：嫩江市多宝山镇生活垃圾智能化连续处理10kV新建工程 |  |  |  |  | 第 6 页 共 6 页
序号 | 项目编码 | 项目名称 | 项目特征描述 |  | 计量单位 | 工程量 | 金额（元）
[7 empty] | 综合单价 | 综合合价 |  | 其中：暂估价
分部小计
措施项目
分部小计
本页小计
合 计
注：为计取规费等的使用，可在表中增设其中：“定额人工费”。
表—08

## 表-11 总价措施项目清单与计价表
总价措施项目清单与计价表
工程名称：嫩江市多宝山镇生活垃圾智能化连续处理10kV新建工程 |  |  |  | 标段：嫩江市多宝山镇生活垃圾智能化连续处理10kV新建工程 |  |  |  | 第 1 页 共 1 页
序号 | 项目编码 | 项目名称 | 计算基础 |  | 费率 (%) | 金额 (元) | 调整 费率 (%) |  | 调整后 金额(元) | 备注
1 | 031302001001 | 安全文明施工费 | 分部分项合计+单价措施项目费-分部分项设备费-单价措施项目设备费 |  | 2.72
2 | 031302002001 | 夜间施工费 | 分部分项计费人工费+单价措施计费人工费 |  | 0.12
3 | 031302004001 | 二次搬运费 | 分部分项计费人工费+单价措施计费人工费 |  | 0.12
4 | 031302005002 | 冬季施工增加费 | 分部分项冬季施工人工预算价+分部分项冬季施工机具预算价+单价措施冬季施工人工预算价+单价措施冬季施工机具预算价 |  | 5
5 | 031302005001 | 雨季施工增加费 | 分部分项计费人工费+单价措施计费人工费 |  | 0.11
6 | 031302006001 | 已完工程及设备保护费 | 分部分项计费人工费+单价措施计费人工费 |  | 0.11
7 | 03B001 | 工程定位复测费 | 分部分项计费人工费+单价措施计费人工费 |  | 0.08
8 | 03B002 | 专业工程措施项目费
合 计
编制人（造价人员）： |  |  |  | 复核人（造价工程师）：
注：1.“计算基础”中安全文明施工费可为“定额基价”、“定额人工费”或“定额人工费+定额机械费”，其他项目可为“定额人工费”或“定额人工费+定额机械费”。 2.按施工方案计算的措施费，若无“计算基础”和“费率”的数值，也可只填“金额”数值，但应在备注栏说明施工方案出处或计算方法。
表-11

## 表-12 其他项目清单与计价汇总表
其他项目清单与计价汇总表
工程名称：嫩江市多宝山镇生活垃圾智能化连续处理10kV新建工程 |  | 标段：嫩江市多宝山镇生活垃圾智能化连续处理10kV新建工程 |  |  | 第 1 页 共 1 页
序号 | 项目名称 |  | 金额（元） | 结算金额（元） |  | 备注
1 | 暂列金额 |  |  |  |  | 明细详见表-12-1
2 | 暂估价
2.1 | 材料暂估价 |  | — |  |  | 明细详见表-12-2
2.2 | 专业工程暂估价 |  |  |  |  | 明细详见表-12-3
3 | 计日工 |  |  |  |  | 明细详见表-12-4
4 | 总承包服务费 |  |  |  |  | 明细详见表-12-5
合 计
注：材料（工程设备）暂估单价进入清单项目综合单价，此处不汇总。
表—12

## 表-12-1 暂列金额表
暂列金额明细表
工程名称：嫩江市多宝山镇生活垃圾智能化连续处理10kV新建工程 |  | 标段：嫩江市多宝山镇生活垃圾智能化连续处理10kV新建工程 |  |  | 第 1 页 共 1 页
序号 | 名称 |  | 计量单位 | 暂定金额 |  | 备注
1 | 暂列金额 |  | 项 |  |  | 计算基础为分部分项工程费-工程设备费，费率为10-15%。市政维修养护定额：计算基础为分部分项工程费-工程设备费，费率为10%。
合 计 | [5 empty] | —
注：此表由招标人填写，如不能详列，也可只列暂列金额总额，投标人应将上述暂列金额计入投标总价中。
表—12—1

## 表-12-2 材料(工程设备)暂估价及调整表
材料（工程设备）暂估单价及调整表
工程名称：嫩江市多宝山镇生活垃圾智能化连续处理10kV新建工程 | [5 empty] | 标段：嫩江市多宝山镇生活垃圾智能化连续处理10kV新建工程 |  |  |  |  | 第 1 页 共 1 页
序号 | 材料 编码 | 材料(工程设备)名称、规格、型号 | 计量单位 | 数量 |  |  | 暂估(元) |  | 确认(元) |  |  | 差额±(元) |  | 备注
|  |  |  | 暂估 | 确认 |  | 单价 | 合价 | 单价 | 合价 |  | 单价 | 合价
合计
注：1.此表由招标人填写“暂估单价”，并在备注栏说明暂估价的材料、工程设备拟用在那些清单项目上，投标人应将上述材料、工程设备暂估单价计入工程量清单综合单价报价中
表—12—2

## 表-12-3 专业工程暂估价及结算价表
专业工程暂估价及结算价表
工程名称：嫩江市多宝山镇生活垃圾智能化连续处理10kV新建工程 |  |  | 标段：嫩江市多宝山镇生活垃圾智能化连续处理10kV新建工程 |  |  |  | 第 1 页 共 1 页
序号 | 工程名称 | 工程内容 |  | 暂估金额 （元） | 结算金额 (元) | 差额 ±(元) |  | 备注
合 计 |  |  |  | 0 |  |  |  | —
注：此表由招标人填写，投标人应将上述专业工程暂估价计入投标总价中。
表—12—3

## 表-12-4 计日工表
计日工表
工程名称：嫩江市多宝山镇生活垃圾智能化连续处理10kV新建工程 |  |  |  |  | 标段：嫩江市多宝山镇生活垃圾智能化连续处理10kV新建工程 |  | 第 1 页 共 1 页
编号 | 项目名称 | 单位 | 暂定数量 | 实际数量 |  | 综合单价(元) |  | 合价（元）
[8 empty] | 暂定 | 实际
1 | 人工
1.1
人工小计
2 | 材料
2.1
材料小计
3 | 施工机械
3.1
施工机械小计
4.企业管理费和利润
总计
注：此表项目名称、暂定数量由招标人填写，编制招标控制价时，单价由招标人按有关计价规定确定；投标时，单价由投标人自主报价，按暂定数量计算合价计入投标总价中。结算时，按发承包双方确认的实际数量计算合价。
表—12—4

## 表-12-5 总承包服务费计价表
总承包服务费计价表
工程名称：嫩江市多宝山镇生活垃圾智能化连续处理10kV新建工程 |  |  | 标段：嫩江市多宝山镇生活垃圾智能化连续处理10kV新建工程 |  |  | 第 1 页 共 1 页
序号 | 项目名称 | 项目价值（元） |  | 服务内容 | 计算基础 |  | 费率(%) | 金额
1 | 发包人供应材料 | [5 empty] | 2
2 | 发包人采购设备 | [5 empty] | 2
3 | 总承包人对发包人发包的专业工程管理和协调 | [5 empty] | 1.5
4 | 总承包人对发包人发包的专业工程管理和协调并提供配合服务 | [5 empty] | 5
合 计
注：此表项目名称、服务内容由招标人填写，编制招标控制价时，费率及金额由招标人按有关计价规定确定；投标时，费率及金额由投标人自主报价，计入投标总价中。
表—12—5

## 表-13 规费、税金项目清单与计价表
规费、税金项目清单与计价表
工程名称：嫩江市多宝山镇生活垃圾智能化连续处理10kV新建工程 |  |  | 标段：嫩江市多宝山镇生活垃圾智能化连续处理10kV新建工程 |  | 第 1 页 共 1 页
序号 | 项目名称 | 计算基础 |  | 计算基数 |  | 计算费率(%) | 金额(元)
1 | 规费 | [（A）+（B）+（C）+人工费价差]×费率
1.1 | 社会保险费 | 养老保险费+医疗保险费+失业保险费+工伤保险费+生育保险费
1.1.1 | 养老保险费 | 计费人工费+人工价差 |  |  |  | 16
1.1.2 | 医疗保险费 | 计费人工费+人工价差 |  |  |  | 7.5
1.1.3 | 失业保险费 | 计费人工费+人工价差 |  |  |  | 0.5
1.1.4 | 工伤保险费 | 计费人工费+人工价差 |  |  |  | 1
1.1.5 | 生育保险费 | 计费人工费+人工价差 |  |  |  | 0.6
1.2 | 住房公积金 | 计费人工费+人工价差 |  |  |  | 5
1.3 | 环境保护税 | 按实际发生计算
2 | 税金 | [（一）+（二）+（三）+（四）-（3）-（4）-甲供材料费]×税率 |  |  |  | 9
合 计
编制人（造价人员）： |  |  | 复核人（造价工程师）：
表—13

## 表-20 发包人提供材料和工程设备一览表
发包人提供材料和工程设备一览表
工程名称：嫩江市多宝山镇生活垃圾智能化连续处理10kV新建工程 |  |  |  |  | 标段：嫩江市多宝山镇生活垃圾智能化连续处理10kV新建工程 |  | 第 1 页 共 1 页
序号 | 材料(工程设备)名称、规格、型号 | 单位 | 数量 | 单价(元) |  | 交货方式 |  | 送达地点 | 备注
注：此表由招标人填写，供投标人在投标报价、确定总承包服务费时参考
表-20