## 【】5.1 工程量清单表
工程量清单表
第100章 总则
子目号 | 子目名称 | 单位 | 数量 | 单价 | 合价
101 | 通则
101-1 | 保险费
-a | 按合同条款规定，提供建筑工程一切险 | 总额 | 1
-b | 按合同条款规定，提供第三者责任险 | 总额 | 1
102 | 工程管理
102-1 | 安全生产费 | 总额 | 1
104 | 施工场地建设费
104-1 | 施工场地建设费 | 总额 | 1
第100章 合计 人民币 元
工程量清单表
第200章 路基
子目号 | 子目名称 | 单位 | 数量 | 单价 | 合价
203 | 挖方路基
203-1 | 路基挖方
-a | 挖土方 | m3 | 3284
204 | 填方路基
204-1 | 路基填筑
-d | 借土填方 | m3 | 49
第200章 合计 人民币 元
工程量清单表
第300章 路面
子目号 | 子目名称 | 单位 | 数量 | 单价 | 合价
302 | 垫层
302-2 | 砂砾垫层
-a | 厚100mm | m2 | 7794
312 | 水泥混凝土面板
312-1 | 水泥混凝土面板
-a | 厚200mm | m3 | 1318.8
312-2 | 钢筋 | kg | 0.335
第300章 合计 人民币 元
工程量清单表
第400章 桥梁、涵洞
子目号 | 子目名称 | 单位 | 数量 | 单价 | 合价
419 | 圆管涵及倒虹吸管涵
419-1 | 单孔钢筋混凝土圆管涵
-a | φ1m | m | 12
第400章 合计 人民币 元