## 扉-1 招标工程量清单扉页
|  | 伊拉哈镇兴隆村公益事业建设项目-栅栏工程 |  |  | 工程
招 标 工 程 量 清 单
招 标 人： |  |  | 造价咨询人：
| （单位盖章） |  |  | (单位资质专用章)
法定代表人 或其授权人： |  |  | 法定代表人 或其授权人：
| (签字或盖章) |  |  | (签字或盖章)
编 制 人： |  |  | 复 核 人：
| (造价人员签字盖专用章) |  |  | (造价工程师签字盖专用章)
编 制 时 间： | 年 月 日 |  | 复 核 时 间： | 年 月 日
扉-1

## 表-01 总说明
总 说 明
工程名称： 伊拉哈镇兴隆村公益事业建设项目-栅栏工程 | 第 1 页 共 1 页
表-01

## 表-08 分部分项工程和单价措施项目清单与计价表
分部分项工程和单价措施项目清单与计价表
工程名称：伊拉哈镇兴隆村公益事业建设项目-栅栏工程 |  |  |  | 标段：伊拉哈镇兴隆村公益事业建设项目 |  |  |  |  | 第 1 页 共 2 页
序号 | 项目编码 | 项目名称 | 项目特征描述 |  | 计量单位 | 工程量 | 金额（元）
[7 empty] | 综合单价 | 综合合价 |  | 其中：暂估价
整个项目
1 | 010606009001 | 钢护栏（栅栏） | 1.钢材品种、规格:80*4方钢管+40*40*2.5+20*20*1.5方钢管 2.栅栏的制作，和安装 3.除锈，喷防锈漆、调和漆各2道 |  | t | 37.583
2 | 010101004001 | 挖基坑土方 | 1.土壤类别:一、二类土 2.挖土深度:1.5m |  | m3 | 507.52
3 | 010103002001 | 余方弃置（栅栏） | 1.土壤类别:一、二类土 2.弃土运距:3km |  | m3 | 507.52
4 | 040103001001 | 回填方（栅栏） | 1、墩底及侧面四周回填砂 2、中粗砂，天然级配 3、夯实达密实程度 |  | m3 | 387.96
5 | 010501003001 | 独立桩基础（栅栏） | 1、400*400*1100基础桩 2、C30钢筋混凝土现浇 3、混凝土种类：现浇 |  | m3 | 107.36
6 | 010515001001 | 现浇构件钢筋（栅栏） | 1.钢筋种类、规格:三级钢，直径12 |  | t | 2.327
7 | 010515001002 | 现浇构件钢筋（栅栏基础） | 1.钢筋种类、规格:箍筋，一级钢，直径8 |  | t | 1.81
8 | 010501001001 | 垫层（栅栏基础） | 1、桩底+栅栏梁垫层 2、C15素混凝土100MM厚 3、混凝土种类：现浇 |  | m3 | 21.96
本页小计
注：为计取规费等的使用，可在表中增设其中：“定额人工费”。
表—08
分部分项工程和单价措施项目清单与计价表
工程名称：伊拉哈镇兴隆村公益事业建设项目-栅栏工程 |  |  |  | 标段：伊拉哈镇兴隆村公益事业建设项目 |  |  |  |  | 第 2 页 共 2 页
序号 | 项目编码 | 项目名称 | 项目特征描述 |  | 计量单位 | 工程量 | 金额（元）
[7 empty] | 综合单价 | 综合合价 |  | 其中：暂估价
9 | 010516002001 | 预埋铁件（栅栏） | 1.钢材种类:膨胀螺栓4根长度250mm 2.规格:直径12 2.钢板10mm厚200mm*200mm |  | t | 0.544
分部小计
措施项目
分部小计
本页小计
合 计
注：为计取规费等的使用，可在表中增设其中：“定额人工费”。
表—08

## 表-11 总价措施项目清单与计价表
总价措施项目清单与计价表
工程名称：伊拉哈镇兴隆村公益事业建设项目-栅栏工程 |  |  |  | 标段：伊拉哈镇兴隆村公益事业建设项目 |  |  |  | 第 1 页 共 1 页
序号 | 项目编码 | 项目名称 | 计算基础 |  | 费率 (%) | 金额 (元) | 调整 费率 (%) |  | 调整后 金额(元) | 备注
1 | 041109001001 | 安全文明施工费 | 分部分项合计+单价措施项目费-分部分项设备费-单价措施项目设备费 |  | 2.66
2 | 041109002001 | 夜间施工费 | 分部分项计费人工费+单价措施计费人工费 |  | 0.12
3 | 041109003001 | 二次搬运费 | 分部分项计费人工费+单价措施计费人工费 |  | 0.12
4 | 041109004002 | 冬季施工增加费 | 分部分项冬季施工人工预算价+分部分项冬季施工机具预算价+单价措施冬季施工人工预算价+单价措施冬季施工机具预算价 |  | 0
5 | 041109004001 | 雨季施工增加费 | 分部分项计费人工费+单价措施计费人工费 |  | 0.11
6 | 041109007001 | 已完工程及设备保护费 | 分部分项计费人工费+单价措施计费人工费 |  | 0.11
7 | 04B001 | 工程定位复测费 | 分部分项计费人工费+单价措施计费人工费 |  | 0.08
8 | 04B002 | 专业工程措施项目费
8.1 | 011702001001 | 基础（栅栏）
合 计
编制人（造价人员）： |  |  |  | 复核人（造价工程师）：
注：1.“计算基础”中安全文明施工费可为“定额基价”、“定额人工费”或“定额人工费+定额机械费”，其他项目可为“定额人工费”或“定额人工费+定额机械费”。 2.按施工方案计算的措施费，若无“计算基础”和“费率”的数值，也可只填“金额”数值，但应在备注栏说明施工方案出处或计算方法。
表-11

## 表-12 其他项目清单与计价汇总表
其他项目清单与计价汇总表
工程名称：伊拉哈镇兴隆村公益事业建设项目-栅栏工程 |  | 标段：伊拉哈镇兴隆村公益事业建设项目 |  |  | 第 1 页 共 1 页
序号 | 项目名称 |  | 金额（元） | 结算金额（元） |  | 备注
1 | 暂列金额 |  |  |  |  | 明细详见表-12-1
2 | 暂估价
2.1 | 材料暂估价 |  | — |  |  | 明细详见表-12-2
2.2 | 专业工程暂估价 |  |  |  |  | 明细详见表-12-3
3 | 计日工 |  |  |  |  | 明细详见表-12-4
4 | 总承包服务费 |  |  |  |  | 明细详见表-12-5
合 计
注：材料（工程设备）暂估单价进入清单项目综合单价，此处不汇总。
表—12

## 表-12-1 暂列金额表
暂列金额明细表
工程名称：伊拉哈镇兴隆村公益事业建设项目-栅栏工程 |  | 标段：伊拉哈镇兴隆村公益事业建设项目 |  |  | 第 1 页 共 1 页
序号 | 名称 |  | 计量单位 | 暂定金额 |  | 备注
1 | 暂列金额 |  | 项 |  |  | 计算基础为分部分项工程费-工程设备费，费率为10-15%。市政维修养护定额：计算基础为分部分项工程费-工程设备费，费率为10%。
合 计 | [5 empty] | —
注：此表由招标人填写，如不能详列，也可只列暂列金额总额，投标人应将上述暂列金额计入投标总价中。
表—12—1

## 表-13 规费、税金项目清单与计价表
规费、税金项目清单与计价表
工程名称：伊拉哈镇兴隆村公益事业建设项目-栅栏工程 |  |  | 标段：伊拉哈镇兴隆村公益事业建设项目 |  | 第 1 页 共 1 页
序号 | 项目名称 | 计算基础 |  | 计算基数 |  | 计算费率(%) | 金额(元)
1 | 规费 | [（A）+（B）+（C）+人工费价差]×费率
1.1 | 社会保险费 | 养老保险费+医疗保险费+失业保险费+工伤保险费+生育保险费
1.1.1 | 养老保险费 | 计费人工费+人工价差 |  |  |  | 16
1.1.2 | 医疗保险费 | 计费人工费+人工价差 |  |  |  | 7.5
1.1.3 | 失业保险费 | 计费人工费+人工价差 |  |  |  | 0.5
1.1.4 | 工伤保险费 | 计费人工费+人工价差 |  |  |  | 1
1.1.5 | 生育保险费 | 计费人工费+人工价差 |  |  |  | 0.6
1.2 | 住房公积金 | 计费人工费+人工价差 |  |  |  | 5
1.3 | 环境保护税 | 按实际发生计算
2 | 税金 | [（一）+（二）+（三）+（四）-（3）-（4）-甲供材料费]×税率 |  |  |  | 9
合 计
编制人（造价人员）： |  |  | 复核人（造价工程师）：
表—13