## Sheet1
设备明细表
序号 | 名称 | 单位 | 位置/数量 | [8 empty] | 数量合计 | 单价（元） | 合计（元） | 技术参数要求
|  |  | 双河粮库 | 东津粮库 | 长发粮库 | 永安粮库 | 三河粮库 | 第五粮库 | 张维粮库 | 太平川粮库 | 四方台粮库
1 | 仓门摄像枪机 | 台 | 35 | 20 | 33 | 30 | 19 | 9 | 9 | 10 | 23 | 188 | 500 | 94000 | ★1、像素≥400万； 2、支持传感器类型≥ 1/3" CMOS 红外筒型网络摄像机； 3、支持最低照度彩色不大于0.005 lx，黑白不大于0.0005 lx； 4、视频压缩标准：H.265；H.264；H.264B；MJPEG； 5、支持信噪比不小于62dB； 6、支持最大图像尺寸≥： 2688 × 1520（默认2560 × 1440）； 7、具有绊线入侵、区域入侵等通用行为分析功能； 8、最大补光距离不小80米（红外）； 9、配置摄像机支架和电源。
2 | 主干道摄像枪机 | 台 | 13 | 18 | 16 | 16 | 9 | 6 | 14 | 13 | 12 | 117 | 500 | 58500 | ★1、像素≥400万； 2、支持传感器类型≥ 1/3" CMOS 红外筒型网络摄像机； 3、支持最低照度彩色不大于0.005 lx，黑白不大于0.0005 lx； 4、视频压缩标准：H.265；H.264；H.264B；MJPEG； 5、支持信噪比不小于62dB； 6、支持最大图像尺寸≥： 2688 × 1520（默认2560 × 1440）； 7、具有绊线入侵、区域入侵等通用行为分析功能； 8、最大补光距离不小80米（红外）； 9、配置摄像机支架和电源。
3 | 业务岗位像枪机 | 台 | 4 | 4 | 4 | 4 | 4 | 4 | 4 | 4 | 4 | 36 | 500 | 18000 | ★1、像素≥400万； 2、支持传感器类型≥ 1/3" CMOS 红外筒型网络摄像机； 3、支持最低照度彩色不大于0.005 lx，黑白不大于0.0005 lx； 4、视频压缩标准：H.265；H.264；H.264B；MJPEG； 5、支持信噪比不小于62dB； 6、支持最大图像尺寸≥： 2688 × 1520（默认2560 × 1440）； 7、具有绊线入侵、区域入侵等通用行为分析功能； 8、最大补光距离不小80米（红外）； 9、配置摄像机支架和电源。
4 | 作业区摄像机 | 台 | 2 | 1 | 1 | 1 | 1 | 1 | 2 | 1 | 2 | 12 | 3000 | 36000 | ★1、全光谱网络球机； 2、传感器类型≥1/2.8英寸CMOS； ★3、像素≥400万； ★4、光学变倍≥23倍； 5、摄像头尺寸≥6寸； 6、镜头焦距4.8mm-110mm； 7、支持最低照度可达彩色0.005x，黑白0.0005x； 8、 内置红外灯补光和白光灯补光，支持双支持最大补光距离≥30m（白光外），≥150m（红外光）； 9、需支持跟踪报警功能，支持报警联动状态下，白光灯闪烁时间和次数、报警闪烁时间间隔设置; 支持声音报警(外接喇叭、报警线)设置，支持自定义语音上传+默认语音内置； ★10、需支持在IE浏览器下进行定时抓拍、报警抓拍，并将抓拍图片FTP上传，抓图的时间间隔、图片质量(≥6种模式)、图片分辨率可设；（提供有资质第三方检测机构出具的检测报告） 11、需支持具有自动/手动白平衡功能，当使用环境实际色温在2800K～10000K范围内变化时，设 备应能自动/手动调整白平衡，使输出图像准确重现出观察场景的实际色彩； 12、需支持智能行为分析功能，支持区域入侵、越界侦测、支持穿越围栏；支持徘徊检测；支持物 品遗留；支持物品搬移；支 持快速移动；支持停车检测；支持人员聚集；支持人车分类报警；支持联动跟踪； ★13、需支持OSD信息叠加功能，OSD信息叠加可支持通道、时间、预置点等信息;（提供有资质第三方检测机构出具的检测报告） 14、需支持快捷配置功能，对曝光参数、OSD、智能资源分配模式等参数进行配置； 15、支持跟踪报警功能，可对监视画面中的多个目标进行跟踪，并可显示移动目标的属性；当移动目标进入监视画面时可报警上传；动态检测/视频遮挡；音频检测；网络断开检测；IP冲突检测；存储卡状态检测；存储空间检测； 16、需支持旋转范围水平范围不低于：0°～360°，连续旋转垂直范围不低于： -15°～90° 自动翻转180°后连续监视。
5 | 硬盘录像机NVR | 台 | 2 | 1 | 2 | 2 | 1 | 1 | 1 | 1 | 1 | 12 | 5000 | 60000 | ★1、支持接入≥16块接口为SATA的硬盘，每个SATA口可接入最大不低于10TB容量的硬盘；（提供有资质第三方检测机构出具的检测报告） 2、支持接入路数≥32路； 3、支持IP批量添加功能，在添加设备过程中可批量修改设备IP，可开启IP过滤使能功能，已添加的设备自动过滤； 4、支持接驳ONVIF、RTSP协议的第三方摄像机和主流品牌摄像机；支持IPv4、IPv6、HTTP、UP nP、NTP、SADP、SNMP、 PPPoE、DNS、FTP、ONVIF网络协议； 5、具有≥4个USB接口； 6、可将视频图像以多画面分割方式显示，可自定义画面布局； 7、应支持热备盘功能，可指定某块硬盘为热备盘，支持全局热备和局部热备。可指定某一块硬盘为热备盘，当阵列内某块磁盘 发生故障，热备盘自动替换故障盘进行磁盘阵列重构； 8、支持查看硬盘健康状态信息，包括温度，震动，支持USB导出硬盘信息； ★9、支持组合报警模式，可设置将NVR的报警接入有报警功能的摄像机，组合报警模式支持遮挡报警、移动侦测、人脸抓拍、人脸侦测、车辆检测、越界侦测、区域入侵侦测、进入/离开区域侦测、人员聚集侦测、快速移动侦测、物品遗留侦测、物品拿 取侦测、停车侦测、徘徊侦测、场景变更侦测；（ 提供有资质第三方检测机构出具的检测报告）; 10、支持N+M集群服务功能。
6 | 监控硬盘 | 块 | 28 | 24 | 31 | 27 | 19 | 28 | 16 | 16 | 23 | 212 | 1400 | 296800 | 3.5英寸，≥ 8TB ,转速≥5400RPM，缓存≥ 256M SATA
7 | 监控信息箱 | 套 | 12 | 6 | 12 | 8 | 4 | 2 | 4 | 6 | 11 | 65 | 850 | 55250 | 1、304不锈钢户外设备箱； 2、高600*宽500*深350，板材厚度0.8mm； 3、配置1个16A空气开关，1个40kA/275V 2P 浪涌保护器，1个5位三孔插排； 4、含配件连件及箱体主电源、地线引接等。
8 | 接入交换机 | 台 | 12 | 7 | 13 | 9 | 5 | 3 | 5 | 7 | 12 | 73 | 500 | 36500 | 1、交换机容量≥13.6 Gbps，包转发率：≥4.17 Mpps； 2、接口≥8*10/100 Base-T电口、≥2*100/1000 Base-X SFP； 3、工作温度范围不低于-40℃-+75℃； 4、支持STP/RSTP/MSTP等环网协议，支持快速环网ERPS，基于IEEE802.1Q的VLAN配置，支持手工链路聚合和静态LACP链路聚合； 5、支持VLAN，流量控制，ACL，QoS； 6、支持SNMP V1/V2c/V3网管。
9 | 光模块 | 块 | 24 | 14 | 26 | 18 | 10 | 6 | 10 | 14 | 24 | 146 | 150 | 21900 | 1、波长1310nm; 2、单模，双纤； 3、速率：1000M； 4、传输距离10KM; 5、兼容光纤交换机和接入交换机。
10 | 网络机柜 | 台 | 1 |  | 1 | 1 | [5 empty] | 3 | 2000 | 6000 | 1、19英寸标准机柜 2、规格宽600mm*深1000mm*高2000mm，网门，黑色； 3、配置16A 8位三孔PDU1个，托盘3块； 4、板材厚度≥1.0mm。
11 | AI服务器内存 | 项 | 1 | 1 | 1 | 1 | 1 | 1 | 1 | 1 | 1 | 9 | 14600 | 131400 | 3条32GB-2933MT/s内存，支持内存设计速率≥3200MT/s，新增内存必须与现有服务器兼容。
12 | 业务服务器 | 台 | 1 | 1 | 1 | 1 | 1 | 1 | 1 | 1 | 1 | 9 | 20000 | 180000 | 1、标准机架式服务器； 2、处理器：配置≥2颗处理器，单颗主频≥2.2GHz，核心数≥8核； 3、内存：≥64GB，可扩展； 4、硬盘：配置≥1*4TB硬盘； 5、网卡：配置≥ 2*GE（电口）和2*10GE（光口）以太网接口及2*10GE多模光模块； 6、PCI-E I/O插槽总数≥6个PCIe3.0； 7、配置电源模块≥2个。
13 | 光缆 | 米 | 2440 | 1020 | 2840 | 1360 | 680 | 340 | 1070 | 1220 | 2070 | 13040 | 5 | 65200 | 1、符合《GBT 7424.X-2003 光缆》等相关国家标准或通信行业标准要求； 2、光缆类型：GYTA； 3、光纤类型：采用符合中国国家标准、通信行业标准和ITU-T、IEC建议等相关标准的G·652单模光纤； 4、提供端到端光缆套管布放，包含ODF机框、尾纤、光缆熔接及成端等（含材料）； 5、光缆的芯数不限于12/24/48/96/144/288芯，满足项目需求。
14 | 100公分支架 | 套 | 33 | 20 | 31 | 26 | 18 | 8 | 5 |  | 23 | 164 | 200 | 32800 | 1000mm壁装支架、铝合金材质、壁厚不小于1.5mm、配有万向调节底座、不锈钢螺丝、内藏线设计。
15 | 管道 | 米 | 260 |  | 500 |  |  |  | 280 |  | 400 | 1440 | 150 | 216000 | 1、管道材料采用低压聚乙烯塑料管，主管道管材外径为Φ50mm，支路引接管材外径为Φ32mm； 2、管道段长尽量控制在100米内； 3、管顶距地面深度0.8米埋深； 4、手孔规格外径600mm*600mm，手孔口圈及井盖为铸铁材质。
16 | 监控立杆 | 套 | [6 empty] | 1 |  |  | 1 | 1000 | 1000 | 含基础、预埋件等
总计金额（元） | [13 empty] | 1309350