## 清单
厨房设备清单
序号 | 产品名称 | 规格 | 单位 | 数量
地下室
戊类库房
1 | 四层平板货架 | 1500*500*1550(±10mm），采用食品级优质磨砂贴膜不锈钢板制造,层板厚度≥1.0mm，架脚用38*38不锈钢方管，配可调子弹脚4个。搁板应能承受100kg载荷,其变形量应小于3，产品在490N水平集中力的作用下,框架的变形量应小于15。▲提供执行GB4806.9-2016《食品安全国家标准》的食品接触认证证书扫描件。 | 台 | 9
一层
副食库
1 | 四层平板货架 | 1500*500*1550(±10mm），采用食品级优质磨砂贴膜不锈钢板制造,层板厚度1.0mm，架脚用38*38不锈钢方管，配可调子弹脚4个。搁板应能承受100kg载荷,其变形量应小于3，产品在490N水平集中力的作用下,框架的变形量应小于15。▲提供执行GB4806.9-2016《食品安全国家标准》的食品接触认证证书扫描件。 | 台 | 3
2 | 四门冰柜 | 1220*692*1910mm(±10mm），净容积：365L/356L；内外箱材料采用优质不锈钢；采用绿色环保的环戊烷发泡剂整体发泡，密度高，保温效果好；内置铜管蒸发器布置合理，密度高、制冷效果好，使用寿命长；柜门拉手采用不锈钢一体式折边设计，美观不易损坏；内箱底板采用圆弧拉伸设计，方便清洁，不易藏污纳垢；全新一代温控器，使用数字显示、精准控温； | 台 | 3
3 | 平板车 | 500*800*850(±5mm）,采用食品级优质磨砂贴膜不锈钢板制造，层板厚度≥1.2mm，以≥40*40不锈钢方钢为骨架，配减震万向轮。 | 台 | 1
4 | 电子秤 | 不低于150公斤、电子屏显示，不锈钢仪表头。 | 台 | 1
主食库
1 | 四层平板货架 | 1500*500*1550(±10mm），采用食品级优质磨砂贴膜不锈钢板制造,层板厚度1.0mm，架脚用38*38不锈钢方管，配可调子弹脚4个。搁板应能承受100kg载荷,其变形量应小于3，产品在490N水平集中力的作用下,框架的变形量应小于15。▲提供执行GB4806.9-2016《食品安全国家标准》的食品接触认证证书扫描件。 | 台 | 3
2 | 米面架 | 1500*600*300(±10mm），采用食品级优质不锈钢38*38方管,管壁厚≥1.0mm,架脚用≥38*38*1.0mm不锈钢方管。 | 台 | 2
3 | 平板车 | 500*800*850(±5mm）,采用食品级优质磨砂贴膜不锈钢板制造，层板厚度≥1.2mm，以≥40*40不锈钢方钢为骨架，配减震万向轮。 | 台 | 1
主食制作间
1 | 落地式开水器 | 外形尺寸：540*400*870(±10mm），电压：380V、功率：≥9KW、产水量：≥100L/小时、聚氨酯整体发泡保温、内胆选用食品级304不锈钢板材；工作过程全自动化、使用方便。配有缺水保护装置，防止无水干烧。 | 台 | 1
2 | 大单槽 | 900*800*800(±5mm），采用食品级优质磨砂贴膜不锈钢板制造,台面厚≥1.2mm,槽体用≥1.0mm厚不锈钢板,槽脚用直径≥38*38不锈钢管，配可调子弹脚，配钢下水漏及去水装置。▲提供执行GB4806.9-2016《食品安全国家标准》的食品接触认证证书扫描件。 | 台 | 1
3 | 双层平板工作台 | 1200*800*800(±10mm），采用食品级优质磨砂贴膜不锈钢板制造,台面板厚≥1.2mm,台脚用≥38mm外径不锈钢管制造；脚横支架用≥38*38外径不锈钢管制造；所有脚管配装不锈钢子弹脚。▲提供执行GB4806.9-2016《食品安全国家标准》的食品接触认证证书扫描件。 | 台 | 1
4 | 菜馅机 | 外形尺寸:780*710*940(±10mm），220V/380V，生产效率≥300Kg/h，菜盆转速：≥30r/min,切片转速：≥1500r/min,加厚不锈钢板材，铝制转盆与上盖，铜芯电机，精密涡轮箱，使各种根、茎、叶菜切成馅状态。 | 台 | 1
5 | 和面机 | 不低于25KG、外形尺寸:1040*680*955mm(±10mm），220V/380V，铜芯电机喷塑冲压板护罩，不锈钢面斗，采用蜗轮蜗杆传动,操作容易、效率高、噪音低，面粉、水及添加剂在搅拌器作用下翻转、揉合、拉伸、挤压、使面粉、水、添加剂混合均匀,搅拌叶可拆卸。▲提供执行GB4806.9-2016《食品安全国家标准》的食品接触认证证书扫描件。 | 台 | 1
6 | 压面机 | 外形尺寸：580*420*860mm(±10mm），220V/380V，功率：≥1.5KW，生产能力不低于85-150Kg/h，轧辊间隙在一定范围内可以无级调节，轧辊尺寸≥Ф112*340，轧辊调整范围1-25mm | 台 | 1
7 | 面案台 | 1500*800*800(±10mm）,采用食品级优质磨砂贴膜不锈钢板制造,配≥50mm优质椴木板，脚管为≥50*1.2mm不锈钢管，配4个可调子弹脚。 | 台 | 1
8 | 保鲜工作台 | 1800*760*800mm(±10mm）；有效容积:≥370L；内外箱材料采用优质不锈钢；采用绿色环保的环戊烷发泡剂整体发泡，密度高，保温效果好；内置铜管蒸发器布置合理，密度高、制冷效果好，使用寿命长；柜门拉手采用不锈钢一体式折边设计，美观不易损坏；内箱底板采用圆弧拉伸设计，方便清洁，不易藏污纳垢；全新一代温控器，使用数字显示、精准控温； | 台 | 1
主食加工间
1 | 油网烟罩 | 6500*1000*500(±10mm）,采用食品级优质磨砂贴膜不锈钢板制造，罩体板厚≥1.0mm，配不锈钢隔油篦子。 | 平米 | 6.5
2 | 煮面桶 | 700*700*800(±10mm），采用食品级优质磨砂贴膜不锈钢板≥1.0mm制造，多嘴自吸风式炉头，配φ60煮面桶，配熄火保护。安全可靠节能环保。 | 台 | 1
3 | 大单槽 | 900*600*800(±5mm），采用食品级优质磨砂贴膜不锈钢板制造,台面厚≥1.2mm,槽体用≥1.0mm厚不锈钢板,槽脚用直径≥38*38不锈钢管，配可调子弹脚，配钢下水漏及去水装置。▲提供执行GB4806.9-2016《食品安全国家标准》的食品接触认证证书扫描件。 | 台 | 1
4 | 油网烟罩 | 2400*1000*500(±10mm）,采用食品级优质磨砂贴膜不锈钢板制造，罩体板厚≥1.0mm，配不锈钢隔油篦子。 | 平米 | 2.4
5 | 双门蒸饭车 | 1150*750*1670(±10mm）,采用食品级优质磨砂贴膜不锈钢板制造，双层保温结构，外壳板厚≥1.0mm，内胆采用凹槽式四周通气，骨架采用≥38*38*1.5mm不锈钢方管，U型托盘撑≥1.2mm,配优质不锈钢电热管及自动上水装置，备有两个门可单独使用，配24个不锈钢方盘，门把手防滑耐高温配置，耗能方式:用电，功率：不低于12KW*2/380V三相规格。 ★生产企业具有《全国工业生产许可证》工业和商用电热食品加工设备证书； ▲提供执行GB4806.9-2016《食品安全国家标准》的食品接触认证证书扫描件。 | 台 | 3
6 | 双拉门柜 | 1800*800*800(±10mm），采用食品级优质磨砂贴膜不锈钢板制造，面板为≥1.2mm不锈钢板，柜身≥1.0mm，加强筋用≥1.2mm不锈钢板，门面板≥0.9mm，无声吊轮，配铝制滑道，吊装式推拉门，配备可调重力脚。▲提供执行GB4806.9-2016《食品安全国家标准》的食品接触认证证书扫描件。 | 台 | 2
7 | 双层平板工作台 | 1500*800*800(±10mm），采用食品级优质磨砂贴膜不锈钢板制造,台面板厚≥1.2mm,台脚用≥38mm外径不锈钢管制造；脚横支架用≥38*38外径不锈钢管制造；所有脚管配装不锈钢子弹脚。▲提供执行GB4806.9-2016《食品安全国家标准》的食品接触认证证书扫描件。 | 台 | 1
8 | 醒发箱 | 1000*820*1960mm(±10mm）,机体不锈钢材质,不低于32层盘,温度可调:35-40℃,湿度 | 台 | 1
9 | 电烤箱 | 电压: 380V/功率:≥19KW，外形尺寸：≥1250*845*1615mm,正面为不锈钢,带炉膛照明，玻璃视窗，数字显示温度表，各层独立操作，炉温可在50℃-250℃范围内任意调节。 | 台 | 1
10 | 电饼铛 | 外形尺寸：635*735*780mm(±10mm），功率：≥5KW，220V/380V/50Hz。上下铛双铛加热和单铛加热两种功能，自动控温，保持恒温，烙盘采用铝制盘体，工作温度50℃-240℃，生产能力≥35kg/h。 | 台 | 2
11 | 双层平板工作台 | 900*800*800(±10mm），采用食品级优质磨砂贴膜不锈钢板制造,台面板厚≥1.2mm,台脚用≥38mm外径不锈钢管制造；脚横支架用≥38*38外径不锈钢管制造；所有脚管配装不锈钢子弹脚。▲提供执行GB4806.9-2016《食品安全国家标准》的食品接触认证证书扫描件。 | 台 | 1
12 | 豆浆机 | 不低于40L、电源：380V/50Hz、磨浆功率：≥1.1KW、加热功率：≥9KW、磨浆效率：(φ120）40～50kg/h、生产能力：40～80kg/h。 | 台 | 1
副食粗加工间
1 | 土豆去皮机 | 外形尺寸：700*500*830mm(±10mm）,220V/380V，加厚不锈钢板材，铜芯电机，免拆卸沙筒方便简单，寿命更长，生产能力不低于80-150Kg/h | 台 | 1
2 | 双眼水槽 | 1800*700*800(±10mm），采用食品级优质磨砂贴膜不锈钢板制造,台面厚≥1.2mm,槽体用≥1.0mm厚不锈钢板,槽脚用直径≥38*38不锈钢管，配可调子弹脚，配钢下水漏及去水装置。▲提供执行GB4806.9-2016《食品安全国家标准》的食品接触认证证书扫描件。 | 台 | 1
3 | 大单槽 | 900*700*800(±5mm），采用食品级优质磨砂贴膜不锈钢板制造,台面厚≥1.2mm,槽体用≥1.0mm厚不锈钢板,槽脚用直径≥38*38不锈钢管，配可调子弹脚，配钢下水漏及去水装置。▲提供执行GB4806.9-2016《食品安全国家标准》的食品接触认证证书扫描件。 | 台 | 1
4 | 双层平板工作台 | 1800*800*800(±10mm），采用食品级优质磨砂贴膜不锈钢板制造,台面板厚≥1.2mm,台脚用≥38mm外径不锈钢管制造；脚横支架用≥38*38外径不锈钢管制造；所有脚管配装不锈钢子弹脚。▲提供执行GB4806.9-2016《食品安全国家标准》的食品接触认证证书扫描件。 | 台 | 1
5 | 四层平板货架 | 1800*500*1550(±10mm），采用食品级优质磨砂贴膜不锈钢板制造,层板厚度1.0mm，架脚用38*38不锈钢方管，配可调子弹脚4个。搁板应能承受100kg载荷,其变形量应小于3，产品在490N水平集中力的作用下,框架的变形量应小于15。▲提供执行GB4806.9-2016《食品安全国家标准》的食品接触认证证书扫描件。 | 台 | 1
副食切配间
1 | 大单槽 | 900*600*800(±5mm），采用食品级优质磨砂贴膜不锈钢板制造,台面厚≥1.2mm,槽体用≥1.0mm厚不锈钢板,槽脚用直径≥38*38不锈钢管，配可调子弹脚，配钢下水漏及去水装置。▲提供执行GB4806.9-2016《食品安全国家标准》的食品接触认证证书扫描件。 | 台 | 1
2 | 双层平板工作台 | 1800*800*800(±10mm），采用食品级优质磨砂贴膜不锈钢板制造,台面板厚≥1.2mm,台脚用≥38mm外径不锈钢管制造；脚横支架用≥38*38外径不锈钢管制造；所有脚管配装不锈钢子弹脚。▲提供执行GB4806.9-2016《食品安全国家标准》的食品接触认证证书扫描件。 | 台 | 3
3 | 切菜机 | 外形尺寸：900*430*740mm(±10mm）,优质不锈钢发纹贴塑板机体,产量不低于150-660kg/h；电压:220v,功率不低于0.75Kw。 | 台 | 1
4 | 多功能绞切机 | 不锈钢机体规格:820x270x800mm(±10mm）,参数:功率：不低于1100w；精钢刀片；精钢刀轴、精钢 | 台 | 1
5 | 双拉门柜 | 1800*800*800(±10mm），采用食品级优质磨砂贴膜不锈钢板制造，面板为≥1.2mm不锈钢板，柜身≥1.0mm，加强筋用≥1.2mm不锈钢板，门面板≥0.9mm，无声吊轮，配铝制滑道，吊装式推拉门，配备可调重力脚。▲提供执行GB4806.9-2016《食品安全国家标准》的食品接触认证证书扫描件。 | 台 | 1
6 | 刀墩消毒柜 | 800*600*1100(±10mm），电压：220v，紫外线功率：不低于18w 红外线功率：不低于1200w，消毒方式：紫外线加臭红外线氧循环风，消毒刀数量：不低于15把，消毒砧板数量：不低于6块（直径不低于50cm厚度不低于10cm） | 台 | 1
7 | 四层平板货架 | 1800*500*1550(±10mm），采用食品级优质磨砂贴膜不锈钢板制造,层板厚度1.0mm，架脚用38*38不锈钢方管，配可调子弹脚4个。搁板应能承受100kg载荷,其变形量应小于3，产品在490N水平集中力的作用下,框架的变形量应小于15。▲提供执行GB4806.9-2016《食品安全国家标准》的食品接触认证证书扫描件。 | 台 | 2
副食烹饪间
1 | 调料车 | 550*900*800(±5mm），采用食品级优质磨砂贴膜不锈钢板制造，面板厚度≥1.0mm，以≥40*40不锈钢方钢为骨架，配减震万向轮。 | 台 | 4
2 | 燃气大锅灶 | 1100*1150*800(±10mm），采用优质磨砂贴膜不锈钢板制造,一次拉伸成型台面厚度≥1.2mm，炉架用≥40*40角铁，坚固并能承载锅灶所有附件，围板厚≥1.0mm，有足够隔热，在前面有≥60mm*30mm深集水槽，选用≥2.0mm厚镀锌板为衬板，≥Φ50mm不锈钢管为支角及可调子弹角，并备有上水水龙头及去水装置，炉头选用高效节能4寸炉头，单头额定热负荷：30KW或优于，额定压力：1.5-2.2KPa或优于,额定功率：不低于0.25KW，配低噪音风机，电压220V。配≥Ф800加厚铁锅及点火装置。配有熄火保护装置。 ★产品具有符合商用燃气燃烧器具GB35848-2018标准的检验报告； ▲提供执行GB4806.9-2016《食品安全国家标准》的食品接触认证证书扫描件。 ▲产品具有符合《商用燃气灶具能效限定值及能效等级》GB30531-2014标准（能效等级为一级）检测报告。 | 台 | 4
3 | 电磁二炒一温灶 | 1、材质：台面板采用优质不锈钢板，板材符合食品接触安全相关要求,台面厚台面:厚度≥1.2mm,侧板及背板:≥1.0mm。 2、参考规格（长*宽*高）：1800*1000*800+470mm(±10mm），配直径≥500炒锅2口； 3、功率/电压：不低于18KW*2/380V（±1kw） 4、要求线盘磁场分布均匀，火力输出热值高，满足厨师抛炒需求。 5、要求采用≥5档磁控火力调节开关，便于厨师操作。 6、要求电磁炉显示屏，功率实时显示，便于厨师掌握火力大小。 7、产品安全稳定，所投产品应满足安全需求，安全指标均达到国家相关要求。 8、所投产品应对环境有害物包括噪声等排放符合国家有关法规或技术标准。 9、对触及带点部位的防护应满足在结构上应有充分的保护措施，防止拆装时意外触及带电部位； 10、 器具不应放出有害的射线或出现毒性或类似的危险；金属材料及制品中食品接触面使用的材料应满足食品安全，不应对人体健康造成危害。有害重金属物质含量均符合国家相关标准。 ▲11、提供所投产品（18KW双头单尾炒炉）依据：GB/T26572-2011、GB/T26125-2011标准出具的报告。有害重金属物质含量符合标准要求。投标时提供18KW双头单尾炒炉检测报告的原件扫描件（报告需包含所投产品名称）； | 台 | 1
4 | 油网烟罩 | 5500*1200*1100(±10mm）,采用食品级优质磨砂贴膜不锈钢板制造，罩体板厚≥1.0mm，配不锈钢隔油篦子。 | 平米 | 6.6
5 | 油网烟罩 | 6600*1200*1100(±10mm）,采用食品级优质磨砂贴膜不锈钢板制造，罩体板厚≥1.0mm，配不锈钢隔油篦子。 | 平米 | 8
6 | 双层平板工作台 | 1500*800*800(±10mm），采用食品级优质磨砂贴膜不锈钢板制造,台面板厚≥1.2mm,台脚用≥38mm外径不锈钢管制造；脚横支架用≥38*38外径不锈钢管制造；所有脚管配装不锈钢子弹脚。▲提供执行GB4806.9-2016《食品安全国家标准》的食品接触认证证书扫描件。 | 台 | 1
7 | 双层平板工作台 | 1800*800*800(±10mm），采用食品级优质磨砂贴膜不锈钢板制造,台面板厚≥1.2mm,台脚用≥38mm外径不锈钢管制造；脚横支架用≥38*38外径不锈钢管制造；所有脚管配装不锈钢子弹脚。▲提供执行GB4806.9-2016《食品安全国家标准》的食品接触认证证书扫描件。 | 台 | 1
8 | 双拉门柜 | 1800*800*800(±10mm），采用食品级优质磨砂贴膜不锈钢板制造，面板为≥1.2mm不锈钢板，柜身≥1.0mm，加强筋用≥1.2mm不锈钢板，门面板≥0.9mm，无声吊轮，配铝制滑道，吊装式推拉门，配备可调重力脚。▲提供执行GB4806.9-2016《食品安全国家标准》的食品接触认证证书扫描件。 | 台 | 1
备餐间
1 | 五格温控售餐台 | 1800*700*800(±10mm）,采用食品级优质磨砂贴膜不锈钢板制造，面板厚≥1.2mm，柜身层板为≥1.0mm，内胆为≥1.0mm不锈钢板，配合资产不锈钢发热管，配五套1/1X150mm深不锈钢份数盘连盖，配温控器。 | 台 | 10
2 | 双门热风消毒柜 | 1370*680*1900(±10mm），双门采用食品级优质磨砂贴膜不锈钢板制造，双层保温结构，面板厚≥1.0mm，柜身≥0.8mm，最高温度可达150度或优于，自动烘干，配有6″不锈钢可调重力脚,功率不低于4.4KW，电压220V。 ★产品具有《消毒产品生产企业卫生许可》证书； ▲提供执行GB4806.9-2016《食品安全国家标准》的食品接触认证证书扫描件。 | 台 | 4
3 | 双层平板工作台 | 1800*700*800(±10mm），采用食品级优质磨砂贴膜不锈钢板制造,台面板厚≥1.2mm,台脚用≥38mm外径不锈钢管制造；脚横支架用≥38*38外径不锈钢管制造；所有脚管配装不锈钢子弹脚。▲提供执行GB4806.9-2016《食品安全国家标准》的食品接触认证证书扫描件。 | 台 | 4
4 | 留样柜 | 630*730*1940mm(±10mm），电压/功率: 220V/不低于318W.冷藏室温度是: 在+2℃-10℃之间,净容积：不低于398L。采用双层中空钢化玻璃门，配有静音压缩机，电子温控、万向轮脚。 | 台 | 1
5 | 加大单槽 | 900*600*800(±5mm），采用食品级优质磨砂贴膜不锈钢板制造,台面厚≥1.2mm,槽体用≥1.0mm厚不锈钢板,槽脚用直径≥38*38不锈钢管，配可调子弹脚，配钢下水漏及去水装置。▲提供执行GB4806.9-2016《食品安全国家标准》的食品接触认证证书扫描件。 | 台 | 2
洗碗间
1 | 残食柜 | 1800*700*800(±10mm），采用食品级优质磨砂贴膜不锈钢板制造，台面板厚不低于1.2mm，底板及围板厚不低于1.0mm，配6″不锈钢可调重力脚。 | 台 | 2
2 | 双层平板工作台 | 1000*800*800(±10mm），采用食品级优质磨砂贴膜不锈钢板制造,台面板厚≥1.2mm,台脚用≥38mm外径不锈钢管制造；脚横支架用≥38*38外径不锈钢管制造；所有脚管配装不锈钢子弹脚。▲提供执行GB4806.9-2016《食品安全国家标准》的食品接触认证证书扫描件。 | 台 | 2
3 | 加大单槽 | 900*800*800(±5mm），采用食品级优质磨砂贴膜不锈钢板制造,台面厚≥1.2mm,槽体用≥1.0mm厚不锈钢板,槽脚用直径≥38*38不锈钢管，配可调子弹脚，配钢下水漏及去水装置。▲提供执行GB4806.9-2016《食品安全国家标准》的食品接触认证证书扫描件。 | 台 | 1
4 | 通道洗碗机 | 外形尺寸：4200*850*1350(±20mm) 1. 模块化设计，可根据顾客需求自由定制。 2. 设有滑盖式提拉挡板，向上提起即可清洗洗碗机内部，清洗简单。 3. 输送采用通道式洗碗，稳定安全。 4. 人性化设计，自动进水，智能温控。 5. 集成化电脑控制面板，即时数码温度显示，一键操作。 6. 食品级304不锈钢材质，卫生环保。 7. 最大洗涤（蓝/小时）360-400蓝/小时，快速高效。电功率 ：380V/不低于54KW 进水管尺寸：直径20mm 进水温度：10-60℃ ▲8.提供符合GB4706.1-2005、GB4706.50-2008产品安全认证证书。 ▲9.提供符合GB/T10125-2021产品防腐等级认证证书。 ▲10.提供符合GB/T26572-2011、GB/T26125-2011有毒有害物质限量认证证书。 | 台 | 1
5 | 集气罩 | 5000*1200*500(±10mm），采用食品级优质磨砂贴膜不锈钢板制造，罩体板厚不低于1.0mm，配不锈钢隔油篦子。 | 平米 | 6
6 | 双层平板工作台 | 1450*800*800(±10mm），采用食品级优质磨砂贴膜不锈钢板制造,台面板厚≥1.2mm,台脚用≥38mm外径不锈钢管制造；脚横支架用≥38*38外径不锈钢管制造；所有脚管配装不锈钢子弹脚。▲提供执行GB4806.9-2016《食品安全国家标准》的食品接触认证证书扫描件。 | 台 | 2
7 | 双眼水槽 | 1800*600*800(±10mm），采用食品级优质磨砂贴膜不锈钢板制造,台面厚≥1.2mm,槽体用≥1.0mm厚不锈钢板,槽脚用直径≥38*38不锈钢管，配可调子弹脚，配钢下水漏及去水装置。▲提供执行GB4806.9-2016《食品安全国家标准》的食品接触认证证书扫描件。 | 台 | 2
二层
副食库
1 | 四层平板货架 | 1500*500*1550(±10mm），采用食品级优质磨砂贴膜不锈钢板制造,层板厚度1.0mm，架脚用38*38不锈钢方管，配可调子弹脚4个。搁板应能承受100kg载荷,其变形量应小于3，产品在490N水平集中力的作用下,框架的变形量应小于15。▲提供执行GB4806.9-2016《食品安全国家标准》的食品接触认证证书扫描件。 | 台 | 3
2 | 四门冰柜 | 1220*692*1910mm(±10mm）,净容积：365L/356L；内外箱材料采用优质不锈钢；采用绿色环保的环戊烷发泡剂整体发泡，密度高，保温效果好；内置铜管蒸发器布置合理，密度高、制冷效果好，使用寿命长；柜门拉手采用不锈钢一体式折边设计，美观不易损坏；内箱底板采用圆弧拉伸设计，方便清洁，不易藏污纳垢；全新一代温控器，使用数字显示、精准控温； | 台 | 3
3 | 平板车 | 500*800*850(±5mm）,采用食品级优质磨砂贴膜不锈钢板制造，层板厚度≥1.2mm，以≥40*40不锈钢方钢为骨架，配减震万向轮。 | 台 | 1
4 | 电子秤 | 不低于150公斤、电子屏显示，不锈钢仪表头。 | 台 | 1
5 | 主食库
6 | 四层平板货架 | 1500*500*1550(±10mm），采用食品级优质磨砂贴膜不锈钢板制造,层板厚度1.0mm，架脚用38*38不锈钢方管，配可调子弹脚4个。搁板应能承受100kg载荷,其变形量应小于3，产品在490N水平集中力的作用下,框架的变形量应小于15。▲提供执行GB4806.9-2016《食品安全国家标准》的食品接触认证证书扫描件。 | 台 | 3
7 | 米面架 | 1500*600*300(±10mm），采用食品级优质不锈钢38*38方管,管壁厚≥1.0mm,架脚用≥38*38*1.0mm不锈钢方管。 | 台 | 2
8 | 平板车 | 500*800*850(±5mm）,采用食品级优质磨砂贴膜不锈钢板制造，层板厚度≥1.2mm，以≥40*40不锈钢方钢为骨架，配减震万向轮。 | 台 | 1
主食制作间
1 | 落地式开水器 | 外形尺寸：540*400*870(±10mm），电压：380V、功率：≥9KW、产水量：≥100L/小时、聚氨酯整体发泡保温、内胆选用食品级304不锈钢板材；工作过程全自动化、使用方便。配有缺水保护装置，防止无水干烧。 | 台 | 1
2 | 大单槽 | 900*800*800(±5mm），采用食品级优质磨砂贴膜不锈钢板制造,台面厚≥1.2mm,槽体用≥1.0mm厚不锈钢板,槽脚用直径≥38*38不锈钢管，配可调子弹脚，配钢下水漏及去水装置。▲提供执行GB4806.9-2016《食品安全国家标准》的食品接触认证证书扫描件。 | 台 | 1
3 | 双层平板工作台 | 1200*800*800(±10mm），采用食品级优质磨砂贴膜不锈钢板制造,台面板厚≥1.2mm,台脚用≥38mm外径不锈钢管制造；脚横支架用≥38*38外径不锈钢管制造；所有脚管配装不锈钢子弹脚。▲提供执行GB4806.9-2016《食品安全国家标准》的食品接触认证证书扫描件。 | 台 | 1
4 | 菜馅机 | 外形尺寸：780*710*940(±10mm），220V/380V，生产效率≥300Kg/h，菜盆转速：≥30r/min,切片转速：≥1500r/min,加厚不锈钢板材，铝制转盆与上盖，铜芯电机，精密涡轮箱，使各种根、茎、叶菜切成馅状态。 | 台 | 1
5 | 和面机 | 不低于25KG、外形尺寸:1040*680*955mm(±10mm），220V/380V，铜芯电机喷塑冲压板护罩，不锈钢面斗，采用蜗轮蜗杆传动,操作容易、效率高、噪音低，面粉、水及添加剂在搅拌器作用下翻转、揉合、拉伸、挤压、使面粉、水、添加剂混合均匀,搅拌叶可拆卸。▲提供执行GB4806.9-2016《食品安全国家标准》的食品接触认证证书扫描件。 | 台 | 1
6 | 压面机 | 外形尺寸：580x420x860mm(±10mm），220V/380V，功率：≥1.5KW，生产能力不低于85-150Kg/h，轧辊间隙在一定范围内可以无级调节，轧辊尺寸≥Ф112*340，轧辊调整范围1-25mm | 台 | 1
7 | 面案台 | 1500*800*800(±10mm），采用食品级优质磨砂贴膜不锈钢板制造,配≥50mm优质椴木板，脚管为≥50*1.2mm不锈钢管，配4个可调子弹脚。 | 台 | 1
8 | 保鲜工作台 | 1800*760*800mm(±10mm）；有效容积:≥370L；内外箱材料采用优质不锈钢；采用绿色环保的环戊烷发泡剂整体发泡，密度高，保温效果好；内置铜管蒸发器布置合理，密度高、制冷效果好，使用寿命长；柜门拉手采用不锈钢一体式折边设计，美观不易损坏；内箱底板采用圆弧拉伸设计，方便清洁，不易藏污纳垢；全新一代温控器，使用数字显示、精准控温； | 台 | 1
主食加工间
1 | 油网烟罩 | 6400*1000*500(±10mm）,采用食品级优质磨砂贴膜不锈钢板制造，罩体板厚≥1.0mm，配不锈钢隔油篦子。 | 平米 | 6.4
2 | 煮面桶 | 700*700*800(±10mm），采用食品级优质磨砂贴膜不锈钢板≥1.0mm制造，多嘴自吸风式炉头，配φ60煮面桶，配熄火保护。安全可靠节能环保。 | 台 | 1
3 | 大单槽 | 900*600*800(±5mm），采用食品级优质磨砂贴膜不锈钢板制造,台面厚≥1.2mm,槽体用≥1.0mm厚不锈钢板,槽脚用直径≥38*38不锈钢管，配可调子弹脚，配钢下水漏及去水装置。▲提供执行GB4806.9-2016《食品安全国家标准》的食品接触认证证书扫描件。 | 台 | 1
4 | 油网烟罩 | 2400*1000*500(±10mm）,采用食品级优质磨砂贴膜不锈钢板制造，罩体板厚≥1.0mm，配不锈钢隔油篦子。 | 平米 | 2.4
5 | 双门蒸饭车 | 1150*750*1670(±10mm）,采用食品级优质磨砂贴膜不锈钢板制造，双层保温结构，外壳板厚≥1.0mm，内胆采用凹槽式四周通气，骨架采用≥38*38*1.5mm不锈钢方管，U型托盘撑≥1.2mm,配优质不锈钢电热管及自动上水装置，备有两个门可单独使用，配24个不锈钢方盘，门把手防滑耐高温配置，耗能方式:用电，功率：不低于12KW*2/380V三相规格。 ★生产企业具有《全国工业生产许可证》工业和商用电热食品加工设备证书； ▲提供执行GB4806.9-2016《食品安全国家标准》的食品接触认证证书扫描件。 | 台 | 3
6 | 双拉门柜 | 1800*800*800(±10mm），采用食品级优质磨砂贴膜不锈钢板制造，面板为≥1.2mm不锈钢板，柜身≥1.0mm，加强筋用≥1.2mm不锈钢板，门面板≥0.9mm，无声吊轮，配铝制滑道，吊装式推拉门，配备可调重力脚。▲提供执行GB4806.9-2016《食品安全国家标准》的食品接触认证证书扫描件。 | 台 | 1
7 | 双层平板工作台 | 1500*800*800(±10mm），采用食品级优质磨砂贴膜不锈钢板制造,台面板厚≥1.2mm,台脚用≥38mm外径不锈钢管制造；脚横支架用≥38*38外径不锈钢管制造；所有脚管配装不锈钢子弹脚。▲提供执行GB4806.9-2016《食品安全国家标准》的食品接触认证证书扫描件。 | 台 | 1
8 | 醒发箱 | 1000*820*1960mm(±10mm）,机体不锈钢材质,不低于32层盘,温度可调:35-40℃,湿度 | 台 | 1
9 | 电烤箱 | 电压: 380V/功率:≥19KW，外形尺寸：≥1250*845*1615mm,正面为不锈钢,带炉膛照明，玻璃视窗，数字显示温度表，各层独立操作，炉温可在50℃-250℃范围内任意调节。 | 台 | 1
10 | 电饼铛 | 外形尺寸：635*735*780mm(±10mm），功率：≥5KW，220V/380V/50Hz。上下铛双铛加热和单铛加热两种功能，自动控温，保持恒温，烙盘采用铝制盘体，工作温度50℃-240℃，生产能力≥35kg/h。 | 台 | 2
11 | 双层平板工作台 | 900*800*800(±10mm），采用食品级优质磨砂贴膜不锈钢板制造,台面板厚≥1.2mm,台脚用≥38mm外径不锈钢管制造；脚横支架用≥38*38外径不锈钢管制造；所有脚管配装不锈钢子弹脚。▲提供执行GB4806.9-2016《食品安全国家标准》的食品接触认证证书扫描件。 | 台 | 1
12 | 豆浆机 | 不低于40L、电源：380V/50Hz、磨浆功率：≥1.1KW、加热功率：≥9KW、磨浆效率：(φ120）40～50kg/h、生产能力：40～80kg/h。 | 台 | 1
副食粗加工间
1 | 土豆去皮机 | 外形尺寸：700x500x830mm(±10mm）,220V/380V，加厚不锈钢板材，铜芯电机，免拆卸沙筒方便简单，寿命更长，生产能力不低于80-150Kg/h | 台 | 1
2 | 双眼水槽 | 1800*700*800(±10mm），采用食品级优质磨砂贴膜不锈钢板制造,台面厚≥1.2mm,槽体用≥1.0mm厚不锈钢板,槽脚用直径≥38*38不锈钢管，配可调子弹脚，配钢下水漏及去水装置。▲提供执行GB4806.9-2016《食品安全国家标准》的食品接触认证证书扫描件。 | 台 | 1
3 | 大单槽 | 900*700*800(±5mm），采用食品级优质磨砂贴膜不锈钢板制造,台面厚≥1.2mm,槽体用≥1.0mm厚不锈钢板,槽脚用直径≥38*38不锈钢管，配可调子弹脚，配钢下水漏及去水装置。▲提供执行GB4806.9-2016《食品安全国家标准》的食品接触认证证书扫描件。 | 台 | 1
4 | 双层平板工作台 | 1800*800*800(±10mm），采用食品级优质磨砂贴膜不锈钢板制造,台面板厚≥1.2mm,台脚用≥38mm外径不锈钢管制造；脚横支架用≥38*38外径不锈钢管制造；所有脚管配装不锈钢子弹脚。▲提供执行GB4806.9-2016《食品安全国家标准》的食品接触认证证书扫描件。 | 台 | 1
5 | 四层平板货架 | 1800*500*1550(±10mm），采用食品级优质磨砂贴膜不锈钢板制造,层板厚度1.0mm，架脚用38*38不锈钢方管，配可调子弹脚4个。搁板应能承受100kg载荷,其变形量应小于3，产品在490N水平集中力的作用下,框架的变形量应小于15。▲提供执行GB4806.9-2016《食品安全国家标准》的食品接触认证证书扫描件。 | 台 | 1
6 | 切菜机 | 外形尺寸：900*430*740mm(±10mm）,优质不锈钢发纹贴塑板机体,产量不低于150-660kg/h；电压:220v,功率不低于0.75Kw。 | 台 | 1
7 | 多功能绞切机 | 不锈钢机体规格:≥820﹡270﹡800mm参数:功率：不低于1100w；精钢刀片；精钢刀轴、精钢 | 台 | 1
副食切配间
1 | 大单槽 | 900*600*800(±5mm），采用食品级优质磨砂贴膜不锈钢板制造,台面厚≥1.2mm,槽体用≥1.0mm厚不锈钢板,槽脚用直径≥38*38不锈钢管，配可调子弹脚，配钢下水漏及去水装置。▲提供执行GB4806.9-2016《食品安全国家标准》的食品接触认证证书扫描件。 | 台 | 1
2 | 双层平板工作台 | 1800*800*800(±10mm），采用食品级优质磨砂贴膜不锈钢板制造,台面板厚≥1.2mm,台脚用≥38mm外径不锈钢管制造；脚横支架用≥38*38外径不锈钢管制造；所有脚管配装不锈钢子弹脚。▲提供执行GB4806.9-2016《食品安全国家标准》的食品接触认证证书扫描件。 | 台 | 3
3 | 双层平板工作台 | 1500*800*800(±10mm），采用食品级优质磨砂贴膜不锈钢板制造,台面板厚≥1.2mm,台脚用≥38mm外径不锈钢管制造；脚横支架用≥38*38外径不锈钢管制造；所有脚管配装不锈钢子弹脚。▲提供执行GB4806.9-2016《食品安全国家标准》的食品接触认证证书扫描件。 | 台 | 1
4 | 双拉门柜 | 1800*800*800(±10mm），采用食品级优质磨砂贴膜不锈钢板制造，面板为≥1.2mm不锈钢板，柜身≥1.0mm，加强筋用≥1.2mm不锈钢板，门面板≥0.9mm，无声吊轮，配铝制滑道，吊装式推拉门，配备可调重力脚。▲提供执行GB4806.9-2016《食品安全国家标准》的食品接触认证证书扫描件。 | 台 | 1
5 | 刀墩消毒柜 | 800*600*1100(±10mm），电压：220v，紫外线功率：不低于18w 红外线功率：不低于1200w，消毒方式：紫外线加臭红外线氧循环风，消毒刀数量：不低于15把，消毒砧板数量：不低于6块（直径不低于50cm厚度不低于10cm） | 台 | 1
6 | 四层平板货架 | 1800*500*1550(±10mm），采用食品级优质磨砂贴膜不锈钢板制造,层板厚度1.0mm，架脚用38*38不锈钢方管，配可调子弹脚4个。搁板应能承受100kg载荷,其变形量应小于3，产品在490N水平集中力的作用下,框架的变形量应小于15。▲提供执行GB4806.9-2016《食品安全国家标准》的食品接触认证证书扫描件。 | 台 | 2
副食烹饪间
1 | 调料车 | 550*900*800(±5mm）、采用食品级优质磨砂贴膜不锈钢板制造，面板厚度≥1.0mm，以≥40*40不锈钢方钢为骨架，配减震万向轮。 | 台 | 4
2 | 燃气大锅灶 | 1100*1150*800(±10mm），采用优质磨砂贴膜不锈钢板制造,一次拉伸成型台面厚度≥1.2mm，炉架用≥40*40角铁，坚固并能承载锅灶所有附件，围板厚≥1.0mm，有足够隔热，在前面有≥60mm*30mm深集水槽，选用≥2.0mm厚镀锌板为衬板，≥Φ50mm不锈钢管为支角及可调子弹角，并备有上水水龙头及去水装置，炉头选用高效节能4寸炉头，单头额定热负荷：30KW或优于，额定压力：1.5-2.2KPa或优于,额定功率：不低于0.25KW，配低噪音风机，电压220V。配≥Ф800加厚铁锅及点火装置。配有熄火保护装置。 ★产品具有符合商用燃气燃烧器具GB35848-2018标准的检验报告； ▲提供执行GB4806.9-2016《食品安全国家标准》的食品接触认证证书扫描件。 ▲产品具有符合《商用燃气灶具能效限定值及能效等级》GB30531-2014标准（能效等级为一级）检测报告。 | 台 | 4
3 | 电磁二炒一温灶 | 1、材质：台面板采用优质不锈钢板，板材符合食品接触安全相关要求,台面厚台面:厚度≥1.2mm,侧板及背板:≥1.0mm。 2、参考规格（长*宽*高）：1800*1000*800+470mm(±10mm），配直径≥500炒锅2口； 3、功率/电压：不低于18KW*2/380V（±1kw） 4、要求线盘磁场分布均匀，火力输出热值高，满足厨师抛炒需求。 5、要求采用≥5档磁控火力调节开关，便于厨师操作。 6、要求电磁炉显示屏，功率实时显示，便于厨师掌握火力大小。 7、产品安全稳定，所投产品应满足安全需求，安全指标均达到国家相关要求。 8、所投产品应对环境有害物包括噪声等排放符合国家有关法规或技术标准。 9、对触及带点部位的防护应满足在结构上应有充分的保护措施，防止拆装时意外触及带电部位； 10、 器具不应放出有害的射线或出现毒性或类似的危险；金属材料及制品中食品接触面使用的材料应满足食品安全，不应对人体健康造成危害。有害重金属物质含量均符合国家相关标准。 ▲11、提供所投产品（18KW双头单尾炒炉）依据：GB/T26572-2011、GB/T26125-2011标准出具的报告。有害重金属物质含量符合标准要求。投标时提供18KW双头单尾炒炉检测报告的原件扫描件（报告需包含所投产品名称）； | 台 | 1
4 | 油网烟罩 | 5500*1200*1100(±10mm）,采用食品级优质磨砂贴膜不锈钢板制造，罩体板厚≥1.0mm，配不锈钢隔油篦子。 | 平米 | 6.6
5 | 油网烟罩 | 6600*1200*1100(±10mm）,采用食品级优质磨砂贴膜不锈钢板制造，罩体板厚≥1.0mm，配不锈钢隔油篦子。 | 平米 | 8
6 | 双层平板工作台 | 1500*800*800(±10mm），采用食品级优质磨砂贴膜不锈钢板制造,台面板厚≥1.2mm,台脚用≥38mm外径不锈钢管制造；脚横支架用≥38*38外径不锈钢管制造；所有脚管配装不锈钢子弹脚。▲提供执行GB4806.9-2016《食品安全国家标准》的食品接触认证证书扫描件。 | 台 | 1
7 | 双层平板工作台 | 1800*800*800(±10mm），采用食品级优质磨砂贴膜不锈钢板制造,台面板厚≥1.2mm,台脚用≥38mm外径不锈钢管制造；脚横支架用≥38*38外径不锈钢管制造；所有脚管配装不锈钢子弹脚。▲提供执行GB4806.9-2016《食品安全国家标准》的食品接触认证证书扫描件。 | 台 | 1
8 | 双拉门柜 | 1800*800*800(±10mm），采用食品级优质磨砂贴膜不锈钢板制造，面板为≥1.2mm不锈钢板，柜身≥1.0mm，加强筋用≥1.2mm不锈钢板，门面板≥0.9mm，无声吊轮，配铝制滑道，吊装式推拉门，配备可调重力脚。▲提供执行GB4806.9-2016《食品安全国家标准》的食品接触认证证书扫描件。 | 台 | 1
备餐间
1 | 五格售饭台 | 1800*700*800(±10mm）,采用食品级优质磨砂贴膜不锈钢板制造，面板厚≥1.2mm，柜身层板为≥1.0mm，内胆为≥1.0mm不锈钢板，配合资产不锈钢发热管，配五套1/1X150mm深不锈钢份数盘连盖，配温控器。 | 台 | 8
2 | 四格售饭台 | 1500*700*800(±10mm），采用食品级优质磨砂贴膜不锈钢板制造，面板厚≥1.2mm，柜身层板为≥1.0mm，内胆为≥1.0mm不锈钢板，配合资产不锈钢发热管，配四套1/1X150mm深不锈钢份数盘连盖，配温控器。 | 台 | 2
3 | 双门热风消毒柜 | 1370*680*1900(±10mm），双门采用食品级优质磨砂贴膜不锈钢板制造，双层保温结构，面板厚≥1.0mm，柜身≥0.8mm，最高温度可达150度或优于，自动烘干，配有6″不锈钢可调重力脚,功率不低于4.4KW，电压220V。 ★产品具有《消毒产品生产企业卫生许可》证书； ▲提供执行GB4806.9-2016《食品安全国家标准》的食品接触认证证书扫描件。 | 台 | 4
4 | 双层平板工作台 | 1800*700*800(±10mm），采用食品级优质磨砂贴膜不锈钢板制造,台面板厚≥1.2mm,台脚用≥38mm外径不锈钢管制造；脚横支架用≥38*38外径不锈钢管制造；所有脚管配装不锈钢子弹脚。▲提供执行GB4806.9-2016《食品安全国家标准》的食品接触认证证书扫描件。 | 台 | 2
5 | 双层平板工作台 | 1000*800*800(±10mm），采用食品级优质磨砂贴膜不锈钢板制造,台面板厚≥1.2mm,台脚用≥38mm外径不锈钢管制造；脚横支架用≥38*38外径不锈钢管制造；所有脚管配装不锈钢子弹脚。▲提供执行GB4806.9-2016《食品安全国家标准》的食品接触认证证书扫描件。 | 台 | 2
6 | 留样柜 | 630*730*1940mm(±10mm），电压/功率: 220V/不低于318W.冷藏室温度是: 在+2℃-10℃之间,净容积：不低于398L。采用双层中空钢化玻璃门，配有静音压缩机，电子温控、万向轮脚。 | 台 | 1
7 | 加大单槽 | 900*600*800(±5mm），采用食品级优质磨砂贴膜不锈钢板制造,台面厚≥1.2mm,槽体用≥1.0mm厚不锈钢板,槽脚用直径≥38*38不锈钢管，配可调子弹脚，配钢下水漏及去水装置。▲提供执行GB4806.9-2016《食品安全国家标准》的食品接触认证证书扫描件。 | 台 | 2
洗碗间
1 | 残食柜 | 1800*700*800(±10mm），采用食品级优质磨砂贴膜不锈钢板制造，台面板厚不低于1.2mm，底板及围板厚不低于1.0mm，配6″不锈钢可调重力脚。 | 台 | 2
2 | 双层平板工作台 | 1000*800*800(±10mm），采用食品级优质磨砂贴膜不锈钢板制造,台面板厚≥1.2mm,台脚用≥38mm外径不锈钢管制造；脚横支架用≥38*38外径不锈钢管制造；所有脚管配装不锈钢子弹脚。▲提供执行GB4806.9-2016《食品安全国家标准》的食品接触认证证书扫描件。 | 台 | 2
3 | 加大单槽 | 900*800*800(±5mm），采用食品级优质磨砂贴膜不锈钢板制造,台面厚≥1.2mm,槽体用≥1.0mm厚不锈钢板,槽脚用直径≥38*38不锈钢管，配可调子弹脚，配钢下水漏及去水装置。▲提供执行GB4806.9-2016《食品安全国家标准》的食品接触认证证书扫描件。 | 台 | 1
4 | 通道洗碗机 | 外形尺寸：4200*850*1350(±20mm) 1. 模块化设计，可根据顾客需求自由定制。 2. 设有滑盖式提拉挡板，向上提起即可清洗洗碗机内部，清洗简单。 3. 输送采用通道式洗碗，稳定安全。 4. 人性化设计，自动进水，智能温控。 5. 集成化电脑控制面板，即时数码温度显示，一键操作。 6. 食品级304不锈钢材质，卫生环保。 7. 最大洗涤（蓝/小时）360-400蓝/小时，快速高效。电功率 ：380V/不低于54KW 进水管尺寸：直径20mm 进水温度：10-60℃ ▲8.提供符合GB4706.1-2005、GB4706.50-2008产品安全认证证书。 ▲9.提供符合GB/T10125-2021产品防腐等级认证证书。 ▲10.提供符合GB/T26572-2011、GB/T26125-2011有毒有害物质限量认证证书。 | 台 | 1
5 | 集气罩 | 5000*1200*500(±10mm），采用食品级优质磨砂贴膜不锈钢板制造，罩体板厚不低于1.0mm，配不锈钢隔油篦子。 | 平米 | 6
6 | 双层平板工作台 | 1450*800*800(±10mm），采用食品级优质磨砂贴膜不锈钢板制造,台面板厚≥1.2mm,台脚用≥38mm外径不锈钢管制造；脚横支架用≥38*38外径不锈钢管制造；所有脚管配装不锈钢子弹脚。▲提供执行GB4806.9-2016《食品安全国家标准》的食品接触认证证书扫描件。 | 台 | 2
7 | 双眼水槽 | 1800*600*800(±10mm），采用食品级优质磨砂贴膜不锈钢板制造,台面厚≥1.2mm,槽体用≥1.0mm厚不锈钢板,槽脚用直径≥38*38不锈钢管，配可调子弹脚，配钢下水漏及去水装置。▲提供执行GB4806.9-2016《食品安全国家标准》的食品接触认证证书扫描件。 | 台 | 2
三层
副食库
1 | 四层平板货架 | 1500*500*1550(±10mm），采用食品级优质磨砂贴膜不锈钢板制造,层板厚度1.0mm，架脚用38*38不锈钢方管，配可调子弹脚4个。搁板应能承受100kg载荷,其变形量应小于3，产品在490N水平集中力的作用下,框架的变形量应小于15。▲提供执行GB4806.9-2016《食品安全国家标准》的食品接触认证证书扫描件。 | 台 | 3
2 | 四门冰柜 | 1220*692*1910mm(±10mm）,净容积：365L/356L；内外箱材料采用优质不锈钢；采用绿色环保的环戊烷发泡剂整体发泡，密度高，保温效果好；内置铜管蒸发器布置合理，密度高、制冷效果好，使用寿命长；柜门拉手采用不锈钢一体式折边设计，美观不易损坏；内箱底板采用圆弧拉伸设计，方便清洁，不易藏污纳垢；全新一代温控器，使用数字显示、精准控温； | 台 | 3
3 | 平板车 | 500*800*850(±5mm）,采用食品级优质磨砂贴膜不锈钢板制造，层板厚度≥1.2mm，以≥40*40不锈钢方钢为骨架，配减震万向轮。 | 台 | 1
4 | 电子秤 | 不低于150公斤、电子屏显示，不锈钢仪表头。 | 台 | 1
主食库
1 | 四层平板货架 | 1500*500*1550(±10mm），采用食品级优质磨砂贴膜不锈钢板制造,层板厚度1.0mm，架脚用38*38不锈钢方管，配可调子弹脚4个。搁板应能承受100kg载荷,其变形量应小于3，产品在490N水平集中力的作用下,框架的变形量应小于15。▲提供执行GB4806.9-2016《食品安全国家标准》的食品接触认证证书扫描件。 | 台 | 3
2 | 米面架 | 1500*600*300(±10mm），采用食品级优质不锈钢38*38方管,管壁厚≥1.0mm,架脚用≥38*38*1.0mm不锈钢方管。 | 台 | 2
3 | 平板车 | 500*800*850(±5mm）,采用食品级优质磨砂贴膜不锈钢板制造，层板厚度≥1.2mm，以≥40*40不锈钢方钢为骨架，配减震万向轮。 | 台 | 1
主食制作间
1 | 落地式开水器 | 外形尺寸：540*400*870(±10mm），电压：380V、功率：≥9KW、产水量：≥100L/小时、聚氨酯整体发泡保温、内胆选用食品级304不锈钢板材；工作过程全自动化、使用方便。配有缺水保护装置，防止无水干烧。 | 台 | 1
2 | 大单槽 | 900*800*800(±5mm），采用食品级优质磨砂贴膜不锈钢板制造,台面厚≥1.2mm,槽体用≥1.0mm厚不锈钢板,槽脚用直径≥38*38不锈钢管，配可调子弹脚，配钢下水漏及去水装置。▲提供执行GB4806.9-2016《食品安全国家标准》的食品接触认证证书扫描件。 | 台 | 1
3 | 双层平板工作台 | 1200*800*800(±10mm），采用食品级优质磨砂贴膜不锈钢板制造,台面板厚≥1.2mm,台脚用≥38mm外径不锈钢管制造；脚横支架用≥38*38外径不锈钢管制造；所有脚管配装不锈钢子弹脚。▲提供执行GB4806.9-2016《食品安全国家标准》的食品接触认证证书扫描件。 | 台 | 1
4 | 菜馅机 | 外形尺寸：780×710×940(±10mm），220V/380V，生产效率≥300Kg/h，菜盆转速：≥30r/min,切片转速：≥1500r/min,加厚不锈钢板材，铝制转盆与上盖，铜芯电机，精密涡轮箱，使各种根、茎、叶菜切成馅状态。 | 台 | 1
5 | 和面机 | 不低于25KG、外形尺寸:1040*680*955mm(±10mm），220V/380V，铜芯电机喷塑冲压板护罩，不锈钢面斗，采用蜗轮蜗杆传动,操作容易、效率高、噪音低，面粉、水及添加剂在搅拌器作用下翻转、揉合、拉伸、挤压、使面粉、水、添加剂混合均匀,搅拌叶可拆卸。▲提供执行GB4806.9-2016《食品安全国家标准》的食品接触认证证书扫描件。 | 台 | 1
6 | 压面机 | 外形尺寸：580x420x860mm(±10mm），220V/380V，功率：≥1.5KW，生产能力不低于85-150Kg/h，轧辊间隙在一定范围内可以无级调节，轧辊尺寸≥Ф112*340，轧辊调整范围1-25mm | 台 | 1
7 | 面案台 | 1500*800*800(±10mm），采用食品级优质磨砂贴膜不锈钢板制造,配≥50mm优质椴木板，脚管为≥50*1.2mm不锈钢管，配4个可调子弹脚。 | 台 | 1
8 | 保鲜工作台 | 1800*760*800mm(±10mm）；有效容积:≥370L；内外箱材料采用优质不锈钢；采用绿色环保的环戊烷发泡剂整体发泡，密度高，保温效果好；内置铜管蒸发器布置合理，密度高、制冷效果好，使用寿命长；柜门拉手采用不锈钢一体式折边设计，美观不易损坏；内箱底板采用圆弧拉伸设计，方便清洁，不易藏污纳垢；全新一代温控器，使用数字显示、精准控温； | 台 | 1
主食加工间
1 | 油网烟罩 | 6400*1000*500(±10mm）,采用食品级优质磨砂贴膜不锈钢板制造，罩体板厚≥1.0mm，配不锈钢隔油篦子。 | 平米 | 6.4
2 | 煮面桶 | 700*700*800(±10mm），采用食品级优质磨砂贴膜不锈钢板≥1.0mm制造，多嘴自吸风式炉头，配φ60煮面桶，配熄火保护。安全可靠节能环保。 | 台 | 1
3 | 大单槽 | 900*600*800(±5mm），采用食品级优质磨砂贴膜不锈钢板制造,台面厚≥1.2mm,槽体用≥1.0mm厚不锈钢板,槽脚用直径≥38*38不锈钢管，配可调子弹脚，配钢下水漏及去水装置。▲提供执行GB4806.9-2016《食品安全国家标准》的食品接触认证证书扫描件。 | 台 | 1
4 | 油网烟罩 | 2400*1000*500(±10mm）,采用食品级优质磨砂贴膜不锈钢板制造，罩体板厚≥1.0mm，配不锈钢隔油篦子。 | 平米 | 2.4
5 | 双门蒸饭车 | 1150*750*1670(±10mm）,采用食品级优质磨砂贴膜不锈钢板制造，双层保温结构，外壳板厚≥1.0mm，内胆采用凹槽式四周通气，骨架采用≥38*38*1.5mm不锈钢方管，U型托盘撑≥1.2mm,配优质不锈钢电热管及自动上水装置，备有两个门可单独使用，配24个不锈钢方盘，门把手防滑耐高温配置，耗能方式:用电，功率：不低于12KW*2/380V三相规格。 ★生产企业具有《全国工业生产许可证》工业和商用电热食品加工设备证书； ▲提供执行GB4806.9-2016《食品安全国家标准》的食品接触认证证书扫描件。 | 台 | 3
6 | 双拉门柜 | 1800*800*800(±10mm），采用食品级优质磨砂贴膜不锈钢板制造，面板为≥1.2mm不锈钢板，柜身≥1.0mm，加强筋用≥1.2mm不锈钢板，门面板≥0.9mm，无声吊轮，配铝制滑道，吊装式推拉门，配备可调重力脚。▲提供执行GB4806.9-2016《食品安全国家标准》的食品接触认证证书扫描件。 | 台 | 2
7 | 双层平板工作台 | 1500*800*800(±10mm），采用食品级优质磨砂贴膜不锈钢板制造,台面板厚≥1.2mm,台脚用≥38mm外径不锈钢管制造；脚横支架用≥38*38外径不锈钢管制造；所有脚管配装不锈钢子弹脚。▲提供执行GB4806.9-2016《食品安全国家标准》的食品接触认证证书扫描件。 | 台 | 1
8 | 醒发箱 | 1000*820*1960mm(±10mm）,机体不锈钢材质,不低于32层盘,温度可调:35-40℃,湿度 | 台 | 1
9 | 电烤箱 | 电压: 380V/功率:≥19KW，外形尺寸：≥1250*845*1615mm，正面为不锈钢,带炉膛照明，玻璃视窗，数字显示温度表，各层独立操作，炉温可在50℃-250℃范围内任意调节。 | 台 | 1
10 | 电饼铛 | 外形尺寸：635*735*780mm(±10mm），功率：≥5KW，220V/380V/50Hz。上下铛双铛加热和单铛加热两种功能，自动控温，保持恒温，烙盘采用铝制盘体，工作温度50℃-240℃，生产能力≥35kg/h。 | 台 | 2
11 | 双层平板工作台 | 900*800*800(±10mm），采用食品级优质磨砂贴膜不锈钢板制造,台面板厚≥1.2mm,台脚用≥38mm外径不锈钢管制造；脚横支架用≥38*38外径不锈钢管制造；所有脚管配装不锈钢子弹脚。▲提供执行GB4806.9-2016《食品安全国家标准》的食品接触认证证书扫描件。 | 台 | 1
12 | 豆浆机 | 不低于40L、电源：380V/50Hz、磨浆功率：≥1.1KW、加热功率：≥9KW、磨浆效率：(φ120）40～50kg/h、生产能力：40～80kg/h。 | 台 | 1
副食粗加工间
1 | 土豆去皮机 | 外形尺寸：700x500x830mm(±10mm）,220V/380V，加厚不锈钢板材，铜芯电机，免拆卸沙筒方便简单，寿命更长，生产能力不低于80-150Kg/h | 台 | 1
2 | 双眼水槽 | 1800*700*800(±10mm），采用食品级优质磨砂贴膜不锈钢板制造,台面厚≥1.2mm,槽体用≥1.0mm厚不锈钢板,槽脚用直径≥38*38不锈钢管，配可调子弹脚，配钢下水漏及去水装置。▲提供执行GB4806.9-2016《食品安全国家标准》的食品接触认证证书扫描件。 | 台 | 1
3 | 大单槽 | 900*700*800(±5mm），采用食品级优质磨砂贴膜不锈钢板制造,台面厚≥1.2mm,槽体用≥1.0mm厚不锈钢板,槽脚用直径≥38*38不锈钢管，配可调子弹脚，配钢下水漏及去水装置。▲提供执行GB4806.9-2016《食品安全国家标准》的食品接触认证证书扫描件。 | 台 | 1
4 | 双层平板工作台 | 1800*800*800(±10mm），采用食品级优质磨砂贴膜不锈钢板制造,台面板厚≥1.2mm,台脚用≥38mm外径不锈钢管制造；脚横支架用≥38*38外径不锈钢管制造；所有脚管配装不锈钢子弹脚。▲提供执行GB4806.9-2016《食品安全国家标准》的食品接触认证证书扫描件。 | 台 | 1
5 | 四层平板货架 | 1800*500*1550(±10mm），采用食品级优质磨砂贴膜不锈钢板制造,层板厚度1.0mm，架脚用38*38不锈钢方管，配可调子弹脚4个。搁板应能承受100kg载荷,其变形量应小于3，产品在490N水平集中力的作用下,框架的变形量应小于15。▲提供执行GB4806.9-2016《食品安全国家标准》的食品接触认证证书扫描件。 | 台 | 1
副食切配间
1 | 大单槽 | 900*600*800(±5mm），采用食品级优质磨砂贴膜不锈钢板制造,台面厚≥1.2mm,槽体用≥1.0mm厚不锈钢板,槽脚用直径≥38*38不锈钢管，配可调子弹脚，配钢下水漏及去水装置。▲提供执行GB4806.9-2016《食品安全国家标准》的食品接触认证证书扫描件。 | 台 | 1
2 | 双层平板工作台 | 1800*800*800(±10mm），采用食品级优质磨砂贴膜不锈钢板制造,台面板厚≥1.2mm,台脚用≥38mm外径不锈钢管制造；脚横支架用≥38*38外径不锈钢管制造；所有脚管配装不锈钢子弹脚。▲提供执行GB4806.9-2016《食品安全国家标准》的食品接触认证证书扫描件。 | 台 | 3
3 | 双层平板工作台 | 1500*800*800(±10mm），采用食品级优质磨砂贴膜不锈钢板制造,台面板厚≥1.2mm,台脚用≥38mm外径不锈钢管制造；脚横支架用≥38*38外径不锈钢管制造；所有脚管配装不锈钢子弹脚。▲提供执行GB4806.9-2016《食品安全国家标准》的食品接触认证证书扫描件。 | 台 | 1
4 | 双拉门柜 | 1800*800*800(±10mm），采用食品级优质磨砂贴膜不锈钢板制造，面板为≥1.2mm不锈钢板，柜身≥1.0mm，加强筋用≥1.2mm不锈钢板，门面板≥0.9mm，无声吊轮，配铝制滑道，吊装式推拉门，配备可调重力脚。▲提供执行GB4806.9-2016《食品安全国家标准》的食品接触认证证书扫描件。 | 台 | 1
5 | 刀墩消毒柜 | 800*600*1100(±10mm），电压：220v，紫外线功率：不低于18w 红外线功率：不低于1200w，消毒方式：紫外线加臭红外线氧循环风，消毒刀数量：不低于15把，消毒砧板数量：不低于6块（直径不低于50cm厚度不低于10cm） | 台 | 1
6 | 四层平板货架 | 1800*500*1550(±10mm），采用食品级优质磨砂贴膜不锈钢板制造,层板厚度1.0mm，架脚用38*38不锈钢方管，配可调子弹脚4个。搁板应能承受100kg载荷,其变形量应小于3，产品在490N水平集中力的作用下,框架的变形量应小于15。▲提供执行GB4806.9-2016《食品安全国家标准》的食品接触认证证书扫描件。 | 台 | 2
7 | 切菜机 | 外形尺寸：900*430*740mm(±10mm）,优质不锈钢发纹贴塑板机体,产量不低于150-660kg/h；电压:220v,功率不低于0.75Kw。 | 台 | 1
8 | 多功能绞切机 | 不锈钢机体规格:820*270*800mm参数:功率：不低于1100w；精钢刀片；精钢刀轴、精钢 | 台 | 1
副食烹饪间
1 | 调料车 | 550*900*800(±5mm），采用食品级优质磨砂贴膜不锈钢板制造，面板厚度≥1.0mm，以≥40*40不锈钢方钢为骨架，配减震万向轮。 | 台 | 4
2 | 燃气大锅灶 | 1100*1150*800(±10mm），采用优质磨砂贴膜不锈钢板制造,一次拉伸成型台面厚度≥1.2mm，炉架用≥40*40角铁，坚固并能承载锅灶所有附件，围板厚≥1.0mm，有足够隔热，在前面有≥60mm*30mm深集水槽，选用≥2.0mm厚镀锌板为衬板，≥Φ50mm不锈钢管为支角及可调子弹角，并备有上水水龙头及去水装置，炉头选用高效节能4寸炉头，单头额定热负荷：30KW或优于，额定压力：1.5-2.2KPa或优于,额定功率：不低于0.25KW，配低噪音风机，电压220V。配≥Ф800加厚铁锅及点火装置。配有熄火保护装置。 ★产品具有符合商用燃气燃烧器具GB35848-2018标准的检验报告； ▲提供执行GB4806.9-2016《食品安全国家标准》的食品接触认证证书扫描件。 ▲产品具有符合《商用燃气灶具能效限定值及能效等级》GB30531-2014标准（能效等级为一级）检测报告。 | 台 | 4
3 | 电磁二炒一温灶 | 1、材质：台面板采用优质不锈钢板，板材符合食品接触安全相关要求,台面厚台面:厚度不低于1.2mm,侧板及背板:不低于1.0mm。 2、参考规格（长*宽*高）：1800*1000*800+470mm(±10mm），配直径≥500炒锅2口； 3、功率/电压：不低于18KW*2/380V（±1kw） 4、要求线盘磁场分布均匀，火力输出热值高，满足厨师抛炒需求。 5、要求采用≥5档磁控火力调节开关，便于厨师操作。 6、要求电磁炉显示屏，功率实时显示，便于厨师掌握火力大小。 7、产品安全稳定，所投产品应满足安全需求，安全指标均达到国家相关要求。 8、所投产品应对环境有害物包括噪声等排放符合国家有关法规或技术标准。 9、对触及带点部位的防护应满足在结构上应有充分的保护措施，防止拆装时意外触及带电部位； 10、 器具不应放出有害的射线或出现毒性或类似的危险；金属材料及制品中食品接触面使用的材料应满足食品安全，不应对人体健康造成危害。有害重金属物质含量均符合国家相关标准。 ▲11、提供所投产品（18KW双头单尾炒炉）依据：GB/T26572-2011、GB/T26125-2011标准出具的报告。有害重金属物质含量符合标准要求。投标时提供18KW双头单尾炒炉检测报告的原件扫描件（报告需包含所投产品名称）； | 台 | 1
4 | 油网烟罩 | 5500*1200*1100(±10mm）,采用食品级优质磨砂贴膜不锈钢板制造，罩体板厚≥1.0mm，配不锈钢隔油篦子。 | 平米 | 6.6
5 | 油网烟罩 | 6600*1200*1100(±10mm）,采用食品级优质磨砂贴膜不锈钢板制造，罩体板厚≥1.0mm，配不锈钢隔油篦子。 | 平米 | 8
6 | 双层平板工作台 | 1500*800*800(±10mm），采用食品级优质磨砂贴膜不锈钢板制造,台面板厚≥1.2mm,台脚用≥38mm外径不锈钢管制造；脚横支架用≥38*38外径不锈钢管制造；所有脚管配装不锈钢子弹脚。▲提供执行GB4806.9-2016《食品安全国家标准》的食品接触认证证书扫描件。 | 台 | 1
7 | 双层平板工作台 | 1800*800*800(±10mm），采用食品级优质磨砂贴膜不锈钢板制造,台面板厚≥1.2mm,台脚用≥38mm外径不锈钢管制造；脚横支架用≥38*38外径不锈钢管制造；所有脚管配装不锈钢子弹脚。▲提供执行GB4806.9-2016《食品安全国家标准》的食品接触认证证书扫描件。 | 台 | 1
8 | 双拉门柜 | 1800*800*800(±10mm），采用食品级优质磨砂贴膜不锈钢板制造，面板为≥1.2mm不锈钢板，柜身≥1.0mm，加强筋用≥1.2mm不锈钢板，门面板≥0.9mm，无声吊轮，配铝制滑道，吊装式推拉门，配备可调重力脚。▲提供执行GB4806.9-2016《食品安全国家标准》的食品接触认证证书扫描件。 | 台 | 1
备餐间
1 | 五格售饭台 | 1800*700*800(±10mm）,采用食品级优质磨砂贴膜不锈钢板制造，面板厚≥1.2mm，柜身层板为≥1.0mm，内胆为≥1.0mm不锈钢板，配合资产不锈钢发热管，配五套1/1X150mm深不锈钢份数盘连盖，配温控器。 | 台 | 8
2 | 四格售饭台 | 1500*700*800(±10mm），采用食品级优质磨砂贴膜不锈钢板制造，面板厚≥1.2mm，柜身层板为≥1.0mm，内胆为≥1.0mm不锈钢板，配合资产不锈钢发热管，配四套1/1X150mm深不锈钢份数盘连盖，配温控器。 | 台 | 2
3 | 双门热风消毒柜 | 1370*680*1900(±10mm），双门采用食品级优质磨砂贴膜不锈钢板制造，双层保温结构，面板厚≥1.0mm，柜身≥0.8mm，最高温度可达150度或优于，自动烘干，配有6″不锈钢可调重力脚,功率不低于4.4KW，电压220V。 ★产品具有《消毒产品生产企业卫生许可》证书； ▲提供执行GB4806.9-2016《食品安全国家标准》的食品接触认证证书扫描件。 | 台 | 4
4 | 双层平板工作台 | 1800*700*800(±10mm），采用食品级优质磨砂贴膜不锈钢板制造,台面板厚≥1.2mm,台脚用≥38mm外径不锈钢管制造；脚横支架用≥38*38外径不锈钢管制造；所有脚管配装不锈钢子弹脚。▲提供执行GB4806.9-2016《食品安全国家标准》的食品接触认证证书扫描件。 | 台 | 2
5 | 双层平板工作台 | 1000*800*800(±10mm），采用食品级优质磨砂贴膜不锈钢板制造,台面板厚≥1.2mm,台脚用≥38mm外径不锈钢管制造；脚横支架用≥38*38外径不锈钢管制造；所有脚管配装不锈钢子弹脚。▲提供执行GB4806.9-2016《食品安全国家标准》的食品接触认证证书扫描件。 | 台 | 2
6 | 留样柜 | 630*730*1940mm(±10mm），电压/功率: 220V/不低于318W.冷藏室温度是: 在+2℃-10℃之间,净容积：不低于398L。采用双层中空钢化玻璃门，配有静音压缩机，电子温控、万向轮脚。 | 台 | 1
7 | 加大单槽 | 900*600*800(±5mm），采用食品级优质磨砂贴膜不锈钢板制造,台面厚≥1.2mm,槽体用≥1.0mm厚不锈钢板,槽脚用直径≥38*38不锈钢管，配可调子弹脚，配钢下水漏及去水装置。▲提供执行GB4806.9-2016《食品安全国家标准》的食品接触认证证书扫描件。 | 台 | 2
洗碗间
1 | 残食柜 | 1800*700*800(±10mm），采用食品级优质磨砂贴膜不锈钢板制造，台面板厚不低于1.2mm，底板及围板厚不低于1.0mm，配6″不锈钢可调重力脚。 | 台 | 2
2 | 双层平板工作台 | 1000*800*800(±10mm），采用食品级优质磨砂贴膜不锈钢板制造,台面板厚≥1.2mm,台脚用≥38mm外径不锈钢管制造；脚横支架用≥38*38外径不锈钢管制造；所有脚管配装不锈钢子弹脚。▲提供执行GB4806.9-2016《食品安全国家标准》的食品接触认证证书扫描件。 | 台 | 1
3 | 加大单槽 | 900*800*800(±5mm），采用食品级优质磨砂贴膜不锈钢板制造,台面厚≥1.2mm,槽体用≥1.0mm厚不锈钢板,槽脚用直径≥38*38不锈钢管，配可调子弹脚，配钢下水漏及去水装置。▲提供执行GB4806.9-2016《食品安全国家标准》的食品接触认证证书扫描件。 | 台 | 1
4 | 通道洗碗机 | 外形尺寸：4200*850*1350(±20mm) 1. 模块化设计，可根据顾客需求自由定制。 2. 设有滑盖式提拉挡板，向上提起即可清洗洗碗机内部，清洗简单。 3. 输送采用通道式洗碗，稳定安全。 4. 人性化设计，自动进水，智能温控。 5. 集成化电脑控制面板，即时数码温度显示，一键操作。 6. 食品级304不锈钢材质，卫生环保。 7. 最大洗涤（蓝/小时）360-400蓝/小时，快速高效。电功率 ：380V/不低于54KW 进水管尺寸：直径20mm 进水温度：10-60℃ ▲8.提供符合GB4706.1-2005、GB4706.50-2008产品安全认证证书。 ▲9.提供符合GB/T10125-2021产品防腐等级认证证书。 ▲10.提供符合GB/T26572-2011、GB/T26125-2011有毒有害物质限量认证证书。 | 台 | 1
5 | 集气罩 | 5000*1200*500(±10mm），采用食品级优质磨砂贴膜不锈钢板制造，罩体板厚不低于1.0mm，配不锈钢隔油篦子。 | 平米 | 6
6 | 双层平板工作台 | 1450*800*800(±10mm），采用食品级优质磨砂贴膜不锈钢板制造,台面板厚≥1.2mm,台脚用≥38mm外径不锈钢管制造；脚横支架用≥38*38外径不锈钢管制造；所有脚管配装不锈钢子弹脚。▲提供执行GB4806.9-2016《食品安全国家标准》的食品接触认证证书扫描件。 | 台 | 2
7 | 双眼水槽 | 1800*600*800(±10mm），采用食品级优质磨砂贴膜不锈钢板制造,台面厚≥1.2mm,槽体用≥1.0mm厚不锈钢板,槽脚用直径≥38*38不锈钢管，配可调子弹脚，配钢下水漏及去水装置。▲提供执行GB4806.9-2016《食品安全国家标准》的食品接触认证证书扫描件。 | 台 | 2
排烟系统
1 | 排烟管道 | 优质镀锌板，板厚不低于0.8㎜（定制） | 平米 | 869.3
2 | 法兰及密封胶条 | 30*30角铁制作，螺栓连接制作 | 个 | 435
3 | 排烟风柜（定制） | ≥11KW、风量大、全压高、噪音低、振动小，加厚材质 | 台 | 3
4 | 排烟风柜（定制） | ≥7.5KW、风量大、全压高、噪音低、振动小，加厚材质 | 台 | 3
5 | 油烟净化器（定制） | ≥Q=22000m³/h、电路智能化设计 | 台 | 3
6 | 风柜减震及支架（定制） | 垫片及螺母自锁,所有配件满足使用 | 套 | 12
7 | 风柜控制开关箱（定制） | 采用不低于1.0厚冷轧钢板，静电喷涂，优质电器元件，具有过载保护、轻载保护、断相保护、堵转保护、漏电保护及三相电路不平衡保护；具有过电流反时限延时保护特性和定时限延时保护特性；具有启动延时功能，错开启动时间和过电流时间。 | 套 | 6
8 | 软连接（定制） | 用于管道与风柜连接 | 套 | 6
新风系统
1 | 新风管道（定制） | 优质镀锌板，板厚不低于0.8㎜ | 平米 | 312.7
2 | 法兰及密封胶条（定制） | 30*30角铁制作，螺栓连接制作 | 个 | 156
3 | 新风风柜 | 不低于3KW、风量大、全压高、噪音低、振动小，加厚材质 | 台 | 6
4 | 风柜减震及支架（定制） | 垫片及螺母自锁,所有配件满足使用 | 套 | 6
5 | 风柜控制开关箱（定制） | 采用不低于1.0厚冷轧钢板，静电喷涂，优质电器元件，具有过载保护、轻载保护、断相保护、堵转保护、漏电保护及三相电路不平衡保护；具有过电流反时限延时保护特性和定时限延时保护特性；具有启动延时功能，错开启动时间和过电流时间。 | 套 | 6
6 | 软连接（定制） | 用于管道与风柜连接 | 套 | 6
7 | 调节阀（定制） | 手动动作，手动恢复，板厚2.0国标，静电喷涂 | 个 | 6
8 | 新风百叶（定制） | 白钢材质 | 个 | 21
食堂器具类
1 | 不锈钢盆 | 70cm不锈钢板材，板材厚度≥1.2mm,规格:≥φ700mm。 | 个 | 30
2 | 不锈钢盆 | 60cm不锈钢板材，板材厚度≥1.2mm,规格:≥φ600mm。 | 个 | 30
3 | 不锈钢盆 | 50cm不锈钢板材，板材厚度≥1.2mm,规格:≥φ500mm。 | 个 | 30
4 | 不锈钢盆 | 40cm不锈钢板材，板材厚度≥1.2mm,规格:≥φ400mm。 | 个 | 60
5 | 不锈钢盆 | 30cm不锈钢板材，板材厚度≥1.2mm,规格:≥φ300mm。 | 个 | 60
6 | 不锈钢汤桶 | 40cm不锈钢板材，板材厚度≥2.0mm,规格:≥φ400mm。 | 个 | 6
7 | 不锈钢汤桶 | 30cm不锈钢板材，板材厚度≥2.0mm,规格:≥φ300mm。 | 个 | 6
8 | 不锈钢汤桶 | 50cm不锈钢板材，板材厚度≥2.0mm,规格:≥φ500mm。 | 个 | 6
9 | 不锈钢保温桶 | 50cm不锈钢板材，板材厚度≥2.0mm,双层保温,规格:≥φ50 | 个 | 6
10 | 不锈钢手勺 | 不锈钢板材，板材厚度≥2.0mm,规格:≥8两。 | 个 | 15
11 | 密眼漏勺 | 不锈钢板材，细网。直径≥12CM | 个 | 4
12 | 大高压锅 | 35L 材质：铝合金，一体成型锅底，使用范围：燃气。 | 个 | 3
13 | 去皮刀 | 不锈钢板材，≥15.5*2CM。 | 个 | 15
14 | 料缸 | 14cm不锈钢板材，板材厚度≥2.0mm,规格:≥140mm。 | 个 | 30
15 | 料盆 | 18cm不锈钢板材，板材厚度≥2.0mm,规格:≥180mm。 | 个 | 30
16 | 油鼓 | 24cm不锈钢板材，板材厚度≥2.0mm,规格:≥240mm。 | 个 | 12
17 | 不锈钢漏勺 | 不锈钢板材,板材厚度≥2.0mm,规格:≥300mm。 | 个 | 12
18 | 打菜勺 | 不锈钢板材，板材厚度≥2.0mm,规格:≥4两。 | 个 | 45
19 | 加厚方盘 | 不锈钢板材,板材厚度≥2.0mm,规格:≥400﹡600﹡20mm | 个 | 60
20 | 带扣保鲜盒 | 食品级PP材质，规格：≥445*295*150mm。 | 个 | 60
21 | 加厚塑料方盆 | 1号食品级PP材质，规格：≥505*385*155mm。 | 个 | 60
22 | 蔬菜周转箱 | 食品级PP材质,规格:≥680*480*405mm。 | 个 | 12
23 | 塑料菜板 | PE材质,防滑纹理,表面无细孔，规格：≥430*400*18mm | 个 | 12
24 | 塑料菜墩 | PE材质,防滑纹理,表面无细孔,规格:≥480﹡100mm | 个 | 12
25 | 塑料带眼方筐 | 食品级PP材质,规格:≥570*405*205mm。 | 个 | 30
26 | 小号擀面杖 | 材质:榉木,颜色:原色，采用圆弧包边设计，长度：≥300mm | 个 | 6
27 | 大号擀面杖 | 材质:样木,颜色:原色，采用圆弧包边设计，长度：≥400mm. | 个 | 6
28 | 走捶 | 采用实心榉木，无漆无蜡,360度旋转使用,高度:≥40cm, | 个 | 61
29 | 双层保温不锈钢碗 | ≥12cm不锈钢板材，板材厚度≥1.5mm,双层隔热规格:≥120mm。 | 个 | 1000
30 | 钢打饭叉子 | 不锈钢板材，板材厚度≥2.0mm,规格:≥150﹡260mm。 | 个 | 6
31 | 木饭板 | 木制，规格：长度≥250mm | 个 | 6
32 | 不锈钢小勺 | 不锈钢板材，板材厚度≥1.5mm。 | 个 | 2000
33 | 塑料刮板 | 食品级PP材质，规格：≥150mm | 个 | 6
34 | 长把不锈钢铲 | 不锈钢板材，板材厚度≥1.5mm,规格:长度≥1米。 | 个 | 12
35 | 不锈钢长水舀 | 不锈钢板材，板材厚度≥1.2mm,规格:≥3斤。 | 个 | 15
36 | 刻度称 | 最大承重1000克:秒读数，充插两用，单位切换，自动校正，充电8小时待机30天，数字液晶屏，高密度材质+不锈钢拉丝 | 个 | 3
37 | 三层多用蒸锅 | φ50mm不锈钢板材，板材厚度≥1.5mm,规格:≥500mm。 | 个 | 3
38 | 消毒筷子 | 合金筷采用玻纤高分子聚合物，PET食品级材质，尺寸:≥240mm,耐高温100度以上, | 双 | 3000
39 | 不锈钢夹子 | 不锈钢板材，板材厚度≥1.5mm,规格:≥200mm。 | 个 | 30
40 | 尖刀 | 不锈钢板材，板材厚度≥1.5mm,规格:≥180mm。 | 个 | 9
41 | 砍刀 | 不锈钢板材，板材厚度≥1.5mm,规格:≥200mm。 | 个 | 9
42 | 桑刀 | 不锈钢板材，板材厚度≥1.5mm,规格:≥230mm。 | 个 | 30
43 | 大剪刀 | 不锈钢板材，板材厚度≥1.5mm,规格:≥170mm。 | 个 | 15
44 | 磨刀棒 | 不锈钢材质，采用高碳钢锻造而成，通过3000°C高温淬火，硬度高。 | 个 | 3
45 | 不锈钢刮板 | 不锈钢板材，板材厚度≥1.5mm,规格:≥100*80mm。 | 个 | 30
46 | 塑料垃圾桶 | PP材质,直径≥500mm。 | 个 | 12
47 | 托盘 | 塑料材质,规格:≥400*600mm | 个 | 300
48 | 塑料桶 | PP材质,直径≥400mm。 | 个 | 9
49 | 麻辣烫碗 | 密胺瓷材质，直径≥180mm | 个 | 250
50 | 面条碗 | 密胺瓷材质直径≥160mm | 个 | 250
51 | 不锈钢盘 | ≥16cm不锈钢板材，板材厚度≥1.5mm,规格:≥160mm。 | 个 | 60
52 | 不锈钢盘 | ≥14cm不锈钢板材，板材厚度≥1.5mm,规格:≥140mm。 | 个 | 30
53 | 锅刷 | 竹质锅刷,尺寸≥280-300mm,直径≥5cm | 个 | 30
54 | 长柄汤勺 | 不锈钢板材，板材厚度≥1.5mm,规格:≥230mm。 | 个 | 15
55 | 炒勺 | 不锈钢板材，板材厚度2.0mm,规格:≥340mm。 | 个 | 12
56 | 松肉锤 | 不锈钢板材,规格:≥200mm | 个 | 3
57 | 蛋抽 | 不锈钢板材，规格：≥180mm | 把 | 15
58 | 汤碗 | 白色骨质瓷直径≥140mm | 个 | 250
59 | 不锈钢餐盘 | 304食品级不锈刚板材，板材厚度≥1.0mm，规格：≥5格 | 个 | 3000
学生餐桌椅
1 | 四人折叠餐桌椅 | 1300*700*800(±5mm)桌面采用≥1.0mm厚优质无磁磨砂不锈钢板，≥1.2mmU不锈钢槽加固,内置≥30mm厚密度板，框架采用≥1.2mm厚直径≥50mm*50mm白钢管，椅子采用玻璃钢圆形椅面。 | 套 | 458
注：如供应商提供的产品技术参数优于以上要求，均视为符合本项目技术参数要求。