## 宿舍床
学生宿舍设施设备
序号 | 名 称 | 参 数 | 数量 | 单位
1 | 3人床单组宿舍床 数量有调整 | 一、外径总尺寸：长4500mm*宽900mm*高2100mm±5（mm） 二、材质与生产要求（技术规格、参数与要求,所有尺寸均采用足尺。） ①材质为冷轧镀锌钢材，性能符合GB716-65《普通碳素冷钢带》、GB912-66《普通碳素和低合金结构钢薄板》和GB3094-82《异形钢管》要求,管材无裂缝，管材表面无毛刺、结疤、错位、压痕或划痕。 ②铁床的质量按照轻工行业标准QB/T1951.2—1994《金属家具质量检验及质量评定》的规定执行；铁床框架连接部分采用卡式锲入式锁扣结构连接，不采用螺丝连接（备注：立柱与长横梁和短横梁连接必须采用卡式锲入式锁扣结构连接。），每张床承重不小于400kg；所有钢材均采用国家标准钢，铁床部分焊接采用二氧化碳气体保护焊接，铁板表面经除油、去锈、磷化、静电喷粉、高温固化而成；外层采用聚脂环氧粉末喷塑，焊接表面波纹均匀，焊接处无夹渣、气孔、焊瘤、焊丝头、咬边、飞溅，并保证无脱焊、虚焊、假焊及焊穿等现象。 ③制作采用GB/T3324—2008《家具床类主要尺寸》、QB/T2741-2013《学生公寓多功能家具》国家标准,铁床要求在工厂制作，现场安装。 ④焊接要求：床体焊接部位均按照GB/T13667.3-2003标准，采用二氧化碳气体保护焊，焊点应满焊、均匀、牢固、平整，无漏焊、假焊、裂纹、烧穿、毛刺、表面气孔、夹渣、焊疤堆积等缺陷，焊接后打磨平、除刺及抛光。 ⑤表面除锈镀层要求：涂饰前零部件的表面应光滑、平整，不得有开裂、脱焊、漏焊、焊渣或飞边、尖角、毛刺等可能超成机械伤害的缺陷。表面必须经过“除油—水洗—酸洗—除锈—清洗—中和—磷化—水洗—烘干”处理。 ⑥喷塑要求：采用优质环保产品环氧聚脂塑粉静电喷塑，颜色为亚光白色，喷塑外膜的表面光滑平整，色泽均匀，喷塑层无漏喷、起泡、模糊、划痕或碰伤等缺陷。 三、颜色：白色 四材质说明： . 1.床立柱:采用 不低于75mm*75mm*1.5mm厚滚压型材，并在型材开口两侧压死边防止伤到学生手。滚压型材做弧形过渡处理，床立柱采用弧形设置无直角，四道12mm*2mm通长加强筋，提高产品使用的稳定性和安全性；立柱上端和下端使用高强度聚氨酯材料，高度27mm封头，整体安装，方便，稳固结实；型材双面喷塑处理. 2. 床帮:采用外径 不低于90*32*1.5mm 厚滚压型材，外侧面有两条宽不低于10mm深 2mm的通长加强筋，增加产品的稳定性和安全性能，下端为圆弧面处理，无直角、防撞。型材双面喷塑处理。 3.短床帮：采用外径不低于 90*32*1.5mm厚 滚压型材，外侧面有两条宽 不低于10mm深 2mm 的通长加强筋，增加产品的稳定性和安全性，下端为圆弧面处理，无直角、防撞。型材双面喷塑处理。 4.床挂件:采用卡式连接，经冲床冲压成L型，有三个连接卡口，规格为 200mm*200mm长，26mm*26mm*2.0mm厚优质冷轧钢板经冲压折弯成型，均有倒刺，防止挂件松动。 5.护栏弯管为不低于Ø19mm*1.2mm 圆管做缩管处理，护栏竖管采用不低于 Ø19mm*1.2mm 圆管，做缩管处理。护栏尺寸为 不低于1800mm*300mm 6. 床板横撑采用不低于 20*40*1.2mm厚方管，五根均匀分布，床撑两端有倒刺锁定床撑功能，不易随便滑动、拔取。 7.爬梯为不低于25mm*25mm*1.2mm方管。四步踏板，踏板不低于200mm*500mm，脚踏板采用1.5mm 厚优质冷轧钢板经冲压而成,表面需有防滑夜光条，起到防滑作用。 8.床板为环保多层板，床板与床板横撑需自攻钉连接。 9.床垫 床垫规格:尺寸与床、床板配套;床垫厚度:高密海绵大于等于5CM；床垫套面料图案深色系，面料外观应无破损、无污 染、无明显色差。织棉面料、耐磨性强、触感柔和、透气性强，环保无异味，符合国家环保标准，床垫甲醛释放量≤0.050 mg/㎡ h。 10.床下设置床下柜和鞋架，床下柜单个尺寸不低于 400高，600长，700深，板材厚度0.6，中间放鞋隔板不低于 600长，400宽，0.6厚。 床下书架规格:高不低于 240长1960宽240 1.①材质为冷轧镀锌钢材，性能符合GB716-65《普通碳素冷钢带》、GB912-66《普通碳素和低合金结构钢薄板》，材料表面无毛刺、结疤、错位、压痕或划痕。 2.材料厚度0.7毫米，结构采用开方式，均分三个空间，书架两侧用螺丝和床架链接在一起增加床架牢固度，书架隔挡压圆弧避免磕碰和划伤。 床下书桌 桌子规格：不低于 高750长1940宽600 1.材质为冷轧镀锌钢材，性能符合GB716-65《普通碳素冷钢带》、GB912-66《普通碳素和低合金结构钢薄板》和GB3094-82《异形钢管》要求,管材无裂缝，管材表面无毛刺、结疤、错位、压痕或划痕。 2 桌架材料： 桌腿采用 不低于40MM*40MM*1.2MM（± 1mm） 的方管一体成型，纵向横梁为不低于 25mm*50mm*1.2MM（±1mm）矩形管，桌架与纵向横梁的连接为卡扣式连接，不是焊接连接。 3.桌面: 桌面尺寸：不低于 长 1940mm 宽 600mm ，桌面厚度≥ 25MM,选用优质 E1 级刨花板，甲醛释放量≤1.5mg/L,饰面采用优质饰面纸贴面，具有色泽鲜明，防潮、耐磨、抗酸碱、抗弯能力强、抗污染的特性；封边采用 1.5MM 厚封边条，加热熔胶全自动机械防水 PET 封边机封边. 椅子: 1、规格：不低于380深*420宽*850高mm 2、主管采用不低于15*30*1.35mm优质椭圆管经数控弯管机推弯成型 3、侧拉撑采用15*30*1.2mm优质椭圆管，主拉撑采用不低于20*20*1.2mm优质方管 4、座靠板采用中空吹塑成型，原材料用HDPE高密度环保聚乙烯，靠板尺寸为不低于420宽*260高*30厚mm，座板尺寸为不低于420宽*380深*30厚mm 5、座靠板采用弧型设计，表面带有长条形透气孔，符合人体工程学，美观大方 6、制作工艺：所有钢材符合国家相关标准，焊接采用二氧化碳保护焊焊接，保证焊缝平整光滑，无漏焊、假焊，经喷砂抛丸去油除锈处理，静电喷塑，高温固化。喷塑后外表光滑，整洁，焊接后保证整体平稳，椅架无倾斜等不良现象，放置平稳，无晃动。 7、椅架颜色为灰白色（可选），座靠板颜色为蓝色（可选） | 312 | 套
2 | 4人床单组宿舍床 | 一、外径总尺寸：长4500mm*宽900mm*高2100mm±5（mm） 二、材质与生产要求（技术规格、参数与要求,所有尺寸均采用足尺。） ①材质为冷轧镀锌钢材，性能符合GB716-65《普通碳素冷钢带》、GB912-66《普通碳素和低合金结构钢薄板》和GB3094-82《异形钢管》要求,管材无裂缝，管材表面无毛刺、结疤、错位、压痕或划痕。 ②铁床的质量按照轻工行业标准QB/T1951.2—1994《金属家具质量检验及质量评定》的规定执行；铁床框架连接部分采用卡式锲入式锁扣结构连接，不采用螺丝连接（备注：立柱与长横梁和短横梁连接必须采用卡式锲入式锁扣结构连接。），每张床承重不小于400kg；所有钢材均采用国家标准钢，铁床部分焊接采用二氧化碳气体保护焊接，铁板表面经除油、去锈、磷化、静电喷粉、高温固化而成；外层采用聚脂环氧粉末喷塑，焊接表面波纹均匀，焊接处无夹渣、气孔、焊瘤、焊丝头、咬边、飞溅，并保证无脱焊、虚焊、假焊及焊穿等现象。 ③制作采用GB/T3324—2008《家具床类主要尺寸》、QB/T2741-2013《学生公寓多功能家具》国家标准,铁床要求在工厂制作，现场安装。 ④焊接要求：床体焊接部位均按照GB/T13667.3-2003标准，采用二氧化碳气体保护焊，焊点应满焊、均匀、牢固、平整，无漏焊、假焊、裂纹、烧穿、毛刺、表面气孔、夹渣、焊疤堆积等缺陷，焊接后打磨平、除刺及抛光。 ⑤表面除锈镀层要求：涂饰前零部件的表面应光滑、平整，不得有开裂、脱焊、漏焊、焊渣或飞边、尖角、毛刺等可能超成机械伤害的缺陷。表面必须经过“除油—水洗—酸洗—除锈—清洗—中和—磷化—水洗—烘干”九工位处理，预备处理后表面无氧化皮、锈蚀、粘砂等其他杂质。预备处理后及时进行涂饰。建议对生产设备有酸洗、磷化水池，才能保证更好的防锈效果。 ⑥喷塑要求：采用优质环保产品环氧聚脂塑粉静电喷塑，颜色为亚光白色，喷塑外膜的表面光滑平整，色泽均匀，喷塑层无漏喷、起泡、模糊、划痕或碰伤等缺陷。 三、颜色：白色 四材质说明： . 1.床立柱:采用不低于 75mm*75mm*1.5mm厚滚压型材，并在型材开口两侧压死边防止伤到学生手。滚压型材做弧形过渡处理，床立柱采用弧形设置无直角，不低于四道12mm*2mm通长加强筋，提高产品使用的稳定性和安全性；立柱上端和下端使用高强度聚氨酯材料，高度20mm封头，整体安装，方便，稳固结实；型材双面喷塑处理. 2. 床帮:采用外径不低于 90*32*1.5mm 厚滚压型材，外侧面有两条宽不低于10mm深 2mm的通长加强筋，增加产品的稳定性和安全性能，下端为圆弧面处理，无直角、防撞。型材双面喷塑处理。 3.短床帮：采用外径不低于 90*32*1.5mm厚 滚压型材，外侧面有两条宽不低于 10mm深 2mm 的通长加强筋，增加产品的稳定性和安全性，下端为圆弧面处理，无直角、防撞。型材双面喷塑处理。 4.床挂件:采用卡式连接，经冲床冲压成L型，有三个连接卡口，规格为不低于 200mm*200mm长，26mm*26mm*2.0mm厚优质冷轧钢板经冲压折弯成型，均有倒刺，防止挂件松动。 5.护栏弯管为不低于Ø19mm*1.2mm 圆管做缩管处理，护栏竖管采用 不低于Ø19mm*1.2mm 圆管，做缩管处理。护栏尺寸为不低于 1800mm*300mm 6. 床板横撑采用 不低于20*40*1.2mm厚方管，五根均匀分布，床撑两端有倒刺锁定床撑功能，不易随便滑动、拔取。 7.爬梯不低于为25mm*25mm*1.2mm方管。四步踏板，踏板不低于200mm*500mm，脚踏板采用1.5mm 厚优质冷轧钢板经冲压而成,表面需有防滑夜光条，起到防滑作用。 8.床板为环保多层板，床板与床板横撑需自攻钉连接。 9.床垫 床垫规格:尺寸与床、床板配套;床垫厚度:高密海绵大于等于5CM；床垫套面料图案深色系，面料外观应无破损、无污 染、无明显色差。织棉面料、耐磨性强、触感柔和、透气性强，环保无异味，符合国家环保标准，床垫甲醛释放量≤0.050 mg/㎡ h。 10.床下设置床下柜和鞋架，床下柜单个尺寸不低于400高，600长，700深，板材厚度0.6，中间放鞋隔板不低于600长，400宽，0.6厚。 每套床报价包含配套床板、床垫、床下柜子和鞋架。 | 536 | 套
3 | 八门更衣柜 | 尺寸：H2000*W1300*D600mm±10（mm） 钢板厚度：门板0.8mm、背板0.6mm、其余0.7mm 颜色：灰白色 1、拆装工艺，每门上都有透气孔、标签框；每门内部各有一根挂衣杆、一块隔板。 2、锁具详见图片； 3、扣手：铝合金扣手，手感舒适，耐脏耐磨，不划手不掉色； 4、防撞垫：柜门关闭无噪音，防止柜门与柜体碰撞造成损伤； 生产工艺： 一、材质为优质冷轧钢板，表面光滑，承重力强，强度高，不变形； 二、采用点焊焊接，焊点均匀，无假焊、漏焊现象。所加工部位形状规整，不残留飞边、毛刺等。每个柜门都焊有加强筋，保证柜门不变形，坚固耐用; 三、环保磷化喷塑工艺介绍及措施 （一）、 磷化 因钢板在制造和储运过程中，都加入有防护油，在生产成产品过程中其表面也都不可避免地沾有各种污物，如：润滑油，金属氧化层，与人接触而带来的汗渍以及灰尘等。这些污物的存在对涂装工艺十分不利，并将最终影响涂层的内在综合质量。本公司的全自动9工位喷淋式前处理，就是为了清洗钢板上的各种污物和增强金属基体自身的防护能力，增加与涂层的结合力。（磷酸盐处理）确保金属制品的综合质量和耐用性，保证产品达到国家《GB6807-86涂装前的表面处理技术要求》标准。 1、磷化工艺流程：热水洗——预脱脂——脱脂——水洗——水洗——表面调整——磷酸盐处理——水洗——纯水洗。封闭式9工位前处理机组，能在一个全封闭的空间内自动连续完成工件的清洗，调整，磷化处理，克服了手工作业质量不稳定之弊端，保证了各种质量指标的稳定性和可靠性。 热水洗起到预先湿润工件上的固态油脂和浮锈以及洗掉工件上的灰尘，为工件清洗彻底打下了基础。 2、预脱脂，脱脂：在经过两工位的药液清洗（在喷淋的机械冲击和药物的双重作用下），能彻底清洗掉工件上的各种油脂和腐蚀物，温度由电子仪器自动跟踪检测，自动补偿，始终保证药液的工艺温度，确保清洗质量的稳定。 四和五工位为中和清洗。工件经脱脂后，其表面带有的残留药液（碱），经中和清洗后为七工位的磷酸盐处理奠定了坚实的基础。 3、表面调整：在脱脂处理中，对金属基本体表面的化学成分、物理性能有一定的损坏。为使钢板有更高的物理性能和提高磷化膜的质量，利用胶体磷酸钛对磷化前的工件进行表面调整，使工件形成一层钛离子，促使磷化膜致密，均匀，同时也提高了磷化速度。 4、磷酸盐磷化处理：使用锌系磷化液，工件经磷化，涂装后的防腐、附着力耐氧化性更好，符合GB6807-86国家标准。 5、水洗，纯水洗：工件经磷酸盐处理后，形成一层致密均匀的磷化膜，但也带了一定的磷酸盐残液，这将影响涂装后的质量。经水洗掉残余的药液，但自来水也含有一定量的钙镁离子，沾附在工件的表面上，将会影响涂层的结合能力，所以用去离子纯水做最后的清洗，使工件的表面更清洁，使涂装后的工件综合质量更有保证，更可靠。 （二）、喷塑 采用先进的静电喷塑工艺涂装，其原理是粉末在压缩空气的吸引下，经喷枪使之雾化，当雾化后的粉末经过由喷枪产生的高压负电场时，粉末粒子就均匀地捕集到大量的负电荷。因工件是接地的，这样形成了正负相吸的原理，在此原理的作用下，粉末就均匀地积累在工件上。工件进入烘道后经熔化、流平、固化、降温、下架。经检验合格后，本工序结束。 四、智能一体化门锁：符合具备GB/T37634-2019。 1、 锁体表面处理：喷漆亚光/亚黑、镀铬 2、IP等级：IP54（点胶密封） 3、结构说明：插入钥匙开启后，提起手柄，有旋转90°实现开锁；可用密码单独开锁 4、把手承载拉力值：≤220N 5、把手承载扭矩值：≤11N.m 6、最大静载荷：不低于300N 7、锁壳机械强度和刚度：承受不低于3.0J的冲击强度及150N的静压力试验后，未产生明显的变形和损坏。 8、锁体螺栓承受不低于3.0J的冲击强度及150N的静压力试验后，螺栓无断裂、无松动、无脱落。 9、锁舌侧向承受不小于9500N的侧向静压力后，仍能正常使用。 10、锁舌轴向承受不小于4500N的轴向静压力后，缩进量≤5mm。 | 424 | 个
4 | 教师床 | 床宽不低于1.2米x长2.0米±10（mm）， 深色全实木床。 床体总高78cm±5（mm），床腿高度40cm±3（mm），床腿规格：±2（mm）木方，床板材规格不低于15cm宽x2.0cm厚x8根 床垫：不低于6cm厚度A类抗菌，天然乳胶记忆床垫，针织面料，透气网眼布，面料厚实、质感细腻、柔软舒适。 | 10 | 套
总预算 |  | 240万元