## 1、气浮+水解池
黑龙江兰西经济开发区工业污水处理厂扩建工程（工艺、仪表）-设备、材料及安装清单
序号 | 货物名称 | 技术参数 | 单位 | 数量 | 单价（元） | 总价（元） |  | 备注
气浮+水解池工艺
（一） | 气浮+水解池工艺
1 | 低速潜水推流器 | 低速潜水推流器（配套导杆、支架、热敏开关等，配控制箱及10m防水电缆)D=1800mm,N=1.5KW ,R=43rpm。满足客户需求，使用安全可靠，寿命长，采用优质品牌产品 | 台 | 4 |  |  |  | 含设备费、安装、措施费、调试费及税金等
2 | 桁车吸泥机 | 桁车吸泥机【触液部件SS304 配套电控箱（行走电机)吸泥泵每个吸泥机2台（Q=208m3/h HH=8m N=7.5KW；挡水群板(0.6*29m 厚4mm)2套；配水孔管及挡板（Φ100 单套19个）2套；不锈钢出水堰板（0.33*40m,厚3mm)2套】 L=10.4m N=2*0.55KW。满足客户需求，使用安全可靠，寿命长，采用优质品牌产品 | 台 | 2 |  |  |  | 含设备费、安装、措施费、调试费及税金等
3 | 附壁式铸铁镶铜圆闸门 | 附壁式铸铁镶铜圆闸门（配手动启闭机）Φ400。满足客户需求，使用安全可靠，寿命长，采用优质品牌产品 | 座 | 2 |  |  |  | 含设备费、安装、措施费、调试费及税金等
4 | 剩余污泥泵 | 剩余污泥泵（配套电控箱及10m防水电缆、配自耦装置及导杆）Q=30m3/h,N=2.2kw,H=8m。满足客户需求，使用安全可靠，寿命长，采用优质品牌产品 | 台 | 4 |  |  |  | 含设备费、安装、措施费、调试费及税金等
5 | 附壁式铸铁镶铜圆闸门 | 附壁式铸铁镶铜圆闸门（配手动启闭机）Φ200。满足客户需求，使用安全可靠，寿命长，采用优质品牌产品 | 座 | 2 |  |  |  | 含设备费、安装、措施费、调试费及税金等
6 | 气浮装置 Q=5000m3/d 成套装置，N=27.5KW | 气浮装置 Q=5000m3/d 成套装置，N=27.5KW，（配控制箱及自带PLC，系统内电缆、电线，配设备走道板）。满足客户需求，使用安全可靠，寿命长，采用优质品牌产品 | 套 | 3 |  |  |  | 含设备费、安装、措施费、调试费及税金等
7 | 油絮凝剂储罐 | 油絮凝剂储罐(PE)Φ2000， V=5m3。满足客户需求，使用安全可靠，寿命长，采用优质品牌产品 | 台 | 1 |  |  |  | 含设备费、安装、措施费、调试费及税金等
8 | 卸料泵 | 卸料泵 Q=10m3/h 10m N=0.75KW。满足客户需求，使用安全可靠，寿命长，采用优质品牌产品 | 台 | 1 |  |  |  | 含设备费、安装、措施费、调试费及税金等
9 | 油絮凝剂加药机 | 油絮凝剂加药机（配液罐V=1.5m3 PE)配控制箱1台（搅拌机1.2KW）。满足客户需求，使用安全可靠，寿命长，采用优质品牌产品 | 套 | 1 |  |  |  | 含设备费、安装、措施费、调试费及税金等
10 | 油絮凝剂加药泵 | 油絮凝剂加药泵（流量可调，带计量）Q=200L/h 3bar N=0.25KW。满足客户需求，使用安全可靠，寿命长，采用优质品牌产品 | 台 | 3 |  |  |  | 含设备费、安装、措施费、调试费及税金等
11 | PAM一体化制备设备 | PAM一体化制备设备(配加药泵2台、控制箱1台、系统内电线、电缆）N=2.5KW 制药能力2.4m3/h 0.2MPa。满足客户需求，使用安全可靠，寿命长，采用优质品牌产品 | 套 | 1 |  |  |  | 含设备费、安装、措施费、调试费及税金等
12 | 电动葫芦 | 电动葫芦(配控制箱）G =1.0t N =2.75KW。满足客户需求，使用安全可靠，寿命长，采用优质品牌产品 | 台 | 1 |  |  |  | 含设备费、安装、措施费、调试费及税金等
13 | 潜污泵 | 潜污泵Q=10m3/h H=10m 0.75KW。满足客户需求，使用安全可靠，寿命长，采用优质品牌产品 | 台 | 1 |  |  |  | 含设备费、安装、措施费、调试费及税金等
14 | 钢管D426*9 | 焊接钢管Q235A D426*9 | m | 2 |  |  |  | 含（含防腐、管架）材料费、安装费、调试费、措施费、税金等
15 | 橡胶接头DN400 | 橡胶接头 DN400 PN1.0MP。满足客户需求，使用安全可靠，寿命长，采用优质品牌产品 | 个 | 2 |  |  |  | 含材料费、安装费、措施费、税金等
16 | 柔性防水套管DN400 | 柔性防水套管（A型）DN400 | 台 | 2 |  |  |  | 含材料费、安装费、措施费、税金等
17 | 钢管D630*9 | 焊接钢管Q235A D630*9 | m | 5 |  |  |  | 含（含防腐、管架）材料费、安装费、调试费、措施费、税金等
18 | 90°弯头DN600 | 90°弯头Q235A DN600 PN1.0MP | 个 | 1 |  |  |  | 含材料费、安装费、措施费、税金等
19 | 橡胶接头DN600 | 橡胶接头DN600 PN1.0MP。满足客户需求，使用安全可靠，寿命长，采用优质品牌产品 | 个 | 2 |  |  |  | 含材料费、安装费、措施费、税金等
20 | 柔性防水套管DN600 | 1.类型:柔性防水套管（A型） 2.规格:DN600 | 台 | 1 |  |  |  | 含材料费、安装费、措施费、税金等
21 | 钢管D325*8 | 焊接钢管Q235A D325*8 | m | 20 |  |  |  | 含（含防腐、管架）材料费、安装费、措施费、税金等
22 | 手动闸阀DN300 | 手动闸阀DN300 PN1.0MP。满足客户需求，使用安全可靠，寿命长，采用优质品牌产品 | 个 | 4 |  |  |  | 含材料费、安装费、措施费、税金等
23 | 橡胶接头DN300 | 橡胶接头DN300 PN1.0MP。满足客户需求，使用安全可靠，寿命长，采用优质品牌产品 | 个 | 4 |  |  |  | 含材料费、安装费、措施费、税金等
24 | 90°弯头DN300 | 90°弯头Q235A DN300 PN1.0MP | 个 | 8 |  |  |  | 含材料费、安装费、措施费、税金等
25 | 等径三通DN300 | 等径三通Q235A DN300 PN1.0MP | 个 | 2 |  |  |  | 含材料费、安装费、措施费、税金等
26 | 柔性防水套管（A型）DN300 | 柔性防水套管（A型）DN300 | 台 | 8 |  |  |  | 含材料费、安装费、措施费、税金等
27 | 管道支架DN300 | 管道支架DN300，Q235A 见03S502 | 个 | 2 |  |  |  | 含材料费、安装费、措施费、税金等
28 | 钢管D219*6 | 焊接钢管Q235A D219*6 | m | 7 |  |  |  | 含（含防腐、管架）材料费、安装费、调试费、措施费、税金等等
29 | 钢管D159*4.5 | 焊接钢管Q235A D159*4.5 | m | 10 |  |  |  | 含（含防腐、管架）材料费、安装费、调试费、措施费、税金等
30 | 90°弯头DN200 | 90°弯头Q235A DN200 PN1.0MP | 个 | 2 |  |  |  | 含材料费、安装费、措施费、税金等
31 | 90°弯头DN150 | 90°弯头Q235A DN150 PN1.0MP | 个 | 2 |  |  |  | 含材料费、安装费、措施费、税金等
32 | 多功能止回阀DN150 | 多功能止回阀DN150 PN1.0MP。满足客户需求，使用安全可靠，寿命长，采用优质品牌产品 | 个 | 4 |  |  |  | 含材料费、安装费、措施费、税金等
33 | 橡胶接头DN150 | 橡胶接头DN150 PN1.0MP。满足客户需求，使用安全可靠，寿命长，采用优质品牌产品 | 个 | 4 |  |  |  | 含材料费、安装费、措施费、税金等
34 | 手动闸阀DN150 | 手动闸阀DN150 PN1.0MP 。满足客户需求，使用安全可靠，寿命长，采用优质品牌产品 | 个 | 4 |  |  |  | 含材料费、安装费、措施费、税金等
35 | 柔性防水套管DN200 | 柔性防水套管（A型）DN200 | 台 | 4 |  |  |  | 含材料费、安装费、措施费、税金等
36 | 柔性防水套管DN150 | 柔性防水套管（A型）DN150 | 台 | 8 |  |  |  | 含材料费、安装费、措施费、税金等
37 | 管道支架DN200 | 管道支架DN200，Q235A 见03S502 | 个 | 6 |  |  |  | 含材料费、安装费、措施费、税金等
38 | 盲板 | 盲板Q235A DN150 PN1.0 | 个 | 2 |  |  |  | 含材料费、安装费、措施费、税金等
39 | 等径三通DN150 | 等径三通Q235A DN150 PN1.0MP | 个 | 4 |  |  |  | 含材料费、安装费、措施费、税金等
40 | 堰板 | 1.材质:S304 2.厚度:3mm 3.形式:堰板高330mm,矩形。满足客户需求，使用安全可靠，寿命长，采用优质品牌产品 | m | 58 |  |  |  | 含材料费、安装费、措施费、税金等
41 | 钢管D630*9 | 焊接钢管Q235A D630*9 | m | 15 |  |  |  | 含（含防腐、管架）材料费、安装费、调试费、措施费、税金等
42 | 橡胶接头DN600 | 橡胶接头DN600 PN1.0MP。满足客户需求，使用安全可靠，寿命长，采用优质品牌产品 | 个 | 1 |  |  |  | 含材料费、安装费、措施费、税金等
43 | 刚性防水套管DN600 | 刚性防水套管（A型）DN600 | 台 | 1 |  |  |  | 含材料费、安装费、措施费、税金等
44 | 钢管D325*8 | 焊接钢管Q235A D325*8 | m | 24 |  |  |  | 含（防腐、管架）材料费、安装费、调试费、措施费、税金等
45 | 90°弯头DN300 | 90°弯头Q235A DN300 PN1.0MP | 个 | 3 |  |  |  | 含材料费、安装费、措施费、税金等
46 | 手动蝶阀DN300 | 手动蝶阀DN300 PN1.0。满足客户需求，使用安全可靠，寿命长，采用优质品牌产品 | 个 | 6 |  |  |  | 含材料费、安装费、措施费、税金等
47 | 钢管D325*8 | 钢管Q235A D325*8 | m | 36 |  |  |  | 含（防腐、管架）材料费、安装费、调试费、措施费、税金等
48 | 钢管D630*9 | 钢管Q235AD630*9 | m | 42 |  |  |  | 含（含防腐、管架）材料费、安装费、调试费、措施费、税金等
49 | 橡胶接头DN600 | 橡胶接头DN600 PN1.0MP | 个 | 1 |  |  |  | 含材料费、安装费、措施费、税金等
50 | 刚性防水套管DN600 | 刚性防水套管（A型）DN600 | 台 | 1 |  |  |  | 含材料费、安装费、措施费、税金等
51 | 90°弯头DN600 | 90°弯头Q235A DN600 PN1.0MP | 个 | 1 |  |  |  | 含材料费、安装费、措施费、税金等
52 | 90°弯头DN300 | 90°弯头Q235A DN300 PN1.0MP | 个 | 1 |  |  |  | 含材料费、安装费、措施费、税金等
53 | 钢管D219*6 | 钢管Q235A D219*6 | m | 39 |  |  |  | 含（含防腐、管架）材料费、安装费、调试费、措施费、税金等
54 | 90°弯头DN200 | 90°弯头Q235A DN200 PN1.0MP | 个 | 6 |  |  |  | 含材料费、安装费、措施费、税金等
55 | 钢管D273*6 | 钢管Q235A D273*6 | m | 18 |  |  |  | 含（含防腐、管架）材料费、安装费、调试费、措施费、税金等
56 | 橡胶接头DN250 | 橡胶接头DN250 PN1.0MP。满足客户需求，使用安全可靠，寿命长，采用优质品牌产品 | 个 | 1 |  |  |  | 含材料费、安装费、措施费、税金等
57 | 钢管DN65 | 钢管Q235 DN65 | m | 12 |  |  |  | 含（含防腐、管架）材料费、安装费、调试费、措施费、税金等
58 | 钢管DN50 | Q235钢管DN50 | m | 5 |  |  |  | 含（含防腐、管架）材料费、安装费、调试费、措施费、税金等
59 | 止回阀 DN65 | 止回阀DN65 PN1.0MP | 个 | 1 |  |  |  | 含材料费、安装费、措施费、税金等
60 | 手动闸阀DN65 | 手动闸阀DN65 PN1.0MP | 个 | 1 |  |  |  | 含材料费、安装费、措施费、税金等
61 | ABS塑料管de25 | ABS塑料管de25 | m | 72 |  |  |  | 含材料费、制作安装费、措施费、税金
62 | 钢管D219*6 | Q235A 钢管D219*6 | m | 39 |  |  |  | 含（含防腐、管架）材料费、安装费、调试费、措施费、税金等
63 | 90°弯头Q235A DN200 | 90°弯头Q235ADN200 PN1.0MP | 个 | 6 |  |  |  | 含材料费、安装费、措施费、税金等
64 | 钢管D325*7 | Q235A 钢管D325*7 | m | 12 |  |  |  | 含（含防腐、管架）材料费、安装费、调试费、措施费、税金等
65 | 橡胶接头DN300 | 橡胶接头DN300 PN1.0MP | 个 | 1 |  |  |  | 含材料费、安装费、措施费、税金等
66 | 刚性防水套管DN300 | 刚性防水套管（A型）DN300 | 台 | 1 |  |  |  | 含材料费、安装费、措施费、税金等
67 | Q235焊接钢管DN50 | Q235焊接钢管DN50 | m | 5 |  |  |  | 含（含防腐、管架）材料费、安装费、调试费、措施费、税金等
68 | 灭火器 | 手提式灭火器MFZL8 | 具 | 2 |  |  |  | 含材料费安装费税金等
| 小计 | [5 empty] | #REF!
（二） | 水解酸化池及气浮-仪表
1 | PH分析仪 | 0~14，4~20mA输出，带仪表保护箱，含仪表传感器(探头)至仪表箱的信号电缆及设备调试 | 套 | 2 |  |  | 含设备费、安装、措施费、调试费及税金等 | 含设备费、安装、措施费、调试费及税金等
2 | MLSS分析仪 | 0~10g/L，4~20mA输出，带仪表保护箱 ，含仪表传感器(探头)至仪表箱的信号电缆及设备调试 | 套 | 2 |  |  | 含设备费、安装、措施费、调试费及税金等 | 含设备费、安装、措施费、调试费及税金等
3 | 电磁流量计 | DN600，0~1500m3/h，分体式，带仪表保护箱 ，含法兰片，含仪表传感器(探头)至仪表箱的信号电缆及设备调试 | 套 | 1 |  |  | 含设备费、安装、措施费、调试费及税金等 | 含设备费、安装、措施费、调试费及税金等
4 | SS分析仪 | 1.名称: 2.规格:0~1000mg/L，4~20mA输出，带仪表保护箱 3.功能:含仪表传感器(探头)至仪表箱的信号电缆及设备调试 | 套 | 6 |  |  | 含设备费、安装、措施费、调试费及税金等 | 含设备费、安装、措施费、调试费及税金等
5 | 超声波液位计 | 1.名称: 2.规格:0~5m，4~20mA输出，带仪表保护箱 3.辅助容器类型、规格:含仪表传感器(探头)至仪表箱的信号电缆及设备调试 | 套 | 3 |  |  | 含设备费、安装、措施费、调试费及税金等 | 含设备费、安装、措施费、调试费及税金等
6 | 电力电缆 | ZR-YJV-1-3*2.5 | m | 2690 |  |  | 含设备费、安装、措施费、调试费及税金等 | 含设备费、安装、措施费、调试费及税金等
7 | 电力电缆头 | 6mm2以内三芯 | 个 | 28 |  |  | 含设备费、安装、措施费、调试费及税金等 | 含设备费、安装、措施费、调试费及税金等
8 | 控制电缆 | ZR-DJYVP-2*1.5 | m | 2690 |  |  | 含设备费、安装、措施费、调试费及税金等 | 含设备费、安装、措施费、调试费及税金等
9 | 控制电缆头 | (芯) ≤7 | 个 | 28 |  |  | 含设备费、安装、措施费、调试费及税金等 | 含设备费、安装、措施费、调试费及税金等
10 | 配管 | 镀锌钢管，SC32 | m | 312 |  |  | 含设备费、安装、措施费、调试费及税金等 | 含设备费、安装、措施费、调试费及税金等
11 | 铁构件 | 铁构件，型钢 | kg | 200 |  |  | 含设备费、安装、措施费、调试费及税金等 | 含设备费、安装、措施费、调试费及税金等
小计：
合计

## 2、生化池
黑龙江兰西经济开发区工业污水处理厂扩建工程（工艺、仪表）-设备、材料及安装清单
序号 | 货物名称 | 技术参数 | 单位 | 数量 | 单价（元） | 总价（元） |  | 备注
生化池
（一） | 生化池工艺
1 | 低速潜水推流器 | 低速潜水推流器（配套导杆、支架、热敏开关等，配控制箱及10m防水电缆D=2000mm,N=4KW。满足客户需求，使用安全可靠，寿命长，采用优质品牌产品 | 台 | 20 |  |  | 0 | 含设备费、安装、措施费、调试费及税金等
2 | 管式曝气器 | 管式曝气器（含曝气管PVCDN50，330m;DN32,60m,异径四通50*32 40个；异径三通50*100 56个；等径三通DN50，60个；90°弯头DN50，12个；管堵DN50，8个；管堵DN32，80个）Φ64*1000mm Q =6.7m3/h，EPDM。满足客户需求，使用安全可靠，寿命长，采用优质品牌产品 | 个 | 752 |  |  | 0 | 含设备费、安装、措施费、调试费及税金等
3 | 生物膜填料 | 生物膜填料（配套不锈钢拦截网有效接触面积689000m2、底部辅助流化系统4套、进出水拦截系统4套）。满足客户需求，使用安全可靠，寿命长，采用优质品牌产品 | 项 | 1 |  |  | 0 | （含填料、运输、填加）含设备费、安装、措施费、调试费及税金等
4 | 渠道闸阀1200*1200 | 渠道闸阀（不锈钢）配启闭机 1200*1200。满足客户需求，使用安全可靠，寿命长，采用优质品牌产品 | 座 | 2 |  |  | 0 | 含设备费、安装、措施费、调试费及税金等
5 | 电磁流量计DN400 | 电磁流量计（带现场显示及远传），法兰连接）DN400 Q=0-1000m3/h。满足客户需求，使用安全可靠，寿命长，采用优质品牌产品 | 台 | 2 |  |  | 0 | 含设备费、安装、措施费、调试费及税金等
6 | 钢管D630*9 | 钢管Q235A D630*9 | m | 3 |  |  | 0 | （含防腐、管架）含材料费、安装费、措施费、税金等
7 | 伸缩节 | 伸缩节DN600 PN1.0。满足客户需求，使用安全可靠，寿命长，采用优质品牌产品 | 个 | 1 |  |  | 0 | 含设备费、安装、措施费、调试费及税金等
8 | 刚性防水套管DN600 | 刚性防水套管（A型）DN600 | 台 | 1 |  |  | 0 | 含材料费、安装费、措施费、税金等
9 | 钢管D377*8 | 钢管Q235A D377*8 | m | 12 |  |  | 0 | （含防腐、管架）含材料费、安装费、措施费、税金等
10 | 刚性防水套管DN350 | 刚性防水套管（A型）DN350 | 台 | 6 |  |  | 0 | 含材料费、安装费、措施费、税金等
11 | 手动蝶阀DN350 | 手动蝶阀 DN350 PN1.0。满足客户需求，使用安全可靠，寿命长，采用优质品牌产品 | 个 | 2 |  |  | 0 | 含设备费、安装费、措施费、税金等
12 | 伸缩节DN350 | 伸缩节DN350 PN1.0。满足客户需求，使用安全可靠，寿命长，采用优质品牌产品 | 个 | 2 |  |  | 0 | 含设备费、安装费、措施费、税金等
13 | 钢管D820*9 | 焊接钢管Q235A D820*9 | m | 3 |  |  | 0 | （含防腐、管架）含材料费、安装费、措施费、税金等
14 | 刚性防水套管DN800 | 刚性防水套管（A型）DN800 | 台 | 1 |  |  | 0 | 含材料费、安装费、措施费、税金等
15 | 伸缩节 | 伸缩节 DN800 PN1.0。满足客户需求，使用安全可靠，寿命长，采用优质品牌产品 | 个 | 1 |  |  | 0 | 含设备费、安装、措施费、调试费及税金等
16 | 刚性防水套管DN400 | 1.类型:刚性防水套管（A型） 2.规格:DN400 | 台 | 1 |  |  | 0 | 含材料费、安装费、措施费、税金等
17 | 钢管D426*9 | 钢管Q235A D426*9 | m | 3 |  |  | 0 | （含防腐、管架）含材料费、安装费、措施费、税金等
18 | 伸缩节DN400 | 伸缩节DN400 PN1.0。满足客户需求，使用安全可靠，寿命长，采用优质品牌产品 | 个 | 1 |  |  | 0 | 含材料费、安装费、措施费、税金等
19 | 钢管D426*9 | 钢管Q235A D426*9 | m | 150 |  |  | 0 | （含防腐、管架）含材料费、安装费、措施费、税金等
20 | 伸缩节DN400 | 伸缩节 DN400 PN1.0。满足客户需求，使用安全可靠，寿命长，采用优质品牌产品 | 个 | 2 |  |  | 0 | 含材料费、安装费、措施费、税金等
21 | 90°弯头Q235A DN400 | 90°弯头Q235A DN400 PN1.0MP | 个 | 16 |  |  | 0 | 含材料费、安装费、措施费、税金等
22 | 手动蝶阀DN400 | 手动蝶阀DN400 PN1.0。满足客户需求，使用安全可靠，寿命长，采用优质品牌产品 | 个 | 6 |  |  | 0 | 含材料费、安装费、措施费、税金等
23 | 不锈钢管 （304） D325*8 | 不锈钢管 （304） D325*8 | m | 60 |  |  | 0 | 含（含管架）材料费、安装费、措施费、税金等
24 | 不锈钢管 （304） 2.规格:D273*6 | 不锈钢管 （304） D273*6 | m | 66 |  |  | 0 | 含（含管架）材料费、安装费、措施费、税金等
25 | 不锈钢管 （304） D219*5 | 不锈钢管 （304） D219*5 | m | 58 |  |  | 0 | 含（含管架）材料费、安装费、措施费、税金等
26 | 不锈钢管 （304） D159*4.5 | 不锈钢管 （304） D159*4.5 | m | 24 |  |  | 0 | 含（含管架）材料费、安装费、措施费、税金等
27 | UPVC管DN100（配管件） | UPVC管（配管件）DN100 | m | 330 |  |  | 0 | 含（含配管件、管架）材料费、安装费、措施费、税金等
28 | UPVC管ＤN65（配管件） | UPVC管（配管件）DN65 | m | 510 |  |  | 0 | 含（含管件、管架）材料费、安装费、措施费、税金等
29 | 刚性防水套管DN300 | 刚性防水套管（A型）DN300 | 台 | 2 |  |  | 0 | 含材料费、安装费、措施费、税金等
30 | SS304异径管DN300*250 | SS304异径管DN300*250 | 个 | 2 |  |  | 0 | 含材料费、安装费、措施费、税金等
31 | 手动蝶阀（不锈钢）DN100 PN1.0 | 手动蝶阀（不锈钢）DN100 PN1.0。满足客户需求，使用安全可靠，寿命长，采用优质品牌产品 | 个 | 36 |  |  | 0 | 含材料费、安装费、措施费、税金等
32 | SS304，90°弯头DN300 | SS304，90°弯头 DN300 | 个 | 4 |  |  | 0 | 含材料费、安装费、措施费、税金等
33 | SS304，90°弯头DN250 | SS304，90°弯头 DN250 | 个 | 2 |  |  | 0 | 含材料费、安装费、措施费、税金等
34 | SS304，90°弯头DN100 | SS304，90°弯头 DN100 | 个 | 36 |  |  | 0 | 含材料费、安装费、措施费、税金等
35 | SS304，45°弯头DN100 | SS304，45°弯头 DN100 | 个 | 56 |  |  | 0 | 含材料费、安装费、措施费、税金等
36 | UPVC管DN20（含管件） | UPVC管（含管件、支架）:DN20 | m | 210 |  |  | 0 | 含（含管件、管架）材料费、安装费、措施费、税金等
37 | UPVC球阀DN20 | UPVC球阀DN20 | 个 | 28 |  |  | 0 | 含材料费、安装费、措施费、税金等
38 | 冲洗栓 | 冲洗栓（单阀出口室外消火栓）DN50 | 套 | 4 |  |  | 0 | 含材料费、安装费、措施费、税金等
39 | 手动闸阀（铸铁）DN50 | 手动闸阀（铸铁） DN50 PN1.0 | 个 | 4 |  |  | 0 | 含材料费、安装费、措施费、税金等
40 | PPR管（含管件） DN50 | PPR管（含管件、支架） DN50 | m | 36 |  |  | 0 | 含（含管件、管架）材料费、安装费、措施费、税金等
41 | PVC盲板DN50 | PVC盲板DN50 | 个 | 4 |  |  | 0 | 含材料费、安装费、措施费、税金等
42 | ABS塑料管de25（含管件） | ABS塑料管de25（含管件、支架） | m | 46 |  |  | 0 | 含（含管件、管架）材料费、安装费、措施费、税金等
43 | ABS球阀De25 | ABS球阀De25 | 个 | 4 |  |  | 0 | 含材料费、安装费、措施费、税金等
44 | 不锈钢管 （304） D1016*8 | 不锈钢管 （304） D1016*8，L=2.6m | 根 | 8 |  |  | 0 | 含（含管架）材料费、安装费、措施费、税金等
45 | ABS塑料管de25（含管件） | ABS塑料管de25（含管件、支架） | m | 69 |  |  | 0 | 含（含管件、管架）材料费、安装费、措施费、税金等
| 小计 | [5 empty] | 0
（二） | 生化池-仪表
1 | OPR分析仪 | 1500V~1500V，4~20mA输出，带仪表保护箱，含仪表传感器(探头)至仪表箱的信号电缆及设备调试 | 套 | 2 |  |  | 含设备费、安装、措施费、调试费及税金等 | 含设备费、安装、措施费、调试费及税金等
2 | DO分析仪 | 0~20mg/L，4~20mA输出，带仪表保护箱，含仪表传感器(探头)至仪表箱的信号电缆及设备调试 | 套 | 2 |  |  | 含设备费、安装、措施费、调试费及税金等 | 含设备费、安装、措施费、调试费及税金等
3 | MLSS分析仪 | 0~10g/L，4~20mA输出，带仪表保护箱，含仪表传感器(探头)至仪表箱的信号电缆及设备调试 | 套 | 2 |  |  | 含设备费、安装、措施费、调试费及税金等 | 含设备费、安装、措施费、调试费及税金等
4 | 电力电缆 | ZR-YJV-1-3*2.5 | m | 600 |  |  | 含设备费、安装、措施费、调试费及税金等 | 含设备费、安装、措施费、调试费及税金等
5 | 电力电缆头 | 6mm2以内三芯 | 个 | 12 |  |  | 含设备费、安装、措施费、调试费及税金等 | 含设备费、安装、措施费、调试费及税金等
6 | 控制电缆 | ZR-DJYVP-2*1.5 | m | 600 |  |  | 含设备费、安装、措施费、调试费及税金等 | 含设备费、安装、措施费、调试费及税金等
7 | 控制电缆头 | (芯) ≤7 | 个 | 12 |  |  | 含设备费、安装、措施费、调试费及税金等 | 含设备费、安装、措施费、调试费及税金等
8 | 配管 | 镀锌钢管，SC32 | m | 72 |  |  | 含设备费、安装、措施费、调试费及税金等 | 含设备费、安装、措施费、调试费及税金等
9 | 铁构件 | 铁构件，型钢 | kg | 50 |  |  | 含设备费、安装、措施费、调试费及税金等 | 含设备费、安装、措施费、调试费及税金等
小计：
合计

## 3、膜池及设备间
黑龙江兰西经济开发区工业污水处理厂扩建工程（工艺、仪表）-设备、材料及安装清单
序号 | 货物名称 | 技术参数 | 单位 | 数量 | 单价（元） | 总价（元） |  | 备注
膜池及设备间
（一） | 膜池及设备间工艺
1 | 膜组器 | 膜组器，膜面积2048m2/组，PVD 中空纤维中衬膜。满足客户需求，使用安全可靠，寿命长，采用优质品牌产品 | 套 | 20 |  |  |  | 含设备费、安装、措施费、调试费及税金等
2 | 振动膜组器传动装置 | 振动膜组器传动装置（N=15KW，单套带动6个膜组器，安装5台、预留一个空位，含振动膜组器固定框架），碳钢防腐、变频控制。满足客户需求，使用安全可靠，寿命长，采用优质品牌产品 | 组 | 4 |  |  |  | 含设备费、安装、措施费、调试费及税金等
3 | 不锈钢软管DN125 | 每组附不锈钢软管DN125，1根，SS316，3ｍ／根（含1个法兰、1个快速接头）满足客户需求，使用安全可靠，寿命长，采用优质品牌产品 | 个 | 20 |  |  |  | 含设备费、安装、措施费、调试费及税金等
4 | 手电动铸铁镶铜方闸门800*800 | 手电动铸铁镶铜方闸门（配套控制箱）铸铁800*800,N=0.75kw h=1.5m。满足客户需求，使用安全可靠，寿命长，采用优质品牌产品 | 座 | 4 |  |  |  | 含设备费、安装、措施费、调试费及税金等
5 | 手电动铸铁镶铜方闸门800*800 | 手电动铸铁镶铜方闸门（配套控制箱）铸铁800*800,N=0.75kw h=3.3m。满足客户需求，使用安全可靠，寿命长，采用优质品牌产品 | 座 | 4 |  |  |  | 含设备费、安装、措施费、调试费及税金等
6 | 污泥回流泵 | 污泥回流泵（变频控制、铸铁，包含自耦装置导杆、提升链，含水下10m电缆、配电控柜2个）含变频调试Q=469m3/h,N=22kw,H=10m。满足客户需求，使用安全可靠，寿命长，采用优质品牌产品 | 台 | 3 |  |  |  | 含设备费、安装、措施费、调试费及税金等
7 | 电动单梁悬挂式起重机5t | 电动单梁悬挂式起重机(配电动葫芦），轮距:19.4m，N=7.5+1.25*2KW 起重质量:T=5t，起吊高度12m。满足客户需求，使用安全可靠，寿命长，采用优质品牌产品 | 台 | 1 |  |  |  | 含设备费、安装、措施费、调试费及税金等
8 | 产水泵 | 产水泵 Q=179m3/h H=11m N=15KW；汽蚀余量∠3m,3.变频控制(配电控柜2个）含变频调试。满足客户需求，使用安全可靠，寿命长，采用优质品牌产品 | 台 | 5 |  |  |  | 含设备费、安装、措施费、调试费及税金等
9 | 产水专用设备500*1100 | 产水专用设备，SS316Φ500*1100。满足客户需求，使用安全可靠，寿命长，采用优质品牌产品 | 台 | 4 |  |  |  | 含设备费、安装、措施费、调试费及税金等
10 | CIP泵 | CIP泵（变频控制，配控制箱1个）含变频调试（含电控柜）Q=220m3/h H=11m N=18.5KW。满足客户需求，使用安全可靠，寿命长，采用优质品牌产品 | 台 | 2 |  |  |  | 含设备费、安装、措施费、调试费及税金等
11 | 液环真空泵 | 液环真空泵 Q=165m3/h 最大真空度84％ N=4KW。满足客户需求，使用安全可靠，寿命长，采用优质品牌产品 | 台 | 2 |  |  |  | 含设备费、安装、措施费、调试费及税金等
12 | 真空罐V=１ｍ３ | 真空罐 V=1ｍ3 Φ800＊2400。满足客户需求，使用安全可靠，寿命长，采用优质品牌产品 | 台 | 1 |  |  |  | 含设备费、安装、措施费、调试费及税金等
13 | 气水分离器 | 气水分离器 V=0.12m3 Φ500*780。满足客户需求，使用安全可靠，寿命长，采用优质品牌产品 | 台 | 1 |  |  |  | 含设备费、安装、措施费、调试费及税金等
14 | 空压机 | 空压机Q=1.0m3/h 0.8MPa N=7.5KW。满足客户需求，使用安全可靠，寿命长，采用优质品牌产品 | 台 | 2 |  |  |  | 含设备费、安装、措施费、调试费及税金等
15 | 冷干机 | 冷干机Q=1.5m3/h N=0.55KW。满足客户需求，使用安全可靠，寿命长，采用优质品牌产品 | 台 | 1 |  |  |  | 含设备费、安装、措施费、调试费及税金等
16 | 储气罐 | 储气罐 V =1m3 0.8MPa。满足客户需求，使用安全可靠，寿命长，采用优质品牌产品 | 台 | 1 |  |  |  | 含设备费、安装、措施费、调试费及税金等
17 | NaCLO贮罐 | NaCLO贮罐 V＝15ｍ3 PE。满足客户需求，使用安全可靠，寿命长，采用优质品牌产品 | 套 | 1 |  |  |  | 含设备费、安装、措施费、调试费及税金等
18 | 柠檬酸贮罐 | 柠檬酸贮罐 V＝8ｍ3 PE。满足客户需求，使用安全可靠，寿命长，采用优质品牌产品 | 套 | 1 |  |  |  | 含设备费、安装、措施费、调试费及税金等
19 | NaCLO加药化工泵 | NaCLO加药化工泵（ETFE氟塑料，变频控制、电控柜、配控制箱）含变频调试,Q=5.5m3/h H=20m N=1.1KW。满足客户需求，使用安全可靠，寿命长，采用优质品牌产品 | 套 | 2 |  |  |  | 含设备费、安装、措施费、调试费及税金等
20 | 柠檬酸加药化工泵 | 柠檬酸加药化工泵（PP材质，变频控制，电控柜配控制箱）含变频调试, Q=5.5m3/h H=20m N=1.1KW。满足客户需求，使用安全可靠，寿命长，采用优质品牌产品 | 套 | 2 |  |  |  | 含设备费、安装、措施费、调试费及税金等
21 | 化料器 | 化料器 200ｇ／次 V＝400L N＝1.5＋7.5KW。满足客户需求，使用安全可靠，寿命长，采用优质品牌产品 | 套 | 1 |  |  |  | 含设备费、安装、措施费、调试费及税金等
22 | 剩余污泥泵 | 剩余污泥泵（无堵塞离心泵，扬程暂估，配控制箱） Q=18.75m3/h H=10m N=1.5KW。满足客户需求，使用安全可靠，寿命长，采用优质品牌产品 | 台 | 2 |  |  |  | 含设备费、安装、措施费、调试费及税金等
23 | 设备间排水泵 | 设备间排水泵（硬管连接）配控制箱 Q=15m3/h H=10m N=1.1KW。满足客户需求，使用安全可靠，寿命长，采用优质品牌产品 | 台 | 2 |  |  |  | 含设备费、安装、措施费、调试费及税金等
24 | 磁悬浮离心式鼓风机 | 磁悬浮离心式鼓风机（变频）（配电控柜）Q＝19ｍ3／min,P=44.1KPa N=18KW。满足客户需求，使用安全可靠，寿命长，采用优质品牌产品 | 台 | 2 |  |  |  | 含设备费、安装、措施费、调试费及税金等
25 | 电动悬挂吊车2t | 电动悬挂吊车（配控制箱）轮距19.4m,N =5+0.75*2kw 2t,起吊高度10m。满足客户需求，使用安全可靠，寿命长，采用优质品牌产品 | 台 | 1 |  |  |  | 含设备费、安装、措施费、调试费及税金等
26 | 除磷剂贮罐 | 除磷剂贮罐（配套卸料泵，0.75KW）V＝10ｍ3 PE。满足客户需求，使用安全可靠，寿命长，采用优质品牌产品 | 套 | 1 |  |  |  | 含设备费、安装、措施费、调试费及税金等
27 | 加药设备 | 除磷加药系统（配控制箱）含配液罐V=1.5m3 PE,搅拌剂1台，计量泵Q=200L/h H=3bar 3台，N=1.75KW）。满足客户需求，使用安全可靠，寿命长，采用优质品牌产品 | 套 | 1 |  |  |  | 含设备费、安装、措施费、调试费及税金等
28 | 电动葫芦1t | 电动葫芦（配控制箱）G=1.0T 起吊高度6m,N=1.75KW。满足客户需求，使用安全可靠，寿命长，采用优质品牌产品 | 台 | 1 |  |  |  | 含设备费、安装、措施费、调试费及税金等
29 | 浮球控制阀 | 浮球控制阀（带信号输出） DN200 PN10。满足客户需求，使用安全可靠，寿命长，采用优质品牌产品 | 个 | 1 |  |  |  | 含设备费、安装、措施费、调试费及税金等
30 | 离线清洗泵 | 离线清洗泵Q=20m3/h H=42m N=5.5KW。满足客户需求，使用安全可靠，寿命长，采用优质品牌产品 | 台 | 1 |  |  |  | 含设备费、安装、措施费、调试费及税金等
31 | MBR系统总配电柜 | MBR系统总配电柜，见设计（厂家成套设备）。满足客户需求，使用安全可靠，寿命长，采用优质品牌产品 | 台 | 1 |  |  |  | 含设备费、安装、措施费、调试费及税金等
32 | 空压机、污泥泵、真空泵配电柜 | 空压机、污泥泵、真空泵配电柜（厂家成套设备）见设计。满足客户需求，使用安全可靠，寿命长，采用优质品牌产品 | 台 | 1 |  |  |  | 含设备费、安装、措施费、调试费及税金等
33 | PLC控制柜 | PLC控制柜（厂家成套设备），见设计。满足客户需求，使用安全可靠，寿命长，采用优质品牌产品 | 套 | 3 |  |  |  | 含设备费、安装、措施费、调试费及税金等
34 | 气动对夹蝶阀DN300 | 气动对夹蝶阀（阀板SS316） DN300 1.0MP。满足客户需求，使用安全可靠，寿命长，采用优质品牌产品 | 个 | 4 |  |  |  | 含设备费、安装、措施费、调试费及税金等
35 | 气动对夹蝶阀DN200 | 气动对夹蝶阀（阀板SS316） DN200 1.0MP。满足客户需求，使用安全可靠，寿命长，采用优质品牌产品 | 个 | 4 |  |  |  | 含设备费、安装、措施费、调试费及税金等
36 | 气动对夹蝶阀DN150 | 气动对夹蝶阀（阀板铸铁） DN150 1.0MP。满足客户需求，使用安全可靠，寿命长，采用优质品牌产品 | 个 | 1 |  |  |  | 含设备费、安装、措施费、调试费及税金等
37 | 气动对夹蝶阀DN80 | 气动对夹蝶阀（阀板SS316）,DN80 1.0MP。满足客户需求，使用安全可靠，寿命长，采用优质品牌产品 | 个 | 4 |  |  |  | 含设备费、安装、措施费、调试费及税金等
38 | 气动对夹蝶阀DN100 | 气动对夹蝶阀（阀板铸铁）,DN100 1.0MP。满足客户需求，使用安全可靠，寿命长，采用优质品牌产品 | 个 | 4 |  |  |  | 含设备费、安装、措施费、调试费及税金等
39 | 气动对夹蝶阀DN80 | 气动对夹蝶阀（阀板铸铁） DN80 1.0MP。满足客户需求，使用安全可靠，寿命长，采用优质品牌产品 | 个 | 2 |  |  |  | 含设备费、安装、措施费、调试费及税金等
40 | 气动球阀DN20 | 气动球阀（球心不锈钢304）DN20。满足客户需求，使用安全可靠，寿命长，采用优质品牌产品 | 个 | 1 |  |  |  | 含设备费、安装、措施费、调试费及税金等
41 | 气动球阀DN15（球心不锈钢304） | 气动球阀（球心不锈钢304）DN15。满足客户需求，使用安全可靠，寿命长，采用优质品牌产品 | 个 | 1 |  |  |  | 含设备费、安装、措施费、调试费及税金等
42 | 电磁阀DN20 1.0MP | 电磁阀 DN20,1.0MP。满足客户需求，使用安全可靠，寿命长，采用优质品牌产品 | 个 | 1 |  |  |  | 含设备费、安装、措施费、调试费及税金等
43 | 手动对夹蝶阀DN250 | 手动对夹蝶阀 DN250 1.0MPa。满足客户需求，使用安全可靠，寿命长，采用优质品牌产品 | 个 | 10 |  |  |  | 含材料费、安装、措施费、调试费及税金等
44 | 手动对夹蝶阀DN200 | 手动对夹蝶阀（阀体阀板UPVC）DN200 1.0MPa。满足客户需求，使用安全可靠，寿命长，采用优质品牌产品 | 个 | 4 |  |  |  | 含材料费、安装、措施费、调试费及税金等
45 | 手动对夹蝶阀DN150 | 手动对夹蝶阀（阀板铸铁） DN150 1.0MPa。满足客户需求，使用安全可靠，寿命长，采用优质品牌产品 | 个 | 11 |  |  |  | 含材料费、安装、措施费、调试费及税金等
46 | 手动对夹蝶阀DN150 | 手动对夹蝶阀（阀体阀板UPVC） DN150 1.0MPa。满足客户需求，使用安全可靠，寿命长，采用优质品牌产品 | 个 | 1 |  |  |  | 含材料费、安装、措施费、调试费及税金等
47 | 手动对夹蝶阀DN150 | 手动对夹蝶阀（阀板SS316） DN150 1.0MPa。满足客户需求，使用安全可靠，寿命长，采用优质品牌产品 | 个 | 20 |  |  |  | 含材料费、安装、措施费、调试费及税金等
48 | 手动对夹蝶阀DN100 | 手动对夹蝶阀 DN100 1.0MPa。满足客户需求，使用安全可靠，寿命长，采用优质品牌产品 | 个 | 8 |  |  |  | 含材料费、安装、措施费、调试费及税金等
49 | 手动对夹蝶阀DN200 | 手动对夹蝶阀（阀体阀板UPVC） DN200 1.0MPa。满足客户需求，使用安全可靠，寿命长，采用优质品牌产品 | 个 | 3 |  |  |  | 含材料费、安装、措施费、调试费及税金等
50 | 手动对夹蝶阀DN200 | 手动对夹蝶阀（阀体阀板铸铁） DN200 1.0MPa。满足客户需求，使用安全可靠，寿命长，采用优质品牌产品 | 个 | 1 |  |  |  | 含材料费、安装、措施费、调试费及税金等
51 | 手动对夹蝶阀DN80 | 手动对夹蝶阀（阀体阀板铸铁） DN80 1.0MP。满足客户需求，使用安全可靠，寿命长，采用优质品牌产品 | 个 | 2 |  |  |  | 含材料费、安装、措施费、调试费及税金等
52 | 手动对夹蝶阀DN150 | 手动对夹蝶阀（阀体阀板铸铁） DN150 1.0MPa。满足客户需求，使用安全可靠，寿命长，采用优质品牌产品 | 个 | 3 |  |  |  | 含材料费、安装、措施费、调试费及税金等
53 | 手动对夹蝶阀DN50 | 手动对夹蝶阀（阀板铸铁） DN50 1.0MP。满足客户需求，使用安全可靠，寿命长，采用优质品牌产品 | 个 | 2 |  |  |  | 含材料费、安装、措施费、调试费及税金等
54 | 球阀DN20 | 球阀 DN20 | 个 | 9 |  |  |  | 含材料费、安装费、措施费、税金等
55 | 球阀DN50 | 球阀（PVC-U） DN50 | 个 | 6 |  |  |  | 含材料费、安装费、措施费、税金等
56 | 球阀DN32 | 球阀（铸铁） DN32 | 个 | 4 |  |  |  | 含材料费、安装费、措施费、税金等
57 | 球阀DN15 | 球阀（铸铁） DN15 | 个 | 4 |  |  |  | 含材料费、安装费、措施费、税金等
58 | 球阀DN65 | 球阀及法兰（PVC-U） DN65 | 个 | 6 |  |  |  | 含材料费、安装费、措施费、税金等
59 | 球阀DN50 | 球阀及法兰（PVC-U）DN50 | 个 | 20 |  |  |  | 含材料费、安装费、措施费、税金等
60 | 球阀DN40 | 球阀及法兰（PVC-U）DN40 | 个 | 5 |  |  |  | 含材料费、安装费、措施费、税金等
61 | 球阀DN25 | 球阀及法兰（PVC-U）DN25 | 个 | 4 |  |  |  | 含材料费、安装费、措施费、税金等
62 | 球阀DN20 | 球阀及法兰（PVC-U）DN20 | 个 | 3 |  |  |  | 含材料费、安装费、措施费、税金等
63 | 自动排气阀DN50 | 自动排气阀DN50 | 个 | 1 |  |  |  | 含材料费、安装费、措施费、税金等
64 | 对夹式止回阀DN250 1.0MP | 对夹式止回阀 DN250 1.0MP | 个 | 4 |  |  |  | 含材料费、安装费、措施费、税金等
65 | 对夹式止回阀DN200 1.0MP | 对夹式止回阀 DN200 1.0MP | 个 | 2 |  |  |  | 含材料费、安装费、措施费、税金等
66 | 对夹式止回阀DN150 1.0MP | 对夹式止回阀 DN150 1.0MP | 个 | 2 |  |  |  | 含材料费、安装费、措施费、税金等
67 | 对夹式止回阀DN80 1.0MP | 对夹式止回阀 DN80 1.0MP | 个 | 2 |  |  |  | 含材料费、安装费、措施费、税金等
68 | 对夹式止回阀DN50 1.0MP | 对夹式止回阀 DN50 1.0MP | 个 | 2 |  |  |  | 含材料费、安装费、措施费、税金等
69 | 单球体橡胶接头DN３００ | 单球体橡胶接头 DN３００ | 个 | 4 |  |  |  | 含材料费、安装费、措施费、税金等
70 | 单球体橡胶接头DN２５０ | 单球体橡胶接头DN２５０ | 个 | 4 |  |  |  | 含材料费、安装费、措施费、税金等
71 | 单球体橡胶接头DN400 | 单球体橡胶接头 DN4００ | 个 | 2 |  |  |  | 含材料费、安装费、措施费、税金等
72 | 单球体橡胶接头DN２５０ | 单球体橡胶接头DN２５０ | 个 | 2 |  |  |  | 含材料费、安装费、措施费、税金等
73 | 单球体橡胶接头DN２００ | 单球体橡胶接头DN２００ | 个 | 2 |  |  |  | 含材料费、安装费、措施费、税金等
74 | 单球体橡胶接头DN１５０ | 单球体橡胶接头DN１５０ | 个 | 4 |  |  |  | 含材料费、安装费、措施费、税金等
75 | 单球体橡胶接头DN５０ | 单球体橡胶接头DN５０ | 个 | 4 |  |  |  | 含材料费、安装费、措施费、税金等
76 | 管式混合器 | 管式混合器（PVC-U）DN２００ | 个 | 1 |  |  |  | 含材料费、安装费、措施费、税金等
77 | Y型过滤器DN２００ | Y型过滤器DN２００ | 个 | 1 |  |  |  | 含材料费、安装费、措施费、税金等
78 | Y型过滤器DN６５ | Y型过滤器DN65 | 个 | 2 |  |  |  | 含材料费、安装费、措施费、税金等
79 | Y型过滤器DN８０ | Y型过滤器DN８０ | 个 | 1 |  |  |  | 含材料费、安装费、措施费、税金等
80 | Y型过滤器DN20 | Y型过滤器DN20 | 个 | 2 |  |  |  | 含材料费、安装费、措施费、税金等
81 | 对夹式止回阀DN400 1.0MP | 对夹式止回阀（阀板：铸铁） DN400 1.0MP。满足客户需求，使用安全可靠，寿命长，采用优质品牌产品 | 个 | 2 |  |  |  | 含材料费、安装费、措施费、税金等
82 | 对夹式止回阀DN400 1.0MP | 手动对夹式蝶阀（阀板：铸铁） DN400 1.0MP。满足客户需求，使用安全可靠，寿命长，采用优质品牌产品 | 个 | 2 |  |  |  | 含材料费、安装费、措施费、税金等
83 | 在线MLSS仪 | 在线MLSS仪 量程0~20g/L，输出信号4~20mA。满足客户需求，使用安全可靠，寿命长，采用优质品牌产品 | 套 | 1 |  |  |  | 含设备费、安装、措施费、调试费及税金等
84 | 静压式液位计 | 静压式液位计 量程0~5m，输出信号4~20mA。满足客户需求，使用安全可靠，寿命长，采用优质品牌产品 | 套 | 1 |  |  |  | 含设备费、安装、措施费、调试费及税金等
85 | 压力变送器 | 压力变送器 量程-100~200kpa，输出信号4~20mA，一体式。满足客户需求，使用安全可靠，寿命长，采用优质品牌产品 | 个 | 4 |  |  |  | 含设备费、安装、措施费、调试费及税金等
86 | 电磁流量计 | 电磁流量计 DN250，量程0~300m3/h，橡胶衬里，不锈钢电极，输出信号4~20mA，1.0MPa，分体式。满足客户需求，使用安全可靠，寿命长，采用优质品牌产品 | 个 | 4 |  |  |  | 含设备费、安装、措施费、调试费及税金等
87 | 过程分析仪表 | 在线浊度仪 量程0-20NTU，输出信号4-20mA 1.0MPa分体式。满足客户需求，使用安全可靠，寿命长，采用优质品牌产品 | 套 | 1 |  |  |  | 含设备费、安装、措施费、调试费及税金等
89 | 电磁流量计 | 电磁流量计：DN200，量程0~300m3/h，橡胶衬里，不锈钢电极，输出信号4~20mA，1.0MPa，分体式 | 个 | 1 |  |  |  | 含设备费、安装、措施费、调试费及税金等
91 | 液位计 | 音叉液位计 ，双叉标准型，螺纹连接。满足客户需求，使用安全可靠，寿命长，采用优质品牌产品 | 套 | 10 |  |  |  | 含设备费、安装、措施费、调试费及税金等
92 | 液位计 | 导杆式浮球液位计 :0-4m，一体式，罐体安装，输出信号4-20mA 304 衬PP。满足客户需求，使用安全可靠，寿命长，采用优质品牌产品 | 套 | 2 |  |  |  | 含设备费、安装、措施费、调试费及税金等
93 | 电磁流量计 | 电磁流量计，DN40，量程0~10m3/h，四氟衬里，钛电极，输出信号4~20mA，1.0MPa，分体式。满足客户需求，使用安全可靠，寿命长，采用优质品牌产品 | 个 | 1 |  |  |  | 含设备费、安装、措施费、调试费及税金等
93 | 电磁流量计 | 电磁流量计，DN40，量程0~10m3/h，四氟衬里，钽电极，输出信号4~20mA，1.0MPa，分体式。满足客户需求，使用安全可靠，寿命长，采用优质品牌产品 | 个 | 1 |  |  |  | 含设备费、安装、措施费、调试费及税金等
94 | 电磁流量计 | 电磁流量计，DN150，量程0~100m3/h，橡胶衬里，不锈钢电极，输出信号4~20mA，1.0MPa，分体式。满足客户需求，使用安全可靠，寿命长，采用优质品牌产品 | 个 | 1 |  |  |  | 含设备费、安装、措施费、调试费及税金等
96 | 压力仪表 | 普通压力表:0-1.0MPa | 台 | 12 |  |  |  | 含材料费、安装费、措施费、税金等
97 | 液位计 | 浮球液位计，规格:0-1m | 套 | 6 |  |  |  | 含设备费、安装、措施费、调试费及税金等
98 | 电磁流量计 | 电磁流量计，DN350，量程0~800m3/h，橡胶衬里，不锈钢电极，输出信号4~20mA，1.0MPa。满足客户需求，使用安全可靠，寿命长，采用优质品牌产品 | 个 | 2 |  |  |  | 含设备费、安装、措施费、调试费及税金等
100 | 低压不锈钢管 | 不锈钢管，DN350（SS316）PN1.0 | m | 60 |  |  |  | 含（含管架）材料费、安装费、措施费、税金等
101 | 低压不锈钢管 | 不锈钢管，DN300（SS316）PN1.0 | m | 25 |  |  |  | 含（含管架）材料费、安装费、措施费、税金等
102 | 低压不锈钢管 | 不锈钢管DN125 PN1.0 | m | 8 |  |  |  | 含（含管架）材料费、安装费、措施费、税金等
103 | 同心异径管300*200 | （SS316）不锈钢制偏心异径管，DN300*200 | 个 | 4 |  |  |  | 含材料费、安装费、措施费、税金等
104 | 90°弯头300 | （SS316）不锈钢制90°弯头 ，DN300 | 个 | 4 |  |  |  | 含材料费、安装费、措施费、税金等
105 | SS316钢制法兰 DN350 | SS316钢制法兰 DN350 1.0MPa | 副 | 4 |  |  |  | 含材料费、安装费、措施费、税金等
106 | SS316钢制法兰 DN300 | SS316钢制法兰 DN300 1.0MPa | 副 | 10 |  |  |  | 含材料费、安装费、措施费、税金等
107 | SS316钢制法兰 DN200 | SS316钢制法兰 ，DN200 1.0MPa | 副 | 2 |  |  |  | 含材料费、安装费、措施费、税金等
108 | SS316钢制法兰DN125 | SS316钢制法兰 ,DN125 1.0MPa | 副 | 10 |  |  |  | 含材料费、安装费、措施费、税金等
109 | SS316钢制法兰盲板DN350 | SS316钢制法兰盲板 DN350 1.0MPa | 片 | 4 |  |  |  | 含材料费、安装费、措施费、税金等
110 | 钢管DN400 | 钢管DN400，Q235B,1.0MPa | m | 35 |  |  |  | 含（含防腐、管架）材料费、安装费、措施费、税金等
111 | 钢管DN250 | 钢管DN250，Q235B,1.0MPa | m | 25 |  |  |  | 含（含防腐、管架）材料费、安装费、措施费、税金等
112 | 钢制变径DN250*150 | 钢制变径DN250*150，Q235B,1.0MPa | 个 | 4 |  |  |  | 含材料费、安装费、措施费、税金等
113 | 钢制90°弯头DN400 | 钢制90°弯头DN400，Q235B,1.0MPa | 个 | 4 |  |  |  | 含材料费、安装费、措施费、税金等
113 | 钢制90°弯头DN250 | 钢制90°弯头DN250，Q235B,1.0MPa | 个 | 4 |  |  |  | 含材料费、安装费、措施费、税金等
114 | 钢制法兰 DN400 | 钢制法兰 DN400,Q235B,1.0MPa | 副 | 1 |  |  |  | 含材料费、安装费、措施费、税金等
115 | 钢制法兰 DN250 | 钢制法兰 DN250，Q235B,1.0MPa | 副 | 20 |  |  |  | 含材料费、安装费、措施费、税金等
116 | 钢制法兰 DN150 | 钢制法兰 DN150，Q235B,1.0MPa | 副 | 2 |  |  |  | 含材料费、安装费、措施费、税金等
117 | 钢制法兰盲板 DN400 | 钢制法兰盲板 DN400，Q235B,1.0MPa | 片 | 1 |  |  |  | 含材料费、安装费、措施费、税金等
118 | 钢管 DN200 | 钢管DN200 Q235B,1.0MPa | m | 25 |  |  |  | 含（含防腐、管架）材料费、安装费、措施费、税金等
119 | 钢管DN250 | 钢管DN250 Q235B,1.0MPa | m | 4 |  |  |  | 含（含防腐、管架）材料费、安装费、措施费、税金等
120 | 钢制偏心异径管 DN250*125 | 钢制偏心异径管 DN250*125 Q235B, 1.0MPa | 个 | 2 |  |  |  | 含材料费、安装费、措施费、税金等
121 | 钢制等径三通 DN250 | 钢制等径三通 DN250,Q235B ,1.0MPa | 个 | 1 |  |  |  | 含材料费、安装费、措施费、税金等
122 | 钢制90°弯头DN250 | 钢制90°弯头DN250 Q235B ,1.0MPa | 个 | 2 |  |  |  | 含材料费、安装费、措施费、税金等
123 | 吸水喇叭管DN250 | 吸水喇叭管DN250 Q235B ,1.0MPa | 个 | 1 |  |  |  | 含材料费、安装费、措施费、税金等
124 | 钢制法兰 DN250 | 钢制法兰 DN250,Q235B ,1.0MPa | 副 | 4 |  |  |  | 含材料费、安装费、措施费、税金等
125 | 钢制法兰:DN125 | 钢制法兰:DN125；Q235B 1.0MPa | 副 | 1 |  |  |  | 含材料费、安装费、措施费、税金等
126 | 不锈钢钢管DN200 | 不锈钢管DN200 SS316 | m | 3 |  |  |  | 含（含管架）材料费、安装费、措施费、税金等
127 | PVC-U给水管 DN200(外径225*9.8）（含管件） | PVC-U给水管 DN200 1.0MPa(外径225*9.8）（含管件） | m | 35 |  |  |  | 含（含管件）材料费、安装费、措施费、税金等
128 | 钢管DN150 | 钢管DN150 Q235B 1.0MPa | m | 20 |  |  |  | 含（含管架、防腐）材料费、安装费、措施费、税金等
129 | 钢管DN32 | 钢管DN32 Q235B 1.0MPa | m | 2 |  |  |  | 含（含防腐、管架）材料费、安装费、措施费、税金等
130 | 钢制等径三通 DN150 | 钢制等径三通 DN150 Q235B 1.0MPa | 个 | 3 |  |  |  | 含材料费、安装费、措施费、税金等
131 | 钢制90°弯头DN150 | 钢制90°弯头DN150 Q235B 1.0MPa | 个 | 6 |  |  |  | 含材料费、安装费、措施费、税金等
132 | 不锈钢制法兰 DN200 | 不锈钢制法兰 DN200；SS316 | 副 | 2.5 |  |  |  | 含材料费、安装费、措施费、税金等
133 | PVC-U法兰 DN200 | PVC-U法兰 DN200 1.0MPa | 副 | 11.5 |  |  |  | 含材料费、安装费、措施费、税金等
134 | 钢制法兰 DN150 | 钢制法兰 DN150；Q235B 1.0MPa | 副 | 1 |  |  |  | 含材料费、安装费、措施费、税金等
135 | PVC-U法兰 DN150 | PVC-U法兰 DN150 1.0MPa | 副 | 1 |  |  |  | 含材料费、安装费、措施费、税金等
136 | PVC-U法兰 DN100 | PVC-U法兰 DN100 1.0MPa | 副 | 1 |  |  |  | 含材料费、安装费、措施费、税金等
137 | PVC-U管堵 DN200 | PVC-U管堵 DN200 1.0MPa | 片 | 1 |  |  |  | 含材料费、安装费、措施费、税金等
138 | 钢制法兰盲板 DN150 | 钢制法兰盲板 DN150；Q235B 1.0MPa | 片 | 1 |  |  |  | 含材料费、安装费、措施费、税金等
139 | 不锈钢管DN80 | 不锈钢管DN80，SS316 | m | 36 |  |  |  | 含（管架)材料费、安装费、措施费、税金等
140 | 钢管DN80 | 钢管DN80 Q235B 1.0MPa | m | 30 |  |  |  | 含（含防腐、管架）材料费、安装费、措施费、税金等
141 | 钢管DN65 | 钢管DN65 Q235B 1.0MPa | m | 5 |  |  |  | 含（含防腐、管架）材料费、安装费、措施费、税金等
142 | 钢管DN400 | 钢管DN40 Q235B 1.0MPa | m | 5 |  |  |  | 含（含防腐、管架）材料费、安装费、措施费、税金等
143 | 镀锌钢管DN20（含管件） | 镀锌钢管DN20（含管件） | m | 5 |  |  |  | 含（含管件）材料费、安装费、措施费、税金等
144 | 钢管DN80 | 钢管DN80 Q235B 1.0MPa | m | 11 |  |  |  | 含（含防腐、管架）材料费、安装费、措施费、税金等
145 | 钢管DN50 | 钢管DN50 Q235B 1.0MPa | m | 5 |  |  |  | 含（含防腐、管架）材料费、安装费、措施费、税金等
146 | PVC-U管 DN20(含管件） | PVC-U管 DN20 1.0MPa(含管件） | m | 3 |  |  |  | 含(含管件）材料费、安装费、措施费、税金等
147 | PVC-U管 DN15 (含管件） | PVC-U管 DN15 1.0MPa(含管件） | m | 3 |  |  |  | 含(含管件）材料费、安装费、措施费、税金等
148 | 钢制等径三通 DN80 | 钢制等径三通 DN80 Q235B 1.0MPa | 个 | 5 |  |  |  | 含材料费、安装费、措施费、税金等
149 | 钢制异径三通 DN80*50 | 钢制异径三通 DN80*50 Q235B 1.0MPa | 个 | 2 |  |  |  | 含材料费、安装费、措施费、税金等
150 | 不锈钢制90°弯头DN80 | 316不锈钢制90°弯头DN80 | 个 | 21 |  |  |  | 含材料费、安装费、措施费、税金等
151 | 钢制90°弯头 DN80 | 钢制90°弯头 DN80 Q235B 1.0MPa | 个 | 10 |  |  |  | 含材料费、安装费、措施费、税金等
152 | 钢制90°弯头 DN50 | 钢制90°弯头 DN50 Q235B 1.0MPa | 个 | 6 |  |  |  | 含材料费、安装费、措施费、税金等
153 | 钢制90°弯头 DN65 | 钢制90°弯头 DN65 Q235B 1.0MPa | 个 | 2 |  |  |  | 含材料费、安装费、措施费、税金等
154 | 钢制90°弯头 DN40 | 钢制90°弯头 DN40 Q235B 1.0MPa | 个 | 5 |  |  |  | 含材料费、安装费、措施费、税金等
156 | SS316钢制法兰 DN80 | SS316钢制法兰 DN80 1.0MPa | 副 | 7 |  |  |  | 含材料费、安装费、措施费、税金等
157 | 钢制法兰DN80 | 钢制法兰DN80；Q235B 1.0MPa | 副 | 8 |  |  |  | 含材料费、安装费、措施费、税金等
158 | 钢制法兰DN50 | 钢制法兰DN50；Q235B 1.0MPa | 副 | 11 |  |  |  | 含材料费、安装费、措施费、税金等
159 | 钢制法兰盲板 DN80 | 钢制法兰盲板 DN80；Q235B 1.0MPa | 片 | 1 |  |  |  | 含材料费、安装费、措施费、税金等
160 | 镀锌钢管(含管件） DN65 | 镀锌钢管(含管件） DN65 1.0MPa | m | 2 |  |  |  | 含(含管件）材料费、安装费、措施费、税金等
161 | 镀锌钢管(含管件） DN25 | 镀锌钢管(含管件） DN25 1.0MPa | m | 72 |  |  |  | 含(含管件）材料费、安装费、措施费、税金等
162 | 镀锌钢管(含管件） DN20 | 镀锌钢管(含管件） DN20 1.0MPa | m | 2 |  |  |  | 含(含管件）材料费、安装费、措施费、税金等
163 | 铜球阀 DN25 | 铜球阀 DN25 1.0MPa | 个 | 15 |  |  |  | 含材料费、安装费、措施费、税金等
164 | 镀锌钢管（含管件）DN15 | 镀锌钢管（含管件）DN15 1.0MPa | m | 30 |  |  |  | 含(含管件）材料费、安装费、措施费、税金等
165 | 铜球阀DN15 | 铜球阀DN15 1.0MPa | 个 | 1 |  |  |  | 含材料费、安装费、措施费、税金等
166 | 软管 D12 PU | 软管 D12 PU | m | 150 |  |  |  | 含材料费、安装费、措施费、税金等
167 | PVC-U管 DN50 (含管件） | PVC-U管 DN50 1.0MPa(含管件、支架） | m | 20 |  |  |  | 含(含管件、支架）材料费、安装费、措施费、税金等
168 | PVC-U管 DN40 1.0MPa(含管件） | PVC-U管 DN40 1.0MPa(含管件、支架） | m | 170 |  |  |  | 含(含管件、支架）材料费、安装费、措施费、税金等
169 | PVC-U管 DN65 (含管件） | PVC-U管 DN65 1.0MPa(含管件、支架） | m | 3 |  |  |  | 含(含管件、支架）材料费、安装费、措施费、税金等
170 | PVC-U管 DN25 (含管件） | PVC-U管 DN25 1.0MPa(含管件、支架） | m | 14 |  |  |  | 含(含管件、支架）材料费、安装费、措施费、税金等
171 | 钢管DN150 | 钢管DN150，Q235B 1.0MPa | m | 49 |  |  |  | 含（含管架、防腐）材料费、安装费、措施费、税金等
172 | 钢制偏心异径管 DN100*150 | 钢制偏心异径管 DN100*150 Q235B 1.0MPa | 个 | 2 |  |  |  | 含材料费、安装费、措施费、税金等
173 | 吸水喇叭管DN150 | 吸水喇叭管 DN150 Q235B 1.0MPa | 个 | 9 |  |  |  | 含材料费、安装费、措施费、税金等
174 | 钢制90°弯头 DN150 | 钢制90°弯头DN150 Q235B 1.0MPa | 个 | 9 |  |  |  | 含材料费、安装费、措施费、税金等
175 | 钢制法兰DN150 | 钢制法兰DN150；Q235B 1.0MPa | 副 | 10 |  |  |  | 含材料费、安装费、措施费、税金等
176 | 钢制法兰DN100 | 钢制法兰DN100；Q235B 1.0MPa | 副 | 1 |  |  |  | 含材料费、安装费、措施费、税金等
177 | 钢制法兰盲板 DN150 | 钢制法兰盲板 DN150；Q235B 1.0MPa | 片 | 2 |  |  |  | 含材料费、安装费、措施费、税金等
178 | 钢制等径三通 DN150 | 钢制等径三通 DN150 Q235B 1.0MPa | 个 | 11 |  |  |  | 含材料费、安装费、措施费、税金等
179 | 钢管DN150 | 钢管DN150 Q235B 1.0MPa | m | 30 |  |  |  | 含（含防腐）材料费、安装费、措施费、税金等
180 | 钢制偏心异径管 DN100*150 | 钢制偏心异径管 DN100*150 Q235B 1.0MPa | 个 | 2 |  |  |  | 含材料费、安装费、措施费、税金等
181 | 钢制90°弯头 DN150 | 钢制90°弯头 DN150 Q235B 1.0MPa | 个 | 4 |  |  |  | 含材料费、安装费、措施费、税金等
182 | 钢制等径三通 DN150 | 钢制等径三通 DN150 Q235B 1.0MPa | 个 | 1 |  |  |  | 含材料费、安装费、措施费、税金等
183 | 钢制法兰 DN150；Q235B | 钢制法兰 DN150；Q235B 1.0MPa | 副 | 9 |  |  |  | 含材料费、安装费、措施费、税金等
184 | 钢制法兰 DN100 | 钢制法兰 DN100；Q235B 1.0MPa | 副 | 1 |  |  |  | 含材料费、安装费、措施费、税金等
185 | 钢制法兰盲板DN150 | 钢制法兰盲板DN150；Q235B 1.0MPa | 片 | 1 |  |  |  | 含材料费、安装费、措施费、税金等
186 | 钢管DN150 | 钢管DN150 Q235B 1.0MPa | m | 35 |  |  |  | 含（含管架、防腐）材料费、安装费、措施费、税金等
187 | 钢管DN100 Q235B 1.1MPa | 钢管DN100 Q235B 1.0MPa | m | 90 |  |  |  | 含（含管架、防腐）材料费、安装费、措施费、税金等
188 | 钢制90°弯头 DN150 | 钢制90°弯头 DN150 Q235B 1.0MPa | 个 | 4 |  |  |  | 含材料费、安装费、措施费、税金等
189 | 钢制90°弯头 DN100 | 钢制90°弯头 DN100，Q235B 1.0MPa | 个 | 12 |  |  |  | 含材料费、安装费、措施费、税金等
190 | 钢制135°弯头 DN100 | 钢制135°弯头 DN100 Q235B 1.0MPa | 个 | 8 |  |  |  | 含材料费、安装费、措施费、税金等
191 | 钢制等径三通 DN150 | 钢制等径三通 DN150 Q235B 1.0MPa | 个 | 2 |  |  |  | 含材料费、安装费、措施费、税金等
192 | 钢制等径三通 DN100 | 钢制等径三通 DN100 Q235B 1.0MPa | 个 | 8 |  |  |  | 含材料费、安装费、措施费、税金等
193 | 钢制偏心异径管 DN125*150 | 钢制偏心异径管 DN125*150 Q235B 1.0MPa | 个 | 2 |  |  |  | 含材料费、安装费、措施费、税金等
194 | 钢制法兰DN100 | 钢制法兰DN100；Q235B 1.0MPa | 副 | 16.5 |  |  |  | 含材料费、安装费、措施费、税金等
195 | 钢制法兰DN150 | 钢制法兰DN150；Q235B 1.0MPa | 副 | 3 |  |  |  | 含材料费、安装费、措施费、税金等
196 | 钢制法兰盲板 :DN150 | 钢制法兰盲板 :DN150；Q235B 1.0MPa | 片 | 2 |  |  |  | 含材料费、安装费、措施费、税金等
197 | 钢制法兰盲板 :DN100 | 钢制法兰盲板 :DN100；Q235B 1.0MPa | 片 | 5 |  |  |  | 含材料费、安装费、措施费、税金等
198 | PVC-U管 DN200（含管件） | PVC-U管 DN200 1.0MPa(外径225*9.8）(含管件、支架） | m | 3 |  |  |  | 含(含管件、支架）材料费、安装费、措施费、税金等
199 | PVC-U法兰 DN200 | PVC-U法兰 DN200 1.0MPa | 副 | 4 |  |  |  | 含材料费、安装费、措施费、税金等
200 | PVC-U管 DN80（含管件） | PVC-U管 DN80(含管件、支架） | m | 4 |  |  |  | 含(含管件、支架）材料费、安装费、措施费、税金等
201 | PVC-U法兰 DN80 | PVC-U法兰 DN80 1.0MPa | 副 | 5 |  |  |  | 含材料费、安装费、措施费、税金等
202 | PVC-U法兰 DN50 | PVC-U法兰 DN50 1.0MPa | 副 | 1 |  |  |  | 含材料费、安装费、措施费、税金等
203 | 钢管DN400 Q235B | 钢管DN400 Q235B 1.0MPa | m | 20 |  |  |  | 含（含管架、防腐）材料费、安装费、措施费、税金等
204 | 钢制90°弯头 DN400 | 钢制90°弯头 DN400 Q235B 1.0MPa | 个 | 6 |  |  |  | 含材料费、安装费、措施费、税金等
205 | 钢制法兰 DN400 | 钢制法兰 DN400；Q235B 1.0MPa | 片 | 2 |  |  |  | 含材料费、安装费、措施费、税金等
206 | 镀锌钢管(含管件） DN50 | 镀锌钢管(含管件、支架） DN50 1.0MPa | m | 20 |  |  |  | 含(含管件、支架）材料费、安装费、措施费、税金等
207 | 镀锌钢管(含管件） DN25 | 镀锌钢管(含管件、支架） :DN25 1.0MPa | m | 10 |  |  |  | 含(含管件、支架）材料费、安装费、措施费、税金等
208 | PVC-U管 DN100(含管件） | PVC-U管 DN100 1.0MPa(含管件、支架） | m | 10 |  |  |  | 含(含管件、支架）材料费、安装费、措施费、税金等
209 | PVC-U管 DN150(含管件） | PVC-U管 DN150 1.0MPa(含管件、支架） | m | 6 |  |  |  | 含(含管件、支架）材料费、安装费、措施费、税金等
210 | 地漏 DN100 | 地漏 DN100 | 个 | 4 |  |  |  | 含材料费、安装费、措施费、税金等
211 | 洗眼器（浸塑ABS复合洗眼器） | 洗眼器（浸塑ABS复合洗眼器） | 套 | 1 |  |  |  | 含材料费、安装费、措施费、税金等
212 | 陶瓷洗手盆 | 陶瓷洗手盆 | 组 | 1 |  |  |  | 含材料费、安装费、措施费、税金等
213 | 手提式灭火器 | 手提式灭火器 MF/ABC5型 | 具 | 4 |  |  |  | 含材料费、安装费、措施费、税金等
214 | A型钢性防水套管DN400 | A型钢性防水套管DN400 | 台 | 2 |  |  |  | 含材料费、安装费、措施费、税金等
215 | A型钢性防水套管DN800 | A型钢性防水套管 DN800 | 台 | 1 |  |  |  | 含材料费、安装费、措施费、税金等
216 | A型钢性防水套管DN250 | A型钢性防水套管 DN250 | 台 | 2 |  |  |  | 含材料费、安装费、措施费、税金等
217 | A型钢性防水套管DN200 | A型钢性防水套管 DN200 | 台 | 6 |  |  |  | 含材料费、安装费、措施费、税金等
218 | A型钢性防水套管DN150 | A型钢性防水套管 DN150 | 台 | 13 |  |  |  | 含材料费、安装费、措施费、税金等
219 | A型钢性防水套管DN80 | A型钢性防水套管 DN80 | 台 | 1 |  |  |  | 含材料费、安装费、措施费、税金等
小计
（二） | 膜池及设备间-仪表
1 | 服务器 | 带显示器，CPU:E5-4610V4*2,频率1.8GHz;内存:DDR4 16G*2;硬盘:SAS1.2T*2 | 套 | 2 |  |  | 含设备费、安装、措施费、调试费及税金等 | 含设备费、安装、措施费、调试费及税金等
2 | 工业监控计算机 | 带显示器，研华610H | 台 | 2 |  |  | 含设备费、安装、措施费、调试费及税金等 | 含设备费、安装、措施费、调试费及税金等
3 | 自控站光纤交换机 | 100M/1000M 4光8电，环网型 | 台 | 1 |  |  | 含设备费、安装、措施费、调试费及税金等 | 含设备费、安装、措施费、调试费及税金等
4 | 中控室光纤交换机 | 100M/1000M 4光6电，环网型 | 台 | 1 |  |  | 含设备费、安装、措施费、调试费及税金等 | 含设备费、安装、措施费、调试费及税金等
5 | UPS电源 | UPS:3KVA,30min，220VAC 50HZ,在线式 | 台 | 1 |  |  | 含设备费、安装、措施费、调试费及税金等 | 含设备费、安装、措施费、调试费及税金等
6 | UPS电源 | UPS:5KVA,60min，220VAC 50HZ,在线式 | 台 | 1 |  |  | 含设备费、安装、措施费、调试费及税金等 | 含设备费、安装、措施费、调试费及税金等
7 | 操作台 | 5个工位 带椅子，满足建设单位要求 | 套 | 1 |  |  | 含设备费、安装、措施费、调试费及税金等 | 含设备费、安装、措施费、调试费及税金等
8 | 仪表箱 | 500*600*300 IP65,不锈钢 | 台 | 18 |  |  | 含设备费、安装、措施费、调试费及税金等 | 含设备费、安装、措施费、调试费及税金等
9 | 单模光纤 | 8芯铠装 | m | 1000 |  |  | 含设备费、安装、措施费、调试费及税金等 | 含设备费、安装、措施费、调试费及税金等
10 | 双绞线缆 | 超六类屏蔽 | m | 300 |  |  | 含设备费、安装、措施费、调试费及税金等 | 含设备费、安装、措施费、调试费及税金等
11 | 软件 | 按项目需求提供全部配套软件 | 套 | 1 | 60000 | 60000 | 含设备费、安装、措施费、调试费及税金等。此金额为暂估，结算按时调整。 | 含设备费、安装、措施费、调试费及税金等。（此金额为暂估，结算按时调整）。
小计：
合计

## 4、预处理间
黑龙江兰西经济开发区工业污水处理厂扩建工程（工艺、仪表）-设备、材料及安装清单
序号 | 货物名称 | 技术参数 | 单位 | 数量 | 单价（元） | 总价（元） | 备注
预处理间
1 | 潜水排污泵 | 潜水排污泵（2用1备，2台变频调速，配套电控系统一并更换，10m防水电缆）含变频调试 Q=742m3/h H=15m N =45KW。满足客户需求，使用安全可靠，寿命长，采用优质品牌产品 | 台 | 3 |  |  | 含设备费、安装、措施费、调试费及税金等
2 | 渠道闸门 1000*1500 | 渠道闸门 1000*1500，渠道深2.7m。满足客户需求，使用安全可靠，寿命长，采用优质品牌产品 | 座 | 1 |  |  | 含设备费、安装、措施费、调试费及税金等
3 | 钢制异径管DN350*300 | 钢制异径管DN350*300 | 个 | 3 |  |  | 含材料费、安装、措施费、调试费及税金等
4 | 钢管DN350 | 钢管DN350 | m | 24 |  |  | 含（含防腐、管架）材料费、安装、措施费、调试费及税金等
5 | 钢制90°弯头DN350 | 钢制90°弯头 DN350 | 个 | 8 |  |  | 含材料费、安装、措施费、调试费及税金等
6 | 缓闭微阻止回阀DN350 1.0MP | 缓闭微阻止回阀 DN350 1.0MP。满足客户需求，使用安全可靠，寿命长，采用优质品牌产品 | 个 | 3 |  |  | 含设备费、安装、措施费、调试费及税金等
7 | 伸缩接头DN350 1.0MP | 伸缩接头DN350 1.0MP。满足客户需求，使用安全可靠，寿命长，采用优质品牌产品 | 个 | 3 |  |  | 含设备费、安装、措施费、调试费及税金等
8 | 手动蝶阀DN350 1.0MP | 手动蝶阀DN350 1.0MP。满足客户需求，使用安全可靠，寿命长，采用优质品牌产品 | 个 | 3 |  |  | 含设备费、安装、措施费、调试费及税金等
9 | 钢管DN500 | 钢管DN500 | m | 15 |  |  | 含（含防腐、管架）材料费、安装、措施费、调试费及税金等
10 | 钢制90°弯头 DN500 | 钢制90°弯头 DN500 | 个 | 2 |  |  | 含材料费、安装、措施费、调试费及税金等
11 | 刚性防水套管 DN500 | 刚性防水套管 DN500 | 台 | 2 |  |  | 含材料费、安装、措施费、调试费及税金等
12 | 钢管DN600 | 焊接钢管 DN600，Q235A | m | 15 |  |  | 含（含防腐、管架）材料费、安装、措施费、调试费及税金等
13 | 钢制90°弯头 DN600 | 钢制90°弯头 DN600，Q235A | 个 | 1 |  |  | 含材料费、安装、措施费、调试费及税金等
14 | 钢管DN400 | Q235A 焊接钢管 DN400 | m | 8 |  |  | 含（含防腐）材料费、安装、措施费、调试费及税金等
15 | 钢制90°弯头 DN400 | 钢制90°弯头 DN400，Q235A | 个 | 1 |  |  | 含材料费、安装、措施费、调试费及税金等
16 | 灭火器 | 手提式灭火器 MF/ABC3-2型3kg | 具 | 4 |  |  | 含材料费、安装、措施费、调试费及税金等
附属服务
17 | 拆除潜水泵 | 拆除潜水泵（满足建设单位要求） | 台 | 3 |  |  | 拆除费 （无需提供规格型号-品牌-制造商名称-产地。）
18 | 拆除管道 | 拆除钢管DN250（满足建设单位要求） | m | 24 |  |  | 拆除费 （无需提供规格型号-品牌-制造商名称-产地。）
19 | 拆除管道 | 拆除钢管DN350（满足建设单位要求） | m | 15 |  |  | 拆除费 （无需提供规格型号-品牌-制造商名称-产地。）
20 | 拆除阀门、接头 | 拆除阀门、接头DN250（满足建设单位要求） | 个 | 9 |  |  | 拆除费 （无需提供规格型号-品牌-制造商名称-产地。）
21 | 拆除防水套管DN350 | 拆除防水套管DN350（满足建设单位要求） | 个 | 2 |  |  | 拆除费 （无需提供规格型号-品牌-制造商名称-产地。）
22 | 其他拆除及清淤泥 | 其他拆除及清淤泥（满足建设单位要求） | 项 | 1 | 300000 | 300000 | 含材料、安装、措施费、调试费及税金等。（此金额为暂估，结算按时调整） （无需提供规格型号-品牌-制造商名称-产地。）
23 | 土建改造 | 土建改造（满足建设单位要求） | 项 | 1 | 10000 | 10000 | 含材料费、安装、措施费、调试费及税金等。（此金额为暂估，结算按时调整） （无需提供规格型号-品牌-制造商名称-产地。）
合计

## 5、加氯、加药间
黑龙江兰西经济开发区工业污水处理厂扩建工程（工艺、仪表）-设备、材料及安装清单
序号 | 货物名称 | 技术参数 | 单位 | 数量 | 单价（元） | 总价（元） |  | 备注
加氯加药间
（一） | 加氯加药间工艺
1 | NaCLO卸料泵 | NaCLO卸料泵（配电控箱）Q=20m3/h H=10m N=1.5KW。满足客户需求，使用安全可靠，寿命长，采用优质品牌产品。 | 台 | 1 |  |  |  | 含设备费、安装、措施费、调试费及税金等
2 | 乙酸钠储液罐(配套液位计） | 乙酸钠储液罐(配套液位计）V=15m3,H=4mΦ=2.2m PE材质。满足客户需求，使用安全可靠，寿命长，采用优质品牌产品 | 套 | 1 |  |  |  | 含设备费、安装、措施费、调试费及税金等
3 | 乙酸钠隔膜计量泵 | 乙酸钠隔膜计量泵【配电控（箱）柜】Q=0-400L/h H=0.5MP N=0.55KW，流量可调、带计量，变频控制。满足客户需求，使用安全可靠，寿命长，采用优质品牌产品 | 台 | 2 |  |  |  | 含设备费、安装、措施费、调试费及税金等
4 | 乙酸钠加药罐(配套液位计） | 乙酸钠加药罐(配套液位计）配套搅拌器，功率0.75KW V=3m3,H=1.5mΦ=2m PE材质。满足客户需求，使用安全可靠，寿命长，采用优质品牌产品 | 套 | 1 |  |  |  | 含设备费、安装、措施费、调试费及税金等
5 | 乙酸钠卸料泵 | 乙酸钠卸料泵（配电控箱）Q=20m3/h H=10m N=1.5KW。满足客户需求，使用安全可靠，寿命长，采用优质品牌产品 | 台 | 1 |  |  |  | 含设备费、安装、措施费、调试费及税金等
6 | 乙酸钠卸料泵 | 乙酸钠输送泵（配电控箱）Q=10m3/h H=10m N=0.75KW。满足客户需求，使用安全可靠，寿命长，采用优质品牌产品 | 台 | 1 |  |  |  | 含设备费、安装、措施费、调试费及税金等
7 | NaCLO储液罐(配套液位计） | NaCLO储液罐(配套液位计）V=20m3,H=2.8mΦ=3.5m 玻璃钢材质。满足客户需求，使用安全可靠，寿命长，采用优质品牌产品 | 套 | 1 |  |  |  | 含设备费、安装、措施费、调试费及税金等
8 | NaCLO计量泵 | NaCLO计量泵（配电控箱）含变频调试 Q=200L/h H=3bar N=0.5KW，流量可调，带计量，变频控制。满足客户需求，使用安全可靠，寿命长，采用优质品牌产品 | 台 | 2 |  |  |  | 含设备费、安装、措施费、调试费及税金等
9 | 巴氏计量槽 | 巴氏计量槽（配套超声波液位计），喉管宽度B=450mm，材质玻璃钢。满足客户需求，使用安全可靠，寿命长，采用优质品牌产品 | 个 | 1 |  |  |  | 含设备费、安装、措施费、调试费及税金等
10 | UPVC管DN25（含管件） | UPVC管（含管件）DN25 | m | 14 |  |  |  | 含（含管件、管架）材料费、安装、措施费、调试费及税金等
11 | UPVC管DN32（含管件） | UPVC管（含管件）DN32 | m | 24 |  |  |  | 含（含管件、管架）材料费、安装、措施费、调试费及税金等
12 | UPVC管ＤN65（含管件） | UPVC管（含管件）ＤN65 | m | 9 |  |  |  | 含（含管件、管架）材料费、安装、措施费、调试费及税金等
13 | 手动球阀DN25 | 手动球阀DN25 | 个 | 4 |  |  |  | 含材料费、安装、措施费、调试费及税金等
14 | 手动球阀DN32 | 手动球阀DN32 | 个 | 1 |  |  |  | 含材料费、安装、措施费、调试费及税金等
15 | 手动球阀DN65 | 手动球阀DN65 | 个 | 3 |  |  |  | 含材料费、安装、措施费、调试费及税金等
16 | UPVC止回阀DN25 | UPVC止回阀DN25 | 个 | 2 |  |  |  | 含材料费、安装、措施费、调试费及税金等
17 | UPVC止回阀DN32 | UPVC止回阀DN32 | 个 | 1 |  |  |  | 含材料费、安装、措施费、调试费及税金等
18 | UPVC止回阀DN65 | UPVC止回阀DN65 | 个 | 1 |  |  |  | 含材料费、安装、措施费、调试费及税金等
19 | UPVC管ＤN20（含管件） | UPVC管(含管件、支架）ＤN20 | m | 5 |  |  |  | 含（含管件、管架）材料费、安装、措施费、调试费及税金等
20 | UPVC管DN32（含管件） | UPVC管(含管件、支架）DN32 | m | 14 |  |  |  | 含（含管件、管架）材料费、安装、措施费、调试费及税金等
21 | UPVC管DN65（含管件） | UPVC管(含管件、支架）DN65 | m | 8 |  |  |  | 含（含管件、管架）材料费、安装、措施费、调试费及税金等
22 | 手动球阀DN20 | 手动球阀DN20 | 个 | 4 |  |  |  | 含材料费、安装、措施费、调试费及税金等
23 | 手动球阀DN32 | 手动球阀DN32 | 个 | 1 |  |  |  | 含材料费、安装、措施费、调试费及税金等
24 | 手动球阀DN65 | 手动球阀DN65 | 个 | 2 |  |  |  | 含材料费、安装、措施费、调试费及税金等
25 | UPVC止回阀DN20 | UPVC止回阀DN20 | 个 | 2 |  |  |  | 含材料费、安装、措施费、调试费及税金等
26 | UPVC止回阀DN65 | UPVC止回阀DN65 | 个 | 1 |  |  |  | 含材料费、安装、措施费、调试费及税金等
27 | UPVC管ＤN50（含管件） | UPVC管（含管件）ＤN50 | m | 5 |  |  |  | 含（含管件、管架）材料费、安装、措施费、调试费及税金等
28 | 手动球阀DN50 | 手动球阀DN50 | 个 | 3 |  |  |  | 含材料费、安装、措施费、调试费及税金等
29 | PE管ＤN15（含管件） | PE管（含管件）ＤN15 | m | 24 |  |  |  | 含（含管件、管架）材料费、安装、措施费、调试费及税金等
30 | 手动球阀DN15 | 手动球阀DN15 | 个 | 3 |  |  |  | 含材料费、安装、措施费、调试费及税金等
31 | UPVC管ＤN100（含管件） | UPVC管（含管件）ＤN100 | m | 8 |  |  |  | 含（含管件、管架）材料费、安装、措施费、调试费及税金等
32 | UPVC管ＤN50（含管件） | UPVC管（含管件）ＤN50 | m | 4 |  |  |  | 含（含管件、管架）材料费、安装、措施费、调试费及税金等
33 | 手提式干粉 | 手提式干粉（磷酸铵盐）灭火器 MF/ABC3-2型3kg | 具 | 5 |  |  |  | 含材料费、安装、措施费、调试费及税金等
34 | 快速淋浴器、洗眼器 | 快速淋浴器、洗眼器。满足客户需求，使用安全可靠，寿命长，采用优质品牌产品 | 套 | 1 |  |  |  | 含设备费、安装、措施费、调试费及税金等
35 | 地漏DN100 | 地漏DN100 | 个 | 2 |  |  |  | 含材料费、安装、措施费、调试费及税金等
36 | 不锈钢管D820*9 | 不锈钢管D820*9 | m | 11 |  |  |  | 含（管架）材料费、安装、措施费、调试费及税金等
37 | 双法兰伸缩节DN800 | 双法兰伸缩节及法兰DN800 1.0MP.满足客户需求，使用安全可靠，寿命长，采用优质品牌产品 | 个 | 2 |  |  |  | 含材料费、安装、措施费、调试费及税金等
38 | A型钢性防水套管 DN800 | A型钢性防水套管 DN800。满足客户需求，使用安全可靠，寿命长，采用优质品牌产品 | 台 | 2 |  |  |  | 含材料费、安装、措施费、调试费及税金等
小计
（二） | 加氯加药间-仪表
1 | PLC柜（加氯加药间） | 800*600*2200mm，按图纸设计要求（IO清单&设备清单），含设备调试 | 套 | 1 |  |  |  | 含设备费、安装、措施费、调试费及税金等
2 | COD分析仪 | 0~500mg/L，4~20mA输出，带Modbus，含仪表传感器(探头)至仪表箱的信号电缆及设备调试 | 套 | 1 |  |  |  | 含设备费、安装、措施费、调试费及税金等
3 | NH4-N分析仪 | 0~100mg/L，4~20mA输出，带Modbus，含仪表传感器(探头)至仪表箱的信号电缆及设备调试 | 套 | 1 |  |  |  | 含设备费、安装、措施费、调试费及税金等
4 | TN/TP分析仪 | 0~100mg/L，4~20mA输出，带Modbus，含仪表传感器(探头)至仪表箱的信号电缆及设备调试 | 套 | 1 |  |  |  | 含设备费、安装、措施费、调试费及税金等
5 | 数采仪 | AI:8，RS485:1，RJ45:1、设备调试，按图纸设计要求 | 套 | 1 |  |  |  | 含设备费、安装、措施费、调试费及税金等
6 | PH分析仪 | 0~14，4~20mA输出，带仪表保护箱，含仪表传感器(探头)至仪表箱的信号电缆及设备调试 | 套 | 2 |  |  | 含设备费、安装、措施费、调试费及税金等 | 含设备费、安装、措施费、调试费及税金等
7 | SS分析仪 | 0~1000mg/L，4~20mA输出，带仪表保护箱，含仪表传感器(探头)至仪表箱的信号电缆及设备调试 | 套 | 6 |  |  | 含设备费、安装、措施费、调试费及税金等 | 含设备费、安装、措施费、调试费及税金等
8 | 明渠流量计 | 0~1500m3/h，4~20mA输出，带仪表保护箱，含仪表传感器(探头)至仪表箱的信号电缆及设备调试 | 套 | 1 |  |  | 含设备费、安装、措施费、调试费及税金等 | 含设备费、安装、措施费、调试费及税金等
9 | 电力电缆 | ZR-YJV-1-3*2.5 | m | 560 |  |  | 含设备费、安装、措施费、调试费及税金等 | 含设备费、安装、措施费、调试费及税金等
10 | 电力电缆头 | 6mm2以内三芯 | 个 | 14 |  |  | 含设备费、安装、措施费、调试费及税金等 | 含设备费、安装、措施费、调试费及税金等
11 | 控制电缆 | ZR-DJYVP-2*1.5 | m | 330 |  |  | 含设备费、安装、措施费、调试费及税金等 | 含设备费、安装、措施费、调试费及税金等
12 | 控制电缆 | LT-HRSPVP-4*1.5 | m | 90 |  |  | 含设备费、安装、措施费、调试费及税金等 | 含设备费、安装、措施费、调试费及税金等
13 | 控制电缆头 | (芯) ≤7 | 个 | 16 |  |  | 含设备费、安装、措施费、调试费及税金等 | 含设备费、安装、措施费、调试费及税金等
14 | 配管 | 镀锌钢管，SC32 | m | 192 |  |  | 含设备费、安装、措施费、调试费及税金等 | 含设备费、安装、措施费、调试费及税金等
15 | 铁构件 | 铁构件，型钢 | kg | 80 |  |  | 含设备费、安装、措施费、调试费及税金等 | 含设备费、安装、措施费、调试费及税金等
16 | 双绞线缆 | 超五类屏蔽 | m | 50 |  |  | 含设备费、安装、措施费、调试费及税金等 | 含设备费、安装、措施费、调试费及税金等
17 | 水晶头 | 超五类屏蔽 | 个 | 2 |  |  | 含设备费、安装、措施费、调试费及税金等 | 含设备费、安装、措施费、调试费及税金等
小计：
合计

## 6、臭氧发生间
黑龙江兰西经济开发区工业污水处理厂扩建工程（工艺、仪表）-设备、材料及安装清单
序号 | 货物名称 | 技术参数 | 单位 | 数量 | 单价（元） | 总价（元） |  | 备注
臭氧发生间
1 | 空压机 | 空压机（配电控箱）Q≥8.7ｍ3／min 排气压力0.7MP N=55KW.满足客户需求，使用安全可靠，寿命长，采用优质品牌产品。 | 台 | 3 |  |  |  | 含设备费、安装费、措施费、调试费及税金等
2 | 储气罐 | 储气罐（空压机配套）。满足客户需求，使用安全可靠，寿命长，采用优质品牌产品。 | 台 | 9 |  |  |  | 含设备费、安装费、措施费、调试费及税金等
3 | 冷水机组 | 干燥机（空压机配套）。满足客户需求，使用安全可靠，寿命长，采用优质品牌产品。 | 台 | 3 |  |  |  | 含设备费、安装费、措施费、调试费及税金等
4 | 制氧机 | 制氧机，产氧量≥37.5Nm3/h 露点≤-60℃，氧气浓度90-93%。满足客户需求，使用安全可靠，寿命长，采用优质品牌产品。 | 台 | 3 |  |  |  | 含设备费、安装费、措施费、调试费及税金等
5 | 过滤器组 | 过滤器组（空压机配套）。满足客户需求，使用安全可靠，寿命长，采用优质品牌产品。 | 台 | 3 |  |  |  | 含设备费、安装费、措施费、调试费及税金等
6 | 制氧系统内电缆（电源柜至臭氧个设备间动力电缆、控制电缆（除高频高压电缆） | 制氧系统内电缆（（厂家成套设备费）电源柜至臭氧个设备间动力电缆、控制电缆（除高频高压电缆）。满足客户需求，使用安全可靠，寿命长，采用优质品牌产品。 | 项 | 1 |  |  |  | 含设备费、安装费、措施费、调试费及税金等
7 | 臭氧发生器 | 3套臭氧发生器,含臭氧控制系统，3套；氧气过滤器（精度0.01μm，3个；电源柜,3套；臭氧发生室（额定产量5kg/h 额定浓度135mg/L)，3套； 减压阀（阀后压力0.098MP），3个；进气流量计（金属流量计，信号4-20mA),3个;气动开关阀(SS304) 3个;臭氧调节阀(材质316L 输入输出信号-20mA) 3个；压力变送器（量程0-2.5bar 信号4-20mA) 3个；温度变送器（量程0-100℃ 信号4-20mA) 6个；水流量开关（开关量信号） 3台等。满足客户需求，使用安全可靠，寿命长，采用优质品牌产品。 | 套 | 3 |  |  |  | 含设备费、安装费、措施费、调试费及税金等
8 | 板式换热器 | 板式换热器，换热功率≥40KW,板片材质SS304。满足客户需求，使用安全可靠，寿命长，采用优质品牌产品。 | 台 | 3 |  |  |  | 含设备费、安装费、措施费、调试费及税金等
9 | 循环水泵 | 循环水泵Q=10m3/h H=22m 及电机N=1.1KW。满足客户需求，使用安全可靠，寿命长，采用优质品牌产品。 | 台 | 3 |  |  |  | 含设备费、安装费、措施费、调试费及税金等
10 | 气态臭氧浓度仪（量程0-300g/h 紫外吸收式) | 气态臭氧浓度仪（量程0-300g/h 紫外吸收式)。满足客户需求，使用安全可靠，寿命长，采用优质品牌产品。 | 台 | 3 |  |  |  | 含设备费、安装费、措施费、调试费及税金等
11 | 氧气泄漏报警仪 | 氧气泄漏报警仪，量程0-25%VOL 信号4-20ma。满足客户需求，使用安全可靠，寿命长，采用优质品牌产品。 | 台 | 1 |  |  |  | 含设备费、安装费、措施费、调试费及税金等
12 | 露点仪 | 露点仪，量程-80℃-+20℃ 信号4-20ma | 台 | 3 |  |  |  | 含设备费、安装费、措施费、调试费及税金等
13 | 臭氧泄漏报警仪 | 臭氧泄漏报警仪，量程0-1PPm 信号4-20ma | 台 | 1 |  |  |  | 含设备费、安装费、措施费、调试费及税金等
14 | 信号分配箱 | 信号分配箱(配套)。满足客户需求，使用安全可靠，寿命长，采用优质品牌产品。 | 台 | 1 |  |  |  | 含设备费、安装费、措施费、调试费及税金等
15 | 不锈钢无缝钢管D57*3 | 无缝钢管，D57*3(材质316L) | m | 12 |  |  |  | 含（含管架）材料费、安装、措施费、调试费及税金等
16 | 不锈钢制90°弯头D57*3 | 钢制90°弯头D57*3(材质316L) | 个 | 3 |  |  |  | 含（含防腐）材料费、安装、措施费、调试费及税金等
17 | 不锈钢制等径三通D57*3 | 钢制等径三通D57*3(材质316L) | 个 | 2 |  |  |  | 含材料费、安装、措施费、调试费及税金等
18 | 不锈钢异径接头D57*33*3 | 异径接头D57*33*3(材质316L) | 个 | 3 |  |  |  | 含材料费、安装、措施费、调试费及税金等
19 | 不锈无缝钢管D32*3 | 无缝钢管，D32*3(材质316L) | m | 3 |  |  |  | 含（含管架）材料费、安装、措施费、调试费及税金等
20 | 不锈无缝钢管D32*3 | 无缝钢管，D32*3(材质304) | m | 24 |  |  |  | 含（含管架）材料费、安装、措施费、调试费及税金等
21 | 不锈钢制90°弯头D32*3(304) | 钢制90°弯头，D32*3(材质304) | 个 | 15 |  |  |  | 含材料费、安装、措施费、调试费及税金等
22 | 不锈无缝钢管D18*3(304) | 无缝钢管，D18*3(材质304) | m | 18 |  |  |  | 含（含管架）材料费、安装、措施费、调试费及税金等
23 | 不锈钢制90°弯头D18*3 | 钢制90°弯头，D18*3(材质304) | 个 | 7 |  |  |  | 含材料费、安装、措施费、调试费及税金等
24 | 不锈钢制等径三通D18*3(304) | 钢制等径三通，D18*3(材质304) | 个 | 2 |  |  |  | 含材料费、安装、措施费、调试费及税金等
25 | 不锈无缝钢管D18*3(304) | 不锈无缝钢管D18*3(材质304) | m | 33 |  |  |  | 含（含管架）材料费、安装、措施费、调试费及税金等
26 | 不锈钢制90°弯头D18*3 | 不锈钢制90°弯头D18*4(材质304) | 个 | 9 |  |  |  | 含材料费、安装、措施费、调试费及税金等
27 | 不锈无缝钢管D57*3(304) | 不锈无缝钢管D57*3(材质304) | m | 24 |  |  |  | 含（含管架）材料费、安装、措施费、调试费及税金等
28 | 不锈钢制90°弯头D57*3 | 钢制90°弯头D57*3(材质304) | 个 | 30 |  |  |  | 含材料费、安装、措施费、调试费及税金等
29 | 不锈钢制异径接头D57*45*3(304) | 不锈钢制异径接头 D57*45*3(材质304) | 个 | 3 |  |  |  | 含材料费、安装、措施费、调试费及税金等
30 | 不锈无缝钢管D45*3(材质304) | 无缝钢管，D45*3(材质304) | m | 1 |  |  |  | 含（含管架）材料费、安装、措施费、调试费及税金等
31 | 不锈无缝钢管D32*3(材质304) | 无缝钢管D32*3(材质304) | m | 1 |  |  |  | 含（含管架）材料费、安装、措施费、调试费及税金等
32 | 焊接球阀DN50 | 焊接球阀（材质304）DN50 PN1.6MP | 个 | 3 |  |  |  | 含材料费、安装、措施费、调试费及税金等
33 | 内螺纹球阀（材质304）PR1” | 内螺纹球阀（材质304） PR1”，PN16 | 个 | 9 |  |  |  | 含材料费、安装、措施费、调试费及税金等
34 | 304单外牙焊接头R1” | 304单外牙焊接头R1” | 个 | 12 |  |  |  | 含材料费、安装、措施费、调试费及税金等
35 | 内螺纹球阀（材质304），PR1/2” | 内螺纹球阀（304），PR1/2”，PN16 | 个 | 3 |  |  |  | 含材料费、安装、措施费、调试费及税金等
36 | 304单外牙焊接头DN478*325 | 304单外牙焊接头DN478*325 | 个 | 3 |  |  |  | 含材料费、安装、措施费、调试费及税金等
37 | 钢管D108*4 | 20# 无缝钢管D108*4 | m | 1 |  |  |  | 含（含防腐、管架）材料费、安装、措施费、调试费及税金等
38 | 异径三通D108*108*57 | Q235B异径三通D108*108*57 | 个 | 21 |  |  |  | 含材料费、安装、措施费、调试费及税金等
39 | 无缝钢管D57*4 | 20# 无缝钢管D57*4 | m | 6 |  |  |  | 含（含防腐、管架）材料费、安装、措施费、调试费及税金等
40 | 焊接弯头，D57*4 | Q235B焊接弯头，D57*4 | 个 | 10 |  |  |  | 含材料费、安装、措施费、调试费及税金等
41 | 封板，D108*5 | Q235B封板，D108*5 | 片 | 12 |  |  |  | 含材料费、安装、措施费、调试费及税金等
42 | 内螺纹球阀，PR1/2” | 内螺纹球阀（材质304），PR1/2”，PN16 | 个 | 2 |  |  |  | 含材料费、安装、措施费、调试费及税金等
43 | 镀锌单外牙焊接头，R1/2“ | Q235B镀锌单外牙焊接头，R1/2“ | 个 | 6 |  |  |  | 含材料费、安装、措施费、调试费及税金等
44 | 内螺纹球阀（304），PR1”， | 内螺纹球阀（304），PR1”，PN16 | 个 | 6 |  |  |  | 含材料费、安装、措施费、调试费及税金等
45 | 镀锌单外牙焊接头，R1“ | Q235B镀锌单外牙焊接头，R1“ | 个 | 2 |  |  |  | 含材料费、安装、措施费、调试费及税金等
46 | 内螺纹球阀（304），PR2”， | 内螺纹球阀（304），PR2”，PN16 | 个 | 2 |  |  |  | 含材料费、安装、措施费、调试费及税金等
47 | 镀锌单外牙焊接头R2“ | Q235B镀锌单外牙焊接头R2“ | 个 | 6 |  |  |  | 含材料费、安装、措施费、调试费及税金等
48 | 压力表 | 压力表(304)，D60mm,0-0.4MPa(含D14的截止阀） | 台 | 12 |  |  |  | 含材料费、安装、措施费、调试费及税金等
49 | 双金属温度计 | 双金属温度计，D100mm,0-60℃ | 支 | 3 |  |  |  | 含材料费、安装、措施费、调试费及税金等
50 | 钢管D60*4 | 20# 无缝钢管，D60*4 | m | 15 |  |  |  | 含（含防腐、管架）材料费、安装、措施费、调试费及税金等
51 | 90°弯头D60*4 | 90°弯头，D60*4 20# | 个 | 18 |  |  |  | 含材料费、安装、措施费、调试费及税金等
52 | 板式平焊法兰，PL50-16RF | 20# 板式平焊法兰，PL50-16RF | 副 | 4.5 |  |  |  | 含材料费、安装、措施费、调试费及税金等
53 | 铜球阀DN50 | 铜球阀，DN50，PN16 | 个 | 3 |  |  |  | 含材料费、安装、措施费、调试费及税金等
54 | 无缝钢管，D60*4 | 20# 无缝钢管，D60*4 | m | 18 |  |  |  | 含（含防腐、管架）材料费、安装、措施费、调试费及税金等
55 | 90°弯头，D60*4 | 90°弯头，D60*4，20# | 个 | 15 |  |  |  | 含材料费、安装、措施费、调试费及税金等
56 | 钢制异径接头，DN50*40 | 钢制异径接头，DN50*40 | 个 | 6 |  |  |  | 含材料费、安装、措施费、调试费及税金等
57 | 板式平焊法兰，PL50-16RF | 20# 板式平焊法兰，PL50-16RF | 副 | 9 |  |  |  | 含材料费、安装、措施费、调试费及税金等
58 | 无缝钢管，D60*4 | 20# 无缝钢管，D60*4 | m | 30 |  |  |  | 含（含防腐、管架）材料费、安装、措施费、调试费及税金等
59 | 90°弯头，D60*4 | 90°弯头，D60*4，20# | 个 | 30 |  |  |  | 含材料费、安装、措施费、调试费及税金等
60 | 钢制异径接头，DN50*40 | 钢制异径接头，DN50*40 20# | 个 | 6 |  |  |  | 含材料费、安装、措施费、调试费及税金等
61 | 板式平焊法兰，PL50-16RF | 20# 板式平焊法兰，PL50-16RF | 副 | 15 |  |  |  | 含材料费、安装、措施费、调试费及税金等
62 | 无缝钢管，D48*4 | 20# 无缝钢管，D48*4 | m | 12 |  |  |  | 含（含防腐、管架）材料费、安装、措施费、调试费及税金等
63 | 90°弯头，D48*4 | 90°弯头，D48*4，20# | 个 | 18 |  |  |  | 含材料费、安装、措施费、调试费及税金等
64 | 钢制异径接头，DN50*40 | 钢制异径接头，DN50*40 20# | 个 | 6 |  |  |  | 含材料费、安装、措施费、调试费及税金等
65 | 板式平焊法兰，PL50-16RF | 20# 板式平焊法兰，PL50-16RF | 副 | 1.5 |  |  |  | 含材料费、安装、措施费、调试费及税金等
66 | 板式平焊法兰，PL40-16RF | 20# 板式平焊法兰，PL40-16RF | 副 | 1.5 |  |  |  | 含材料费、安装、措施费、调试费及税金等
67 | 不锈钢管DN25(材质304) | 不锈钢无缝钢管，DN25(材质304) | m | 9 |  |  |  | 含（含管架）材料费、安装、措施费、调试费及税金等
68 | 304焊接弯头，DN25 | 304焊接弯头，DN25 | 个 | 18 |  |  |  | 含材料费、安装、措施费、调试费及税金等
69 | 不锈钢板式平焊法兰， PL25-16RF | 304不锈钢板式平焊法兰， PL25-16RF | 副 | 3 |  |  |  | 含材料费、安装、措施费、调试费及税金等
70 | 无缝钢管，D114*5 | 20# 无缝钢管，D114*5 | m | 40 |  |  |  | 含（含防腐、管架）材料费、安装、措施费、调试费及税金等
71 | 90°弯头，D114*5 | 90°弯头，D114*5 | 个 | 12 |  |  |  | 含材料费、安装、措施费、调试费及税金等
72 | 20# 无缝钢管，D42*3.5 | 20# 无缝钢管，D42*3.5 | m | 30 |  |  |  | 含（含防腐、管架）材料费、安装、措施费、调试费及税金等
73 | 90°弯头，D42*3.5 | 90°弯头，D42*3.5 20# | 个 | 12 |  |  |  | 含材料费、安装、措施费、调试费及税金等
74 | 无缝钢管，D27*3.5 | 20# 无缝钢管，D27*3.5 | m | 30 |  |  |  | 含（含防腐、管架）材料费、安装、措施费、调试费及税金等
75 | 90°弯头，D27*3.5 | 90°弯头，D27*3.5，20# | 个 | 12 |  |  |  | 含材料费、安装、措施费、调试费及税金等
76 | 板式平焊法兰 PL32-16RF | 20# 板式平焊法兰 PL32-16RF | 副 | 6 |  |  |  | 含材料费、安装、措施费、调试费及税金等
77 | 板式平焊法兰 PL20-16RF | 20# 板式平焊法兰，PL20-16RF | 副 | 6 |  |  |  | 含材料费、安装、措施费、调试费及税金等
78 | 灭火器 | 手提式干粉（磷酸铵盐）灭火器 MF/ABC3-2型3kg | 具 | 8 |  |  |  | 含材料费、安装、措施费、调试费及税金等
79 | 管架制作安装 | 一般管支架（见设计，槽钢6米、角钢50*50*5 180米、橡胶板t=2 1米2、304的U型螺栓D110-M10 10个、304的U型螺栓D57-M6 42个、304的U型螺栓D34-M10 12个、304的U型螺栓D18-M6 22个、304的膨胀螺栓M8*80 160个、304的膨胀螺栓M12*100 60个） 碳钢（含防腐） | kg | 1972.4 |  |  |  | 制作安装防腐
| 合计 |  |  |  |  | 0 | #REF!

## 7、臭氧氧化池
黑龙江兰西经济开发区工业污水处理厂扩建工程（工艺、仪表）-设备、材料及安装清单
序号 | 货物名称 | 技术参数 | 单位 | 数量 | 单价（元） | 总价（元） | 备注
臭氧氧化池
1 | 尾气破坏器 | 尾气破坏器【含尾气破坏装置、自动气压释放阀、臭氧投加系统（DN150 每个曝气盘平均曝气量1.06m3/h) 共32台、分配器、呼吸阀、取样管、路由设备供应商成套供应】，N=15KW，每台净荷载450kg.满足客户需求，使用安全可靠，寿命长，采用优质品牌产品。 | 台 | 2 |  |  | 含设备费、安装、措施费、调试费及税金等
2 | 附壁式铸铁镶铜方闸门 | 附壁式铸铁镶铜方闸门（配套手动启闭机）材质:铸铁 1000*1000。满足客户需求，使用安全可靠，寿命长，采用优质品牌产品。 | 座 | 4 |  |  | 含设备费、安装、措施费、调试费及税金等
3 | 不锈钢管 D630*9 | 不锈钢管 D630*9(材质S316) | m | 1 |  |  | 含（管架）材料费、安装、措施费、调试费及税金等
4 | 不锈钢管D426*9 | 不锈钢管D426*9(材质S316) | m | 1 |  |  | 含（管架）材料费、安装、措施费、调试费及税金等
5 | 橡胶接头，DN600 | 橡胶接头，DN600 PN1.0MP。满足客户需求，使用安全可靠，寿命长，采用优质品牌产品。 | 个 | 1 |  |  | 含材料费、安装、措施费、调试费及税金等
6 | 橡胶接头，DN400 | 橡胶接头DN400 PN1.0MP。满足客户需求，使用安全可靠，寿命长，采用优质品牌产品。 | 个 | 1 |  |  | 含材料费、安装、措施费、调试费及税金等
7 | 柔性防水套管DN600 | 柔性防水套管（A型），SS316 DN600 | 个 | 1 |  |  | 含材料费、安装、措施费、调试费及税金等
8 | 柔性防水套管DN400 | 柔性防水套管（A型）材质:S316 DN400 | 个 | 1 |  |  | 含材料费、安装、措施费、调试费及税金等
9 | 不锈钢，D820*9 | 不锈钢，D820*9(材质S316) | m | 1 |  |  | 含（管架）材料费、安装、措施费、调试费及税金等
10 | 橡胶接头，DN800 | 橡胶接头，DN800 PN1.0MP。满足客户需求，使用安全可靠，寿命长，采用优质品牌产品。 | 个 | 1 |  |  | 含设备费、安装、措施费、调试费及税金等
11 | 柔性防水套管DN800 | 柔性防水套管（A型），材质S316，DN800 | 个 | 1 |  |  | 含材料费、安装、措施费、调试费及税金等
12 | 不锈钢管 D219*6 | 不锈钢管 D219*6(材质S316) | m | 3 |  |  | 含（管架）材料费、安装、措施费、调试费及税金等
13 | 橡胶接头DN200 | 橡胶接头DN200 PN1.0MP | 个 | 2 |  |  | 含材料费、安装、措施费、调试费及税金等
14 | 柔性防水套管DN200 | 柔性防水套管（A型），材质:S316，DN200 | 个 | 6 |  |  | 含材料费、安装、措施费、调试费及税金等
15 | 闸门DN200 | 闸阀 DN200 PN1.0MP。满足客户需求，使用安全可靠，寿命长，采用优质品牌产品。 | 个 | 2 |  |  | 含设备费、安装、措施费、调试费及税金等
合计

## 8、鼓风机房及配电室
黑龙江兰西经济开发区工业污水处理厂扩建工程（工艺、仪表）-设备、材料及安装清单
序号 | 货物名称 | 技术参数 | 单位 | 数量 | 单价（元） | 总价（元） |  | 备注
鼓风机房及配电室
（一） | 鼓风机房工艺
1 | 磁悬浮鼓风机 | 磁悬浮鼓风机（配电控柜及PLC） Q＝Q＝34Nｍ3／min,P=0.70kg/cn2 功率N= 50KW，变频.满足客户需求，使用安全可靠，寿命长，采用优质品牌产品。 | 台 | 3 |  |  |  | 含设备费、安装费、措施费、调试费及税金等
2 | 轴流通风机 | 轴流风机Q=2000m3/h N=0.37KW。满足客户需求，使用安全可靠，寿命长，采用优质品牌产品。 | 台 | 6 |  |  |  | 含设备费、安装费、措施费、调试费及税金等
3 | 电动单梁悬挂起重机1t | 电动单梁悬挂起重机N=0.8KW LK=4.3m,起吊高度3.5m 起重质量:1T。满足客户需求，使用安全可靠，寿命长，采用优质品牌产品。 | 台 | 1 |  |  |  | 含设备费、安装费、措施费、调试费及税金等
4 | 涡街流量计DN400 | 涡街流量计（20#无缝钢管），DN400 PN1.0MP。满足客户需求，使用安全可靠，寿命长，采用优质品牌产品。 | 台 | 1 |  |  |  | 含设备费、安装费、措施费、调试费及税金等
5 | 无缝钢管 D426*9 | 20# 无缝钢管 D426*9 | m | 8 |  |  |  | 含（含防腐、管架）材料费、安装费、措施费、调试费及税金等
6 | 手动长柄闸阀DN 400 | 手动长柄闸阀 Z41T-10 DN400。满足客户需求，使用安全可靠，寿命长，采用优质品牌产品。 | 个 | 1 |  |  |  | 含设备费、安装费、措施费、调试费及税金等
7 | 无缝钢管D273*6 | 20# 无缝钢管D273*6 | m | 16 |  |  |  | 含（含防腐、管架）材料费、安装费、措施费、调试费及税金等
8 | 钢制90°弯头 DN250 | 钢制90°弯头 DN250,20# | 个 | 3 |  |  |  | 含材料费、安装费、措施费、调试费及税金等
9 | 钢制法兰 DN250 | 钢制法兰 DN250,20# | 副 | 3 |  |  |  | 含材料费、安装费、措施费、调试费及税金等
10 | 钢制盲法兰DN400 | 钢制盲法兰 DN400.20# | 片 | 2 |  |  |  | 含材料费、安装费、措施费、调试费及税金等
11 | 手动长柄闸阀DN 250 | 手动长柄闸阀 Z41T-10 DN250。满足客户需求，使用安全可靠，寿命长，采用优质品牌产品。 | 个 | 3 |  |  |  | 含设备费、安装费、措施费、调试费及税金等
12 | 球阀,DN20 | 球阀,DN20 | 个 | 1 |  |  |  | 含材料费、安装费、措施费、调试费及税金等
13 | 手提式灭火器 | 手提式干粉（磷酸铵盐）灭火器 MF/ABC5 | 具 | 8 |  |  |  | 含材料费、安装费、措施费、调试费及税金等
小计
（二） | 风机房及变配电间-仪表
1 | PLC柜（鼓风机房及变配电间） | 800*600*2200mm，按图纸设计要求（IO清单&设备清单），含设备调试 | 套 | 1 |  |  |  | 含设备费、安装、措施费、调试费及税金等
2 | 电力电缆 | ZR-YJV-1-3*2.5 | m | 40 |  |  |  | 含设备费、安装、措施费、调试费及税金等
3 | 电力电缆头 | 6mm2以内三芯 | 个 | 2 |  |  |  | 含设备费、安装、措施费、调试费及税金等
4 | 控制电缆 | ZR-DJYVP-2*1.5 | m | 40 |  |  |  | 含设备费、安装、措施费、调试费及税金等
5 | 控制电缆 | LT-HRSPVP-4*1.5 | m | 40 |  |  |  | 含设备费、安装、措施费、调试费及税金等
6 | 控制电缆头 | (芯) ≤7 | 个 | 4 |  |  | 含设备费、安装、措施费、调试费及税金等 | 含设备费、安装、措施费、调试费及税金等
7 | 配管 | 镀锌钢管，SC32 | m | 18 |  |  | 含设备费、安装、措施费、调试费及税金等 | 含设备费、安装、措施费、调试费及税金等
8 | 铁构件 | 铁构件，型钢 | kg | 50 |  |  | 含设备费、安装、措施费、调试费及税金等 | 含设备费、安装、措施费、调试费及税金等
小计：
合计

## 9、污泥浓缩池及污泥储池
黑龙江兰西经济开发区工业污水处理厂扩建工程（工艺、仪表）-设备、材料及安装清单
序号 | 货物名称 | 技术参数 | 单位 | 数量 | 单价（元） | 总价（元） |  | 备注
污泥浓缩池及污泥储池
（一） | 污泥浓缩池及污泥储池工艺
1 | 中心传动浓缩机 | 中心传动浓缩机【配套电控（箱）柜】直径12m gongl N =1.5KW(含导流筒）.满足客户需求，使用安全可靠，寿命长，采用优质品牌产品。 | 台 | 1 |  |  |  | 含设备费、安装费、措施费、调试费及税金等
2 | 出水三角堰 | 出水三角堰 厚度:250mm L=35m（304），齿形。满足客户需求，使用安全可靠，寿命长，采用优质品牌产品。 | 套 | 1 |  |  |  | 含设备费、安装费、措施费、调试费及税金等
3 | 移动式潜污泵Q=10m3/h H=5m N =0.75KW | 移动式潜污泵Q=10m3/h H=5m N =0.75KW。满足客户需求，使用安全可靠，寿命长，采用优质品牌产品。 | 台 | 1 |  |  |  | 含设备费、安装费、措施费、调试费及税金等
4 | 低压碳钢管D108*4 | 焊接钢管D108*4，Q235A | m | 12 |  |  |  | 含（含防腐、管架）材料费、安装费、措施费、调试费及税金等
5 | 钢制90°弯头DN100 | 钢制90°弯头DN100，Q235A | 个 | 3 |  |  |  | 含材料费、安装费、措施费、调试费及税金等
6 | 柔性防水套管（A型）DN100 | 柔性防水套管（A型）DN100 | 个 | 1 |  |  |  | 含材料费、安装费、措施费、调试费及税金等
7 | 焊接钢管，D219*6 | 焊接钢管，D219*6 Q235A | m | 10 |  |  |  | 含（含防腐、管架）材料费、安装费、措施费、调试费及税金等
8 | 钢制90°弯头DN200 | 钢制90°弯头 DN200，Q235A | 个 | 3 |  |  |  | 含材料费、安装费、措施费、调试费及税金等
9 | 柔性防水套管（A型）DN200 | 柔性防水套管（A型）DN200 | 个 | 1 |  |  |  | 含材料费、安装费、措施费、调试费及税金等
10 | 钢管 D159*4.5 | 钢管 D159*4.5，Q235A | m | 2 |  |  |  | 含（含防腐、管架）材料费、安装费、措施费、调试费及税金等
11 | 柔性防水套管（A型）DN150 | 柔性防水套管（A型）DN150 | 个 | 2 |  |  |  | 含材料费、安装费、措施费、调试费及税金等
12 | 焊接钢管，D273*8 | 焊接钢管，D273*8，Q235A | m | 4 |  |  |  | 含（含防腐、管架）材料费、安装费、措施费、调试费及税金等
13 | 钢制90°弯头DN250 | 钢制90°弯头DN250，Q235A | 个 | 1 |  |  |  | 含材料费、安装费、措施费、调试费及税金等
14 | 柔性防水套管（A型）DN250 | 柔性防水套管（A型）DN250 | 个 | 1 |  |  |  | 含材料费、安装费、措施费、调试费及税金等
15 | 吸水喇叭口D273*400， | 吸水喇叭口（含支架）D273*400，Q235A | 个 | 1 |  |  |  | 含材料费、安装费、措施费、调试费及税金等
16 | 焊接钢管，D426*9 | 焊接钢管，D426*9 Q235A | m | 10 |  |  |  | 含（含防腐、管架）材料费、安装费、措施费、调试费及税金等
17 | 柔性防水套管（A型）DN400 | 柔性防水套管（A型）DN400 | 个 | 2 |  |  |  | 含材料费、安装费、措施费、调试费及税金等
18 | 焊接钢管，D219*6 | 焊接钢管，D219*6 Q235A | m | 6 |  |  |  | 含（含防腐、管架）材料费、安装费、措施费、调试费及税金等
19 | 钢制90°弯头 DN200 | 钢制90°弯头 DN200 | 个 | 3 |  |  |  | 含材料费、安装费、措施费、调试费及税金等
20 | 柔性防水套管（A型）DN200 | 柔性防水套管（A型）DN200 | 个 | 3 |  |  |  | 含材料费、安装费、措施费、调试费及税金等
21 | 焊接钢管，D325*8 | 焊接钢管，D325*8 QQ35A | m | 4 |  |  |  | 含（含防腐、管架）材料费、安装费、措施费、调试费及税金等
22 | 钢制90°弯头DN300 | 钢制90°弯头DN300，Q235A | 个 | 1 |  |  |  | 含材料费、安装费、措施费、调试费及税金等
23 | 柔性防水套管（A型），DN300 | 柔性防水套管（A型），DN300 | 个 | 2 |  |  |  | 含材料费、安装费、措施费、调试费及税金等
24 | 吸水喇叭口D325*478 | 吸水喇叭口D325*478 Q235A | 个 | 1 |  |  |  | 含材料费、安装费、措施费、调试费及税金等
25 | 玻璃钢管DN200 | 玻璃钢管 形状:圆形，DN200 | m | 12 |  |  |  | 含（含支架）材料费、安装费、措施费、调试费及税金等
26 | 玻璃钢弯头 DN200 | 玻璃钢弯头 DN200 PN1.0MP | 个 | 2 |  |  |  | 含材料费、安装费、措施费、调试费及税金等
27 | 焊接钢管，D325*8 | 焊接钢管，D325*8 Q235A | m | 1 |  |  |  | 含（含防腐、管架）材料费、安装费、措施费、调试费及税金等
28 | 柔性防水套管（A型），DN300 | 柔性防水套管（A型），DN300 | 个 | 1 |  |  |  | 含材料费、安装费、措施费、调试费及税金等
| 小计 | [5 empty] | 0
（二） | 污泥浓缩池及污泥储池-仪表
1 | 超声波液位计 | 0~5m，4~20mA输出，带仪表保护箱，含仪表传感器(探头)至仪表箱的信号电缆及设备调试 | 套 | 3 |  |  | 含设备费、安装、措施费、调试费及税金等 | 含设备费、安装、措施费、调试费及税金等
2 | 电力电缆 | ZR-YJV-1-3*2.5 | m | 70 |  |  | 含设备费、安装、措施费、调试费及税金等 | 含设备费、安装、措施费、调试费及税金等
3 | 电力电缆头 | 6mm2以内三芯 | 个 | 2 |  |  | 含设备费、安装、措施费、调试费及税金等 | 含设备费、安装、措施费、调试费及税金等
4 | 控制电缆 | ZR-DJYVP-2*1.5 | m | 70 |  |  | 含设备费、安装、措施费、调试费及税金等 | 含设备费、安装、措施费、调试费及税金等
6 | 控制电缆头 | (芯) ≤7 | 个 | 2 |  |  | 含设备费、安装、措施费、调试费及税金等 | 含设备费、安装、措施费、调试费及税金等
7 | 配管 | 镀锌钢管，SC32 | m | 24 |  |  | 含设备费、安装、措施费、调试费及税金等 | 含设备费、安装、措施费、调试费及税金等
8 | 铁构件 | 铁构件，型钢 | kg | 20 |  |  | 含设备费、安装、措施费、调试费及税金等 | 含设备费、安装、措施费、调试费及税金等
小计：
合计

## 10、污泥脱水机房
黑龙江兰西经济开发区工业污水处理厂扩建工程（工艺、仪表）-设备、材料及安装清单
序号 | 货物名称 | 技术参数 | 单位 | 数量 | 单价（元） | 总价（元） |  | 备注
污泥脱水机房
（一） | 污泥脱水机房工艺
1 | 污泥低温带式干化机组 | 污泥低温带式干化机【含低温干化机（额定总功率225.9KW 标准脱水量675kg/h） 1台；切条机（单机功率5.5KW 污泥接触部分SUS304） 1台；配电箱（外壳304 厚2.0mm)1台；电箱（外壳304 厚1.5mm)1套。含电控柜（箱)及至设备线缆】 | 套 | 1 |  |  |  | 含材料费、安装、措施费、调试费及税金等
2 | 叠螺污泥浓缩机 | 叠螺污泥浓缩机[含电控柜（箱)及至设备线缆]，处理量160-380kgDS/h N=3.3KW | 台 | 1 |  |  |  | 含设备费、安装费、措施费、调试费及税金等
3 | 污泥螺杆泵 | 污泥螺杆泵 Q=12-30m3/h H=20m N=7.5KW | 台 | 4 |  |  |  | 含设备费、安装费、措施费、调试费及税金等
4 | 进料无轴螺旋输送机 | 进料无轴螺旋输送机（含密封罩） Q=2m3/h H=8m N=5.5KW | 台 | 1 |  |  |  | 含设备费、安装费、措施费、调试费及税金等
5 | 倾斜无轴螺旋输送机 | 倾斜无轴螺旋输送机，Q=2m3/h H=4m N=1.5KW（倾斜7°， | 台 | 1 |  |  |  | 含设备费、安装费、措施费、调试费及税金等
6 | 地埋式湿料仓 | 地埋式湿料仓 V=15 Q235防腐，液压站11KW 含滑架、液压仓盖、插板阀等成套设备 | 台 | 1 |  |  |  | 含设备费、安装费、措施费、调试费及税金等
7 | 除杂机 | 除杂机 Q=2m3/h N=11KW 变频控制 含密封罩 | 台 | 1 |  |  |  | 含设备费、安装费、措施费、调试费及税金等
8 | 进料刮板输送机 | 进料刮板输送机 Q=2.5m3/h L=14.5m N=5.5KW 角度55°变频控制（含密封罩、检修平台） | 组 | 1 |  |  |  | 含设备费、安装费、措施费、调试费及税金等
9 | 出料刮板输送机 | 出料刮板输送机 Q=1.0m3/h L=13m N=5.5KW 角度50°变频控制（含密封罩、检修平台） | 组 | 1 |  |  |  | 含设备费、安装费、措施费、调试费及税金等
10 | 潜水污水泵 | 潜水污水泵(含变频）Q=3m3/h H =20m N =2.2KW | 台 | 1 |  |  |  | 含设备费、安装费、措施费、调试费及税金等
11 | 电气自动控制系统（地埋滑架湿料仓控制箱、进出料电柜、出料操作柱各一套，PLC+变频） | 电气自动控制系统（地埋滑架湿料仓控制箱、进出料电柜、出料操作柱各一套，PLC+变频）（厂家成套） | 套 | 1 |  |  |  | 含设备费、安装费、措施费、调试费及税金等
12 | 电动悬挂吊车2.0t | 电动悬挂吊车[含电控柜（箱)及至设备线缆],G=2.0T，轨距9.3m 2*0.4+3KW,起吊高度10m | 台 | 1 |  |  |  | 含设备费、安装费、措施费、调试费及税金等
13 | 电动单梁吊车5t | 电动单梁吊车[含电控柜（箱)及至设备线缆],G=5.0T，轨距6.9m 2*0.8+7.5KW,起吊高度10m | 台 | 1 |  |  |  | 含设备费、安装费、措施费、调试费及税金等
14 | 污泥运输车（载重量15T） | 污泥运输车（载重量15T） | 辆 | 1 |  |  |  | 含设备费、安装费、措施费、调试费及税金等
15 | 焊接钢管DN250 | 焊接钢管DN250，碳钢 | m | 15 |  |  |  | 含（含防腐、管架）材料费、安装、措施费、调试费及税金等
16 | 焊接钢管DN125 | 焊接钢管DN125，碳钢 | m | 6 |  |  |  | 含（含防腐、管架）材料费、安装、措施费、调试费及税金等
17 | 刀闸阀DN125 | 刀闸阀，DN125 1.0MPa | 个 | 3 |  |  |  | 含设备费、安装费、措施费、调试费及税金等
18 | 止回阀，DN100 | 止回阀，DN100 1.0MPa | 个 | 3 |  |  |  | 含设备费、安装费、措施费、调试费及税金等
19 | 刀闸阀，DN100 | 1.名称:刀闸阀 2.型号、规格:DN100 1.0MPa 3.连接形式:法兰连接 | 个 | 3 |  |  |  | 含设备费、安装费、措施费、调试费及税金等
20 | 焊接钢管，DN100 | 焊接钢管，DN100 碳钢 | m | 48 |  |  |  | 含（含防腐、管架）材料费、安装、措施费、调试费及税金等
21 | 焊接钢管，DN150 | 焊接钢管，DN150 碳钢 | m | 9 |  |  |  | 含（含防腐、管架）材料费、安装、措施费、调试费及税金等
22 | 刀闸阀，DN25 | 刀闸阀，DN25 1.0MPa | 个 | 8 |  |  |  | 含材料费、安装、措施费、调试费及税金等
23 | 止回阀，DN25 | 止回阀，DN25 1.0MPa | 个 | 4 |  |  |  | 含材料费、安装、措施费、调试费及税金等
24 | PPR DN25管（含管件、支架） | PPR DN25管（含管件） | m | 44 |  |  |  | 含（含管件、支架）材料费、安装、措施费、调试费及税金等
25 | PPR DN32管（含管件） | PPR DN32管（含管件） | m | 87 |  |  |  | 含（含管件、支架）材料费、安装费、措施费、调试费及税金等
26 | UPVC排水管DN300（含管件） | UPVC排水管DN300（含管件） | m | 4 |  |  |  | 含（含管件、支架）材料费、安装、措施费、调试费及税金等
27 | 法兰，DN125 | 法兰，DN125 碳钢 | 片 | 1 |  |  |  | 含材料费、安装、措施费、调试费及税金等
28 | 陶瓷拖布池 | 陶瓷拖布池 | 组 | 1 |  |  |  | 含材料费、安装、措施费、调试费及税金等
29 | 手提式干粉 | 手提式干粉（磷酸铵盐），MFZL8 | 具 | 7 |  |  |  | 含材料费、安装、措施费、调试费及税金等
附属服务
30 | 叠螺污泥浓缩机（拆除机检修利旧) | 叠螺污泥浓缩机（拆除机检修） 处理量80-200kgDS/h N=2.2KW | 台 | 2 |  |  |  | 拆除、检修、利旧安装 （无需提供规格型号-品牌-制造商名称-产地。）
31 | PAM自动加药螺杆泵（拆除机检修利旧) | PAM自动加药螺杆泵（拆除及检修），G20-1 N=0.75KW | 台 | 4 |  |  |  | 拆除、检修、利旧安装 （无需提供规格型号-品牌-制造商名称-产地。）
32 | 三厢式PAM制备设备（拆除及检修利旧） | 三厢式PAM制备设备（拆除及检修利旧） TCZB-1000 N=1.4KW | 套 | 2 |  |  |  | 拆除、检修、利旧安装 （无需提供规格型号-品牌-制造商名称-产地。）
33 | 污泥螺杆泵（拆除及检修利旧） | 污泥螺杆泵（拆除及检修利旧），Q=12-30m3/h H=20m N=7.5KW | 台 | 2 |  |  |  | 拆除、检修、利旧安装 （无需提供规格型号-品牌-制造商名称-产地。）
小计
（二） | 污泥脱水机房-仪表
1 | PLC柜（污泥脱水机房） | 800*600*2200mm，按图纸设计要求（IO清单&设备清单），含设备调试 | 套 | 1 |  |  | 含设备费、安装、措施费、调试费及税金等 | 含设备费、安装、措施费、调试费及税金等
2 | 双绞线缆 | 超五类屏蔽 | m | 360 |  |  | 含设备费、安装、措施费、调试费及税金等 | 含设备费、安装、措施费、调试费及税金等
3 | 单模光纤 | 双芯 | m | 640 |  |  | 含设备费、安装、措施费、调试费及税金等 | 含设备费、安装、措施费、调试费及税金等
4 | 水晶头 | 超五类屏蔽 | 个 | 6 |  |  | 含设备费、安装、措施费、调试费及税金等 | 含设备费、安装、措施费、调试费及税金等
5 | 光纤头 | 单模光纤 | 个 | 8 |  |  | 含设备费、安装、措施费、调试费及税金等 | 含设备费、安装、措施费、调试费及税金等
6 | 配管 | 镀锌钢管，SC32 | m | 48 |  |  | 含设备费、安装、措施费、调试费及税金等 | 含设备费、安装、措施费、调试费及税金等
7 | 铁构件 | 铁构件，型钢 | kg | 40 |  |  | 含设备费、安装、措施费、调试费及税金等 | 含设备费、安装、措施费、调试费及税金等
8 | 操作员站 | 带显示屏、满足建设单位要求 | 套 | 2 |  |  | 含设备费、安装、措施费、调试费及税金等 | 含设备费、安装、措施费、调试费及税金等
9 | 操作台 | 带椅子 | 套 | 3 |  |  | 含设备费、安装、措施费、调试费及税金等 | 含设备费、安装、措施费、调试费及税金等
10 | 打印机 | A3/A4 | 套 | 1 |  |  | 含设备费、安装、措施费、调试费及税金等 | 含设备费、安装、措施费、调试费及税金等
11 | 通讯器材 | 包含网络布线、设备等 | 套 | 1 |  |  | 含设备费、安装、措施费、调试费及税金等 | 含设备费、安装、措施费、调试费及税金等
12 | 软件 | 按项目需求提供全部配套软件 | 套 | 1 | 40000 | 40000 | 含设备费、安装、措施费、调试费及税金等。此金额为暂估，结算按时调整。 | 含设备费、安装、措施费、调试费及税金等。（此金额为暂估，结算按时调整）。
小计：
合计

## 11、回用水池
黑龙江兰西经济开发区工业污水处理厂扩建工程（工艺、仪表）-设备、材料及安装清单
序号 | 货物名称 | 技术参数 | 单位 | 数量 | 单价（元） | 总价（元） | 备注
回用水池
1 | 潜污泵 | 潜污泵（配液位开关）(含电控箱及10m防水电缆)，Q=100m3/h H=30m 18.5KW | 台 | 2 |  |  | 含设备费、安装费、措施费、调试费及税金等
2 | 钢管D426*9 | Q235A 钢管，D426*9，碳钢 | m | 2 |  |  | 含（含防腐、管架）材料费、安装费、措施费、调试费及税金等
3 | 钢管D159*4.5 | Q235A 钢管D159*4.5，碳钢 | m | 10 |  |  | 含（含防腐、管架）材料费、安装费、措施费、调试费及税金等
4 | 刚性防水套管（A型），DN400 | 刚性防水套管（A型），DN400，见07MS101-5-15 | 台 | 2 |  |  | 含材料费、安装、措施费、调试费及税金等
5 | 刚性防水套管（A型），DN150 | 刚性防水套管（A型），DN150，见07MS101-5-15 | 台 | 4 |  |  | 含材料费、安装、措施费、调试费及税金等
6 | 90°弯头Q235A DN150 | 90°弯头Q235A DN150 PN1.0MP 碳钢 见02S403-7 | 个 | 2 |  |  | 含材料费、安装、措施费、调试费及税金等
7 | 同心异径管Q235A，DN150*100 | 同心异径管Q235A，DN150*100 PN1.0MP，碳钢 | 个 | 2 |  |  | 含材料费、安装、措施费、调试费及税金等
8 | 双法兰限位伸缩节DN400 | 双法兰限位伸缩节 DN400 1.0MP | 个 | 1 |  |  | 含设备费、安装费、措施费、调试费及税金等
9 | 闸阀，DN400 | 闸阀，DN400 1.0MP | 个 | 1 |  |  | 含设备费、安装费、措施费、调试费及税金等
10 | 对夹式蝶阀，DN150 | 对夹式蝶阀，DN150 1.0MP | 个 | 2 |  |  | 含设备费、安装费、措施费、调试费及税金等
11 | 止回阀，DN150 | 止回阀，DN150 1.0MP | 个 | 2 |  |  | 含设备费、安装费、措施费、调试费及税金等
12 | 弹性接头，DN150 | 弹性接头，DN150 1.0MP | 个 | 2 |  |  | 含设备费、安装费、措施费、调试费及税金等
13 | 通气管，D219*6 | 通气管，D219*6，参02S403，页103 | 个 | 8 |  |  | 含材料费、安装、措施费、调试费及税金等
14 | 刚性防水套管（A型），DN100 | 刚性防水套管（A型），DN100 | 台 | 1 |  |  | 含材料费、安装、措施费、调试费及税金等
15 | 钢管D108*4 | Q235A 钢管，D108*4 | m | 2 |  |  | 含（含防腐、管架）材料费、安装费、措施费、调试费及税金等
合计

## 12、除臭及机修间
黑龙江兰西经济开发区工业污水处理厂扩建工程（工艺、仪表）-设备、材料及安装清单
序号 | 货物名称 | 技术参数 | 单位 | 数量 | 单价（元） | 总价（元） | 备注
除臭及机修间
1 | 离子除臭设备 | 离子除臭设备【离子除臭（Q=10000m3/h N=0.75KW ,8根/组，单组功率∠10W F5 级过滤 SS304，尺寸2.45*1.6*1.8）1套；风机（Q=10000m3/h N=15KW P=2200PA，含隔音罩和进除口软连接）1台）；控制柜（N=18KW SS304）1台。配套电控（箱）柜。满足客户需求，使用安全可靠，寿命长，采用优质品牌产品。 | 套 | 1 |  |  | 含设备费、安装、措施费、调试费及税金等
2 | 烟囱 | 烟囱DN600 FRP 15米（含碳钢支架、爬梯、取样平台，防腐）。满足客户需求，使用安全可靠，寿命长，采用优质品牌产品。 | 座 | 2 |  |  | 含设备费、安装、措施费、调试费及税金等
3 | 玻璃钢通风管道DN600 | 玻璃钢风管，圆形 ，DN600 | m | 14 |  |  | 含（支架）材料费、安装费、措施费、调试费及税金等
4 | 玻璃钢90°弯头 ，DN600 | 玻璃钢90°弯头 ，DN600 | 个 | 3 |  |  | 含（管架）材料费、安装费、措施费、调试费及税金等
5 | 风阀（不锈钢） ，DN600 | 风阀（不锈钢） ，DN600 | 个 | 1 |  |  | 含材料费、安装费、措施费、调试费及税金等
6 | Q235A 钢管，D108*4 | Q235A 钢管，D108*4 碳钢 | m | 6 |  |  | 含（管架、防腐）材料费、安装费、措施费、调试费及税金等
7 | 手提式灭火器 | 手提式灭火器，MF/ABC3-2型3kg | 具 | 4 |  |  | 含材料费、安装费、措施费、调试费及税金等
附属服务
8 | 拆除皮带机 | 拆除皮带机 | 台 | 1 |  |  | 拆除皮带机 （无需提供规格型号-品牌-制造商名称-产地。）
合计

## 13、总图
黑龙江兰西经济开发区工业污水处理厂扩建工程（工艺、仪表）-设备、材料及安装清单
序号 | 货物名称 | 技术参数 | 单位 | 数量 | 单价（元） | 总价（元） |  | 备注
总图
（一） | 总图-工艺
进出水管、污泥管、空气管、自来水、加药、回用水管
1 | 钢管：D630*10 | 钢管：D630*10，Q235B（环氧煤沥青加强级防腐） | m | 240 |  |  |  | 含（含防腐、土方）材料费、安装费、措施费、调试费及税金等
2 | 手动蝶阀（配伸缩节） DN600 | 手动蝶阀（配伸缩节、法兰） DN600。满足客户需求，使用安全可靠，寿命长，采用优质品牌产品。 | 个 | 2 |  |  |  | 含设备费、安装费、措施费、调试费及税金等
3 | 钢制90°弯DN600 | 钢制90°弯DN600 Q235B | 个 | 12 |  |  |  | 含材料费、安装费、措施费、调试费及税金等
4 | 钢制三通，DN600 | 钢制三通，DN600 Q235B | 个 | 1 |  |  |  | 含材料费、安装费、措施费、调试费及税金等
5 | 钢制90°弯头 DN800 | 钢制90°弯头 DN800 Q235B | 个 | 8 |  |  |  | 含材料费、安装费、措施费、调试费及税金等
6 | 焊接钢管，DN400 | 焊接钢管，DN400 Q235B。（环氧煤沥青加强级防腐）） | m | 127 |  |  |  | 含（含防腐、土方）材料费、安装费、措施费、调试费及税金等
7 | 钢制90°弯头DN400 | 钢制90°弯头DN400 Q235B | 个 | 4 |  |  |  | 含材料费、安装费、措施费、调试费及税金等
8 | 钢管，DN800 | 钢管，DN800 Q235B（环氧煤沥青加强级防腐）） | m | 112 |  |  |  | 含（含防腐、土方）材料费、安装费、措施费、调试费及税金等）
9 | 焊接钢管，DN150 | 焊接钢管，DN150 Q235B（环氧煤沥青加强级防腐）） | m | 130 |  |  |  | 含（含防腐、土方）材料费、安装费、措施费、调试费及税金等）
10 | 钢制90°弯头 DN150 | 钢制90°弯头 DN150，Q235B | 个 | 6 |  |  |  | 含材料费、安装费、措施费、调试费及税金等
11 | 焊接钢管，DN400 | 焊接钢管，DN400 Q235B（环氧煤沥青加强级防腐） | m | 170 |  |  |  | 含（含防腐、土方）材料费、安装费、措施费、调试费及税金等
12 | 钢制90°弯头DN400 | 钢制90°弯头DN400，Q235B | 个 | 10 |  |  |  | 含材料费、安装费、措施费、调试费及税金等
13 | 焊接钢管，DN200 | 焊接钢管，DN200 Q235B（环氧煤沥青加强级防腐） | m | 100 |  |  |  | 含（含防腐、土方）材料费、安装费、措施费、调试费及税金等
14 | 钢制90°弯头DN200 | 钢制90°弯头DN200，Q235B | 个 | 4 |  |  |  | 含材料费、安装费、措施费、调试费及税金等
15 | 焊接钢管，D273*8 | 焊接钢管，D273*8 Q235B（环氧煤沥青加强级防腐） | m | 42 |  |  |  | 含（含防腐、土方）材料费、安装费、措施费、调试费及税金等
16 | 钢制45°弯头DN250 | 钢制45°弯头DN250，Q235B | 个 | 2 |  |  |  | 含材料费、安装费、措施费、调试费及税金等
17 | 焊接钢管，DN150 | 焊接钢管，DN150 Q235B（环氧煤沥青加强级防腐） | m | 10 |  |  |  | 含（含防腐、土方）材料费、安装费、措施费、调试费及税金等
18 | 钢制90°弯头 DN150 | 钢制90°弯头DN150，Q235B | 个 | 2 |  |  |  | 含材料费、安装费、措施费、调试费及税金等
19 | 不锈钢钢管，DN400 | 不锈钢管，DN400 t=5mm SS304 | m | 96 |  |  |  | 含（含土方）材料费、安装费、措施费、调试费及税金等
20 | 不锈钢制90°弯头DN400 | 不锈钢制90°弯头DN400 SS304 | 个 | 4 |  |  |  | 含材料费、安装费、措施费、调试费及税金等
21 | PE管De65（含管件） | PE管 PE100级 1.6MP De65（含管件） | m | 30 |  |  |  | 含（含管件、土方）材料费、安装费、措施费、调试费及税金等
22 | PE管 PE100级 De50（含管件） | PE管 PE100级 1.6MP De50（含管件） | m | 24 |  |  |  | 含（含管件、土方）材料费、安装费、措施费、调试费及税金等
23 | PE管 De25（含管件） | PE管 PE100级 1.6MP De25（含管件） | m | 12 |  |  |  | 含（含管件、土方）材料费、安装费、措施费、调试费及税金等
24 | 洒水栓DN50 | 洒水栓DN50 | 个 | 5 |  |  |  | 含材料费、安装费、措施费、调试费及税金等
25 | ABS管（含管件）Ｄｅ25 | ABS管（含管件）Ｄｅ25 | m | 120 |  |  |  | 含材料费（含管件、土方）、安装费、措施费、调试费及税金等
26 | 焊接钢管,DN150 | 焊接钢管,DN150 Q235B （环氧煤沥青加强级防腐） | m | 18 |  |  |  | 含（含防腐、土方）材料费、安装费、措施费、调试费及税金等
27 | 钢制90°弯头DN150 | 钢制90°弯头DN150,Q235B | 个 | 2 |  |  |  | 含材料费、安装费、措施费、调试费及税金等
28 | 焊接钢管 DN100 | 焊接钢管 DN100,Q235B（环氧煤沥青加强级防腐） | m | 136 |  |  |  | 含（含防腐、土方）材料费、安装费、措施费、调试费及税金等
29 | 钢制90°弯头DN100 | 钢制90°弯头DN100,Q235B | 个 | 12 |  |  |  | 含材料费、安装费、措施费、调试费及税金等
30 | 消防水鹤 DN150 | 消防水鹤 DN150。满足客户需求，使用安全可靠，寿命长，采用优质品牌产品。 | 套 | 1 |  |  |  | 含设备费、安装费、措施费、调试费及税金等
| 污水管、雨水管、放空管、消防管 |  |  |  |  | 0
31 | HDPE双壁波纹管DN500 | HDPE双壁波纹管DN500 | m | 536 |  |  |  | 含（含土方）材料费、安装费、措施费、调试费及税金等（环氧煤沥青加强级防腐））
32 | HDPE双壁波纹管DN300 | HDPE双壁波纹管DN300 | m | 110 |  |  |  | 含（含土方）材料费、安装费、措施费、调试费及税金等（环氧煤沥青加强级防腐））
33 | HDPE双壁波纹管DN200 | HDPE双臂波纹管DN200 | m | 315 |  |  |  | 含（含土方）材料费、安装费、措施费、调试费及税金等（环氧煤沥青加强级防腐））
34 | HDPE双壁波纹管DN700 | HDPE双壁波纹管DN700 | m | 55 |  |  |  | 含（含土方）材料费、安装费、措施费、调试费及税金等（环氧煤沥青加强级防腐））
35 | HDPE双壁波纹管DN600 | HDPE双壁波纹管DN600 | m | 375 |  |  |  | 含（含土方）材料费、安装费、措施费、调试费及税金等（环氧煤沥青加强级防腐））
36 | HDPE双臂波纹管DN500 | HDPE双臂波纹管DN500 | m | 240 |  |  |  | 含（含土方）材料费、安装费、措施费、调试费及税金等（环氧煤沥青加强级防腐））
37 | 橡胶式鸭嘴阀（法兰式），DN700 | 橡胶式鸭嘴阀（法兰式），DN700。满足客户需求，使用安全可靠，寿命长，采用优质品牌产品。 | 个 | 1 |  |  |  | 含材料费、安装费、措施费、调试费及税金等（环氧煤沥青加强级防腐））
38 | Q235-B 钢管，DN200（放空管） | Q235-B 钢管，DN200 | m | 6 |  |  |  | 含（含防腐、土方）材料费、安装费、措施费、调试费及税金等（环氧煤沥青加强级防腐）））
39 | Q235-B 钢管，DN300（放空管） | Q235-B 钢管，DN300 | m | 24 |  |  |  | 含（含防腐、土方）材料费、安装费、措施费、调试费及税金等（环氧煤沥青加强级防腐）））
40 | Q235-B 钢管，DN350（放空管） | Q235-B 钢管，DN350 | m | 12 |  |  |  | 含（含防腐、土方）材料费、安装费、措施费、调试费及税金等（环氧煤沥青加强级防腐）））
41 | PE管DN150（含管件） | PE管PE100级SDR17 1.6MP，DN150（含管件） | m | 610 |  |  |  | 含（含管件、土方）材料费、安装费、措施费、调试费及税金等
42 | 地下式室外消火栓SA100/65-1.0 | 地下式室外消火栓 SA100/65-1.0。满足客户需求，使用安全可靠，寿命长，采用优质品牌产品。 | 套 | 7 |  |  |  | 含设备费、安装费、措施费、调试费及税金等
除臭密封罩
43 | 浓缩机设备密封罩（7.5*4.5*3m 不锈钢骨架+钢化玻璃） | 浓缩机设备密封罩（7.5*4.5*3m 不锈钢骨架+钢化玻璃,展开面积106m2）。满足客户需求，使用安全可靠，寿命长，采用优质品牌产品。 | 套 | 1 |  |  |  | 含设备费、安装费、措施费、调试费及税金等
44 | 料仓设备密封罩（4*3m 有机玻璃钢弧形板，投影面积12m2） | 料仓设备密封罩（4*3m 有机玻璃钢弧形板，投影面积12m2）。满足客户需求，使用安全可靠，寿命长，采用优质品牌产品。 | 套 | 1 |  |  |  | 含设备费、安装费、措施费、调试费及税金等
45 | 干化设备密封罩（24*6*4m 不锈钢骨架+钢化玻璃） | 干化设备密封罩（24*6*4m 不锈钢骨架+钢化玻璃，展开面积385m2）。满足客户需求，使用安全可靠，寿命长，采用优质品牌产品。 | 套 | 1 |  |  |  | 含设备费、安装费、措施费、调试费及税金等
除臭风管
46 | 玻璃钢通风管道DN600 | 玻璃钢通风管道，DN600 | m | 10 |  |  |  | 含（管架）材料费、安装费、措施费、调试费及税金等
47 | 玻璃钢通风管道DN500 | 玻璃钢通风管道，DN500 | m | 82 |  |  |  | 含（管架）材料费、安装费、措施费、调试费及税金等
48 | 玻璃钢通风管道DN400 | 玻璃钢通风管道，DN400 | m | 50 |  |  |  | 含（管架）材料费、安装费、措施费、调试费及税金等
49 | 玻璃钢通风管道DN200 | 玻璃钢通风管道，DN200 | m | 34 |  |  |  | 含（管架）材料费、安装费、措施费、调试费及税金等
50 | 玻璃钢通风管道DN100 | 玻璃钢通风管道，DN100 | m | 24 |  |  |  | 含（管架）材料费、安装费、措施费、调试费及税金等
51 | 玻璃钢90度弯头DN500 | 玻璃钢90度弯头，DN500 | 个 | 2 |  |  |  | 含（管架）材料费、安装费、措施费、调试费及税金等
52 | 玻璃钢90度弯头DN400 | 玻璃钢90度弯头，DN400 | 个 | 2 |  |  |  | 含（管架）材料费、安装费、措施费、调试费及税金等
53 | 玻璃钢异径管DN500-300 | 玻璃钢异径管，DN500-300 | 个 | 1 |  |  |  | 含（管架）材料费、安装费、措施费、调试费及税金等
54 | 玻璃钢三通，DN500-200-500 | 玻璃钢三通，DN500-200-500 | 个 | 2 |  |  |  | 含（管架）材料费、安装费、措施费、调试费及税金等
55 | 玻璃钢三通，DN500-400-500 | 玻璃钢三通，DN500-400-500 | 个 | 1 |  |  |  | 含（管架）材料费、安装费、措施费、调试费及税金等
56 | 玻璃钢三通，DN500-100-500 | 玻璃钢三通，DN500-100-500 | 个 | 1 |  |  |  | 含材料费、安装费、措施费、调试费及税金等
57 | 手动风阀（玻璃钢），DN400 | 手动风阀（玻璃钢），DN400 | 个 | 1 |  |  |  | 含材料费、安装费、措施费、调试费及税金等
58 | 手动风阀（玻璃钢），DN300 | 手动风阀（玻璃钢），DN300 | 个 | 3 |  |  |  | 含材料费、安装费、措施费、调试费及税金等
59 | 手动风阀（玻璃钢），DN200 | 手动风阀（玻璃钢），DN200 | 个 | 5 |  |  |  | 含材料费、安装费、措施费、调试费及税金等
60 | 手动风阀（玻璃钢），DN100 | 手动风阀（玻璃钢），DN100 | 个 | 1 |  |  |  | 含材料费、安装费、措施费、调试费及税金等
附属服务
61 | 砖砌洒水栓井 | 砖砌洒水栓井，深3米，见图纸设计 | 座 | 5 |  |  |  | 含（土方）材料费、施工费、措施费、调试费及税金等(含模板、脚手架) （无需提供规格型号-品牌-制造商名称-产地。）
62 | 砖砌消防水鹤井 | 砖砌消防水鹤井2.5m*1.3m*4m 间图集13S201-45 | 座 | 1 |  |  |  | 含（土方）材料费、施工费、措施费、调试费及税金等(含模板、脚手架) （无需提供规格型号-品牌-制造商名称-产地。）
63 | 混凝土矩形阀门井1# | 混凝土矩形阀门井2.4m*2.9m*3.3m，见07MS101--2-110页，垫层C10、其余C25_(蝶阀直径DN600） | 座 | 1 |  |  |  | 含（土方）材料费、施工费、措施费、调试费及税金等(含模板、脚手架) （无需提供规格型号-品牌-制造商名称-产地。）
64 | 流量计井 | 流量计井，垫层C15 厚100mm 混凝土强度等级:C25 按设计1.5*2*3.3 （参照图集07MS101-2/110) | 座 | 1 |  |  |  | 含（土方）材料费、施工费、措施费、调试费及税金等(含模板、脚手架) （无需提供规格型号-品牌-制造商名称-产地。）
65 | 污水检查井（气浮排泥） | 污水检查井（06MS201-3-21）D700 垫层C10商混 厚100mm 其余混凝土种类:C25商混 | 座 | 2 |  |  |  | 含（土方）材料费、施工费、措施费、调试费及税金等(含模板、脚手架) （无需提供规格型号-品牌-制造商名称-产地。）
66 | 污水检查井 | 污水检查井（见06MS201-3/21）D1000 垫层C10商混 厚100mm 3.混凝土种类:C25商混 | 座 | 28 |  |  |  | 含（土方）材料费、施工费、措施费、调试费及税金等(含模板、脚手架) （无需提供规格型号-品牌-制造商名称-产地。）
67 | 立式双箅雨水口 | 砖砌05MS201-8-16 | 座 | 48 |  |  |  | 含（土方）材料费、施工费、措施费、调试费及税金等 （无需提供规格型号-品牌-制造商名称-产地。）
68 | 水封井 | 水封井，1m*1m 见图集04S519-39，垫层C10，其余C25 | 座 | 6 |  |  |  | 含（土方）材料费、施工费、措施费、调试费及税金等(含模板、脚手架) （无需提供规格型号-品牌-制造商名称-产地。）
69 | 雨水检查井 | 雨水检查井（见06MS201-3/12）D1000 垫层C10商混 厚100mm 其余混凝土种类:C25商混 | 座 | 21 |  |  |  | 含（土方）材料费、施工费、措施费、调试费及税金等(含模板、脚手架) （无需提供规格型号-品牌-制造商名称-产地。）
70 | 地下式消火栓井 | 室外地下式旋砖砌消火栓井，见13S201-31页 | 座 | 7 |  |  |  | 含（土方）材料费、施工费、措施费、调试费及税金等(含模板、脚手架) （无需提供规格型号-品牌-制造商名称-产地。）
71 | 顶管 | 土壤类别:综合土 顶管工作方式:混凝土管顶进 管道材质及规格:II级钢筋混凝土管DN700 | m | 55 |  |  |  | 含材料费、施工费、措施费、税金等全部费用 （无需提供规格型号-品牌-制造商名称-产地。）
72 | 景观喷泉 | 景观喷泉（满足建设单位要求) | 座 | 2 | 30000 | 60000 |  | 含设备费、安装、措施费、调试费及税金等。（此金额为暂估，结算按时调整）
| 小计 | [5 empty] | #REF!
（二） | 总图-仪表
1 | 单模光纤 | 4芯 | m | 1450 |  |  | 含设备费、安装、措施费、调试费及税金等 | 含设备费、安装、措施费、调试费及税金等
2 | 配管 | 镀锌钢管，SC40 | m | 1450 |  |  | 含设备费、安装、措施费、调试费及税金等 | 含设备费、安装、措施费、调试费及税金等
小计：
合计