## 封-1 招标工程量清单封面
|  | 中和镇中心小学校 |  | 工程
招 标 工 程 量 清 单
招 标 人：
(单位盖章)
造价咨询人：
(单位盖章)
年 月 日
封-1

## 扉-1 招标工程量清单扉页
|  | 中和镇中心小学校 |  |  | 工程
招 标 工 程 量 清 单
招 标 人： |  |  | 造价咨询人：
| （单位盖章） |  |  | (单位资质专用章)
法定代表人 或其授权人： |  |  | 法定代表人 或其授权人：
| (签字或盖章) |  |  | (签字或盖章)
编 制 人： |  |  | 复 核 人：
| (造价人员签字盖专用章) |  |  | (造价工程师签字盖专用章)
编 制 时 间： | 年 月 日 |  | 复 核 时 间： | 年 月 日
扉-1

## 表-08 分部分项工程和单价措施项目清单与计价表
分部分项工程和单价措施项目清单与计价表
工程名称：中和镇中心小学校 |  |  |  | 标段：青冈县2024年义务教育学校维修改造项目 |  |  |  |  | 第 1 页 共 5 页
序号 | 项目编码 | 项目名称 | 项目特征描述 |  | 计量单位 | 工程量 | 金额（元）
[7 empty] | 综合单价 | 综合合价 |  | 其中：暂估价
整个项目
1 | 011607001001 | 屋面拆除 | 原保温防水等构造做法拆除,拆除至原钢筋混凝土平屋面上。 (原做法砂浆、保温、防水、木板架、檩条、镀锌铁皮等) |  | m2 | 526.94
本页小计
注：为计取规费等的使用，可在表中增设其中：“定额人工费”。
表—08
分部分项工程和单价措施项目清单与计价表
工程名称：中和镇中心小学校 |  |  |  | 标段：青冈县2024年义务教育学校维修改造项目 |  |  |  |  | 第 2 页 共 5 页
序号 | 项目编码 | 项目名称 | 项目特征描述 |  | 计量单位 | 工程量 | 金额（元）
[7 empty] | 综合单价 | 综合合价 |  | 其中：暂估价
2 | 010902001001 | 平屋面 | 1.40厚细石混凝土保护层,内配冷拔 b4@150双向,设分格缝缝宽20,内填1:3水泥砂浆,纵横间距≤10m 2.聚酯无纺布隔离层≥200g/m2 3.3+3厚SBS聚合物改性沥青防水卷材两道(防水层),上翻600以上 4.配套粘结剂(粘结层) 5.20厚1:3水泥砂浆找平层(掺外加剂、防水剂) 6.最薄处1m范围内抹0~20厚1:6水泥砂浆,找2%坡;1m外用1:6水泥焦渣找 2%坡,最薄处20厚,抗压强度不小于0.3MPa 7.干铺120厚挤塑聚苯板(XPS)(B1级,容重≥35kg/m3)(沿女儿墙周边 500范围内为A级岩棉板) 8.20厚1:3水泥砂浆找平层 9.现浇钢筋混凝土,屋面板清理干净,涂刷1.5厚单组份聚氨酯防水涂膜防水层 上翻600以上 |  | m2 | 526.94
本页小计
注：为计取规费等的使用，可在表中增设其中：“定额人工费”。
表—08
分部分项工程和单价措施项目清单与计价表
工程名称：中和镇中心小学校 |  |  |  | 标段：青冈县2024年义务教育学校维修改造项目 |  |  |  |  | 第 3 页 共 5 页
序号 | 项目编码 | 项目名称 | 项目特征描述 |  | 计量单位 | 工程量 | 金额（元）
[7 empty] | 综合单价 | 综合合价 |  | 其中：暂估价
3 | 010902001002 | 雨棚 | 1.25厚M20水泥砂浆保护层 2.聚酯无纺布隔离层≥200g/m2 3.3+3厚SBS聚合物改性沥青防水卷材两道(防水层) 4.配套粘结剂(粘结层) 5.最薄20厚1:6水泥砂浆,找2%坡,找坡找平层(掺外加剂、防水剂) 6.干铺30厚岩棉板(A级) 7.20厚1:3水泥砂浆找平层 8.现浇钢筋混凝土,屋面板清理干净 9.原保温防水等构造做法拆除,拆除至原钢筋混凝土平板上。 |  | m2 | 5.63
4 | 011604002001 | 立面抹灰层拆除 | 铲除现有涂料墙面至基层墙体 |  | m2 | 298.74
5 | 011407001001 | 墙面喷刷涂料 | 1.刷(辊)白色内墙乳胶漆两遍饰面 2.封底漆一道(干燥后再做面涂) 3.3厚耐水腻子分遍找平 4、10厚1:1:6水泥石灰膏砂浆打底抹平 5、基层墙体,界面剂一道 |  | m2 | 298.74
本页小计
注：为计取规费等的使用，可在表中增设其中：“定额人工费”。
表—08
分部分项工程和单价措施项目清单与计价表
工程名称：中和镇中心小学校 |  |  |  | 标段：青冈县2024年义务教育学校维修改造项目 |  |  |  |  | 第 4 页 共 5 页
序号 | 项目编码 | 项目名称 | 项目特征描述 |  | 计量单位 | 工程量 | 金额（元）
[7 empty] | 综合单价 | 综合合价 |  | 其中：暂估价
6 | 011606003001 | 天棚面龙骨及饰面拆除 | 拆除原有金属龙骨，金属吊杆等构件，拆除原有板材面层，基层等 |  | m2 | 276.09
7 | 011302001001 | 吊顶天棚 | 1.方块板材面层,与T型次龙骨插接固定,于边龙骨搭接固定 2.T型次龙骨,间距300,用挂插件与主龙骨连接。 3.U型主龙骨,间距≤1200,用吊件与钢筋吊杆连接后找平 4.A6钢筋(钢筋除锈防腐)吊杆,双向中距≤1200,吊杆上部与板底预留膨胀螺栓固定。 5.现浇钢筋混凝土板底钻孔,固定镀锌膨胀螺栓,间距≤1200 矿棉吸声板A级 |  | m2 | 276.09
8 | 011610002001 | 金属门窗拆除 | 拆除原有门窗，含外运，运距自行考虑 |  | m2 | 248.7
9 | 010807001001 | 金属(塑钢、断桥)窗 | 断热铝合金三玻中空玻璃窗，1.8*2米 |  | m2 | 212.4
10 | 010802004001 | 氟碳保温门 | 氟碳保温门，2.9*3米 |  | m2 | 17.4
11 | 010802004002 | 保温外门 | 保温外门，1.8*3米 |  | m2 | 10.8
12 | 010802004003 | 乙级防火门 | 乙级防火门，1.5*2.7米 |  | m2 | 8.1
13 | 011203001001 | 零星项目一般抹灰 | 门窗侧壁抹灰 |  | m2 | 50
分部小计
本页小计
注：为计取规费等的使用，可在表中增设其中：“定额人工费”。
表—08
分部分项工程和单价措施项目清单与计价表
工程名称：中和镇中心小学校 |  |  |  | 标段：青冈县2024年义务教育学校维修改造项目 |  |  |  |  | 第 5 页 共 5 页
序号 | 项目编码 | 项目名称 | 项目特征描述 |  | 计量单位 | 工程量 | 金额（元）
[7 empty] | 综合单价 | 综合合价 |  | 其中：暂估价
措施项目
14 | 011701003001 | 里脚手架 |  |  | m2 | 276
分部小计
本页小计
合 计
注：为计取规费等的使用，可在表中增设其中：“定额人工费”。
表—08

## 表-11 总价措施项目清单与计价表
总价措施项目清单与计价表
工程名称：中和镇中心小学校 |  |  |  | 标段：青冈县2024年义务教育学校维修改造项目 |  |  |  | 第 1 页 共 1 页
序号 | 项目编码 | 项目名称 | 计算基础 |  | 费率 (%) | 金额 (元) | 调整 费率 (%) |  | 调整后 金额(元) | 备注
1 | 011707001001 | 安全文明施工费 | 分部分项合计+单价措施项目费-分部分项设备费-单价措施项目设备费 |  | 3.28
2 | 011707002001 | 夜间施工费 | 分部分项计费人工费+单价措施计费人工费 |  | 0.12
3 | 011707004001 | 二次搬运费 | 分部分项计费人工费+单价措施计费人工费 |  | 0.12
4 | 011707005002 | 冬季施工增加费 | 分部分项冬季施工人工预算价+分部分项冬季施工机具预算价+单价措施冬季施工人工预算价+单价措施冬季施工机具预算价 |  | 5
5 | 011707005001 | 雨季施工增加费 | 分部分项计费人工费+单价措施计费人工费 |  | 0.11
6 | 011707007001 | 已完工程及设备保护费 | 分部分项计费人工费+单价措施计费人工费 |  | 0.11
7 | 01B001 | 工程定位复测费 | 分部分项计费人工费+单价措施计费人工费 |  | 0.08
8 | 01B002 | 专业工程措施项目费
合 计
编制人（造价人员）： |  |  |  | 复核人（造价工程师）：
注：1.“计算基础”中安全文明施工费可为“定额基价”、“定额人工费”或“定额人工费+定额机械费”，其他项目可为“定额人工费”或“定额人工费+定额机械费”。 2.按施工方案计算的措施费，若无“计算基础”和“费率”的数值，也可只填“金额”数值，但应在备注栏说明施工方案出处或计算方法。
表-11

## 表-11-1 总价措施项目专业工程措施项目计价明细表
总价措施项目专业工程措施项目计价明细表
工程名称：中和镇中心小学校 |  |  |  | 标段：青冈县2024年义务教育学校维修改造项目 |  |  |  |  | 第 1 页 共 1 页
序号 | 清单编码 | 清单名称 | 清单特征描述 |  | 计量单位 | 工程量 | 金额
[7 empty] | 综合单价 | 综合合价 |  | 其中
暂估价
注：为计取规费等的使用，可在表中增设其中：“定额人工费”。
表-11-1

## 表-12 其他项目清单与计价汇总表
其他项目清单与计价汇总表
工程名称：中和镇中心小学校 |  | 标段：青冈县2024年义务教育学校维修改造项目 |  |  | 第 1 页 共 1 页
序号 | 项目名称 |  | 金额（元） | 结算金额（元） |  | 备注
1 | 暂列金额 |  |  |  |  | 明细详见表-12-1
2 | 暂估价
2.1 | 材料暂估价 |  | — |  |  | 明细详见表-12-2
2.2 | 专业工程暂估价 |  |  |  |  | 明细详见表-12-3
3 | 计日工 |  |  |  |  | 明细详见表-12-4
4 | 总承包服务费 |  |  |  |  | 明细详见表-12-5
合 计
注：材料（工程设备）暂估单价进入清单项目综合单价，此处不汇总。
表—12

## 表-12-1 暂列金额表
暂列金额明细表
工程名称：中和镇中心小学校 |  | 标段：青冈县2024年义务教育学校维修改造项目 |  |  | 第 1 页 共 1 页
序号 | 名称 |  | 计量单位 | 暂定金额 |  | 备注
1 | 暂列金额 |  | 项 |  |  | 计算基础为分部分项工程费-工程设备费，费率为10-15%。市政维修养护定额：计算基础为分部分项工程费-工程设备费，费率为10%。
合 计 | [5 empty] | —
注：此表由招标人填写，如不能详列，也可只列暂列金额总额，投标人应将上述暂列金额计入投标总价中。
表—12—1

## 表-13 规费、税金项目清单与计价表
规费、税金项目清单与计价表
工程名称：中和镇中心小学校 |  |  | 标段：青冈县2024年义务教育学校维修改造项目 |  | 第 1 页 共 1 页
序号 | 项目名称 | 计算基础 |  | 计算基数 |  | 计算费率(%) | 金额(元)
1 | 规费 | [（A）+（B）+（C）+人工费价差]×费率
1.1 | 社会保险费 | 养老保险费+医疗保险费+失业保险费+工伤保险费+生育保险费
1.1.1 | 养老保险费 | 计费人工费+人工价差 |  |  |  | 16
1.1.2 | 医疗保险费 | 计费人工费+人工价差 |  |  |  | 7.5
1.1.3 | 失业保险费 | 计费人工费+人工价差 |  |  |  | 0.5
1.1.4 | 工伤保险费 | 计费人工费+人工价差 |  |  |  | 1
1.1.5 | 生育保险费 | 计费人工费+人工价差 |  |  |  | 0.6
1.2 | 住房公积金 | 计费人工费+人工价差 |  |  |  | 5
1.3 | 环境保护税 | 按实际发生计算
2 | 税金 | [（一）+（二）+（三）+（四）-（3）-（4）-甲供材料费]×税率 |  |  |  | 9
合 计
编制人（造价人员）： |  |  | 复核人（造价工程师）：
表—13