## 封-1 招标工程量清单封面
|  | 昌盛中学—采暖改造工程 |  | 工程
招 标 工 程 量 清 单
招 标 人：
(单位盖章)
造价咨询人：
(单位盖章)
年 月 日
封-1

## 扉-1 招标工程量清单扉页
|  | 昌盛中学—采暖改造工程 |  |  | 工程
招 标 工 程 量 清 单
招 标 人： |  |  | 造价咨询人：
| （单位盖章） |  |  | (单位资质专用章)
法定代表人 或其授权人： |  |  | 法定代表人 或其授权人：
| (签字或盖章) |  |  | (签字或盖章)
编 制 人： |  |  | 复 核 人：
| (造价人员签字盖专用章) |  |  | (造价工程师签字盖专用章)
编 制 时 间： | 年 月 日 |  | 复 核 时 间： | 年 月 日
扉-1

## 表-08 分部分项工程和单价措施项目清单与计价表
分部分项工程和单价措施项目清单与计价表
工程名称：昌盛中学—采暖改造工程 |  |  |  | 标段：青冈县2024年义务教育学校维修改造项目 |  |  |  |  | 第 1 页 共 6 页
序号 | 项目编码 | 项目名称 | 项目特征描述 |  | 计量单位 | 工程量 | 金额（元）
[7 empty] | 综合单价 | 综合合价 |  | 其中：暂估价
分部小计
室外
1 | 041001001001 | 拆除路面 | 1.水泥路面拆除做法：面层：20cmC30混凝土，基层：20cm水泥稳定砂砾，垫层：20cm山皮石 2.废料弃置，施工单位自行考虑 |  | m2 | 236
2 | 041001001002 | 拆除路面 | 1.步道板拆除做法：面层：60mm面包砖面层，30厚M10水泥砂浆，150mm6%水泥稳定砂砾。2.废料弃置，施工单位自行考虑 |  | m2 | 84
3 | 040203007001 | 水泥混凝土硬化 | 1.混凝土强度等级:C30 2.厚度:200mm |  | m2 | 236
4 | 040202015001 | 水泥稳定碎(砾)石 | 1.水泥稳定砂砾20cm |  | m2 | 236
5 | 040202015002 | 水泥稳定碎(砾)石 | 1.6%水泥稳定砂砾15cm |  | m2 | 84
6 | 040202013001 | 山皮石 | 1.垫层：20cm山皮石 |  | m2 | 236
7 | 040202001001 | 路床(槽)整形 | 路床(槽)整形 |  | m2 | 236
8 | 040204001001 | 人行道整形碾压 | 1.部位:步道板恢复 |  | m2 | 84
9 | 040204002001 | 人行道块料铺设 | 1.块料品种、规格:60mm面包砖 2.基础、垫层：材料品种、厚度:30厚水泥砂浆 |  | m2 | 84
10 | 040101002001 | 挖沟槽土方 | 1.土壤类别:一、二类 2.挖土深度:参见设计 |  | m3 | 573.47
本页小计
注：为计取规费等的使用，可在表中增设其中：“定额人工费”。
表—08
分部分项工程和单价措施项目清单与计价表
工程名称：昌盛中学—采暖改造工程 |  |  |  | 标段：青冈县2024年义务教育学校维修改造项目 |  |  |  |  | 第 2 页 共 6 页
序号 | 项目编码 | 项目名称 | 项目特征描述 |  | 计量单位 | 工程量 | 金额（元）
[7 empty] | 综合单价 | 综合合价 |  | 其中：暂估价
11 | 040103001001 | 回填方 | 1.填方材料品种:中粗砂 2.填方来源、运距:自行考虑 |  | m3 | 118.43
12 | 040103001002 | 回填方 | 1.密实度要求:95%以上 2.填方材料品种:原土分层夯填 3.填方来源、运距:自行考虑 |  | m3 | 451.01
13 | 040103002001 | 余方弃置 | 1.废弃料品种:土方 2.运距:施工单位自行考虑 |  | m3 | 122.46
14 | 040501005001 | 直埋式预制保温管 | 1.埋设深度:参见设计 2.介质:热媒体 3.管道材质、规格:高密度聚乙烯外护管聚氨酯泡沫塑料预制直埋无缝保温管DN100*4.5保温厚度42mm 4.连接形式:氩电联焊 5.接口保温材料:热缩套袖补口(聚氨酯发泡） 6.压力试验及吹、洗设计要求:水压试验及水冲洗等全部操作过程 |  | m | 296
本页小计
注：为计取规费等的使用，可在表中增设其中：“定额人工费”。
表—08
分部分项工程和单价措施项目清单与计价表
工程名称：昌盛中学—采暖改造工程 |  |  |  | 标段：青冈县2024年义务教育学校维修改造项目 |  |  |  |  | 第 3 页 共 6 页
序号 | 项目编码 | 项目名称 | 项目特征描述 |  | 计量单位 | 工程量 | 金额（元）
[7 empty] | 综合单价 | 综合合价 |  | 其中：暂估价
15 | 040501005002 | 直埋式预制保温管 | 1.埋设深度:参见设计 2.介质:热媒体 3.管道材质、规格:高密度聚乙烯外护管聚氨酯泡沫塑料预制直埋无缝保温管DN80*4.5保温厚度42mm 4.连接形式:氩电联焊 5.接口保温材料:热缩套袖补口(聚氨酯发泡） 6.压力试验及吹、洗设计要求:水压试验及水冲洗等全部操作过程 |  | m | 340
16 | 031003009001 | 补偿器 | 1.类型:波纹管补偿器 2.规格、压力等级:DN100 |  | 个 | 2
17 | 031003009002 | 补偿器 | 1.类型:波纹管补偿器 2.规格、压力等级:DN100 |  | 个 | 2
分部小计
室内
18 | 031001002001 | 焊接钢管 | 1. 安装部位: 原有采暖管线拆除 2. 规格、压力等级:70-100mm 3. 连接形式: 焊接 |  | m | 190.66
本页小计
注：为计取规费等的使用，可在表中增设其中：“定额人工费”。
表—08
分部分项工程和单价措施项目清单与计价表
工程名称：昌盛中学—采暖改造工程 |  |  |  | 标段：青冈县2024年义务教育学校维修改造项目 |  |  |  |  | 第 4 页 共 6 页
序号 | 项目编码 | 项目名称 | 项目特征描述 |  | 计量单位 | 工程量 | 金额（元）
[7 empty] | 综合单价 | 综合合价 |  | 其中：暂估价
19 | 031001002002 | 焊接钢管 | 1. 安装部位: 原有采暖管线拆除 2. 规格、压力等级:32-50mm 3. 连接形式: 焊接 |  | m | 223.01
20 | 031001002003 | 焊接钢管 | 1. 安装部位: 原有采暖管线拆除 2. 规格、压力等级:15-25mm 3. 连接形式: 焊接 |  | m | 187.98
21 | 031005001001 | 原有铸铁散热器拆除 | 1.名称:原有铸铁散热器拆除（每组32片） |  | 组 | 52
22 | 031005001002 | 铸铁散热器 | 1. 型号、规格: 132散热器（利旧） 2、含散热器除锈刷油，如采购烤漆散热器，结算按组数重新组价 |  | 片 | 1300
23 | 031001002004 | 焊接钢管 | 1. 安装部位: 采暖系统 2. 规格、压力等级: DN25 3. 连接形式: 螺纹连接 |  | m | 187.98
24 | 031001002005 | 焊接钢管 | 1. 安装部位: 采暖系统 2. 规格、压力等级: DN32 3. 连接形式: 螺纹连接 |  | m | 56.71
25 | 031001002006 | 焊接钢管 | 1. 安装部位: 采暖系统 2. 规格、压力等级: DN40 3. 连接形式: 螺纹连接 |  | m | 61.38
本页小计
注：为计取规费等的使用，可在表中增设其中：“定额人工费”。
表—08
分部分项工程和单价措施项目清单与计价表
工程名称：昌盛中学—采暖改造工程 |  |  |  | 标段：青冈县2024年义务教育学校维修改造项目 |  |  |  |  | 第 5 页 共 6 页
序号 | 项目编码 | 项目名称 | 项目特征描述 |  | 计量单位 | 工程量 | 金额（元）
[7 empty] | 综合单价 | 综合合价 |  | 其中：暂估价
26 | 031001002007 | 焊接钢管 | 1. 安装部位: 采暖系统 2. 规格、压力等级: DN50 3. 连接形式: 焊接 |  | m | 104.92
27 | 031001002008 | 焊接钢管 | 1. 安装部位: 采暖系统 2. 规格、压力等级: DN70 3. 连接形式: 焊接 |  | m | 72.11
28 | 031001002009 | 焊接钢管 | 1. 安装部位: 采暖系统 2. 规格、压力等级: DN80 3. 连接形式: 焊接 |  | m | 118.55
29 | 031003001002 | 螺纹阀门 | 1.类型:球阀 2.规格、压力等级:DN25 |  | 个 | 80
30 | 031003001003 | 螺纹阀门 | 1.类型:自动排气阀 2.规格、压力等级:DN25 |  | 个 | 4
31 | 031003003001 | 焊接法兰阀门 | 1.类型:闸阀 2.规格、压力等级:DN80 3.连接形式:法兰连接 |  | 个 | 3
32 | 031003003002 | 焊接法兰阀门 | 1.类型:调节阀 2.规格、压力等级:DN80 3.连接形式:法兰连接 |  | 个 | 2
33 | 031003003003 | 焊接法兰阀门 | 1.类型:闸阀 2.规格、压力等级:DN50 3.连接形式:法兰连接 |  | 个 | 1
本页小计
注：为计取规费等的使用，可在表中增设其中：“定额人工费”。
表—08
分部分项工程和单价措施项目清单与计价表
工程名称：昌盛中学—采暖改造工程 |  |  |  | 标段：青冈县2024年义务教育学校维修改造项目 |  |  |  |  | 第 6 页 共 6 页
序号 | 项目编码 | 项目名称 | 项目特征描述 |  | 计量单位 | 工程量 | 金额（元）
[7 empty] | 综合单价 | 综合合价 |  | 其中：暂估价
34 | 031003003004 | 焊接法兰阀门 | 1.类型:调节阀 2.规格、压力等级:DN50 3.连接形式:法兰连接 |  | 个 | 1
35 | 031201001001 | 管道刷油 | 1.除锈级别:轻锈 2.涂刷遍数、漆膜厚度:防锈漆两道，非金属漆两道 |  | m2 | 90.27
36 | 031002001001 | 管道支架 | 1. 材质: 型钢 2. 管架形式: 一般管架 |  | kg | 80
37 | 031201003001 | 金属结构刷油 | 1.除锈级别:轻锈 2.涂刷遍数、漆膜厚度:防锈漆两遍，非金属涂料两遍 |  | kg | 80
38 | 031003014001 | 热量表 | 1.类型:热水采暖入口热量表组 2.型号、规格:DN80 |  | 块 | 1
39 | 031003014002 | 热量表 | 1.类型:热水采暖入口热量表组 2.型号、规格:DN50 |  | 块 | 1
40 | 031009001001 | 采暖工程系统调试 | 1.名称:采暖设备调试 |  | 系统 | 1
分部小计
措施项目
41 | 031301017001 | 脚手架搭拆 |  |  | 项 | 1
分部小计
本页小计
合 计
注：为计取规费等的使用，可在表中增设其中：“定额人工费”。
表—08

## 表-11 总价措施项目清单与计价表
总价措施项目清单与计价表
工程名称：昌盛中学—采暖改造工程 |  |  |  | 标段：青冈县2024年义务教育学校维修改造项目 |  |  |  | 第 1 页 共 1 页
序号 | 项目编码 | 项目名称 | 计算基础 |  | 费率 (%) | 金额 (元) | 调整 费率 (%) |  | 调整后 金额(元) | 备注
1 | 031302001001 | 安全文明施工费 | 分部分项合计+单价措施项目费-分部分项设备费-单价措施项目设备费 |  | 2.72
2 | 031302002001 | 夜间施工费 | 分部分项计费人工费+单价措施计费人工费 |  | 0.12
3 | 031302004001 | 二次搬运费 | 分部分项计费人工费+单价措施计费人工费 |  | 0.12
4 | 031302005002 | 冬季施工增加费 | 分部分项冬季施工人工预算价+分部分项冬季施工机具预算价+单价措施冬季施工人工预算价+单价措施冬季施工机具预算价 |  | 5
5 | 031302005001 | 雨季施工增加费 | 分部分项计费人工费+单价措施计费人工费 |  | 0.11
6 | 031302006001 | 已完工程及设备保护费 | 分部分项计费人工费+单价措施计费人工费 |  | 0.11
7 | 03B001 | 工程定位复测费 | 分部分项计费人工费+单价措施计费人工费 |  | 0.08
8 | 03B002 | 专业工程措施项目费
合 计
编制人（造价人员）： |  |  |  | 复核人（造价工程师）：
注：1.“计算基础”中安全文明施工费可为“定额基价”、“定额人工费”或“定额人工费+定额机械费”，其他项目可为“定额人工费”或“定额人工费+定额机械费”。 2.按施工方案计算的措施费，若无“计算基础”和“费率”的数值，也可只填“金额”数值，但应在备注栏说明施工方案出处或计算方法。
表-11

## 表-11-1 总价措施项目专业工程措施项目计价明细表
总价措施项目专业工程措施项目计价明细表
工程名称：昌盛中学—采暖改造工程 |  |  |  | 标段：青冈县2024年义务教育学校维修改造项目 |  |  |  |  | 第 1 页 共 1 页
序号 | 清单编码 | 清单名称 | 清单特征描述 |  | 计量单位 | 工程量 | 金额
[7 empty] | 综合单价 | 综合合价 |  | 其中
暂估价
注：为计取规费等的使用，可在表中增设其中：“定额人工费”。
表-11-1

## 表-12 其他项目清单与计价汇总表
其他项目清单与计价汇总表
工程名称：昌盛中学—采暖改造工程 |  | 标段：青冈县2024年义务教育学校维修改造项目 |  |  | 第 1 页 共 1 页
序号 | 项目名称 |  | 金额（元） | 结算金额（元） |  | 备注
1 | 暂列金额 |  |  |  |  | 明细详见表-12-1
2 | 暂估价
2.1 | 材料暂估价 |  | — |  |  | 明细详见表-12-2
2.2 | 专业工程暂估价 |  |  |  |  | 明细详见表-12-3
3 | 计日工 |  |  |  |  | 明细详见表-12-4
4 | 总承包服务费 |  |  |  |  | 明细详见表-12-5
合 计
注：材料（工程设备）暂估单价进入清单项目综合单价，此处不汇总。
表—12

## 表-12-1 暂列金额表
暂列金额明细表
工程名称：昌盛中学—采暖改造工程 |  | 标段：青冈县2024年义务教育学校维修改造项目 |  |  | 第 1 页 共 1 页
序号 | 名称 |  | 计量单位 | 暂定金额 |  | 备注
1 | 暂列金额 |  | 项 |  |  | 计算基础为分部分项工程费-工程设备费，费率为10-15%。市政维修养护定额：计算基础为分部分项工程费-工程设备费，费率为10%。
合 计 | [5 empty] | —
注：此表由招标人填写，如不能详列，也可只列暂列金额总额，投标人应将上述暂列金额计入投标总价中。
表—12—1

## 表-13 规费、税金项目清单与计价表
规费、税金项目清单与计价表
工程名称：昌盛中学—采暖改造工程 |  |  | 标段：青冈县2024年义务教育学校维修改造项目 |  | 第 1 页 共 1 页
序号 | 项目名称 | 计算基础 |  | 计算基数 |  | 计算费率(%) | 金额(元)
1 | 规费 | [（A）+（B）+（C）+人工费价差]×费率
1.1 | 社会保险费 | 养老保险费+医疗保险费+失业保险费+工伤保险费+生育保险费
1.1.1 | 养老保险费 | 计费人工费+人工价差 |  |  |  | 16
1.1.2 | 医疗保险费 | 计费人工费+人工价差 |  |  |  | 7.5
1.1.3 | 失业保险费 | 计费人工费+人工价差 |  |  |  | 0.5
1.1.4 | 工伤保险费 | 计费人工费+人工价差 |  |  |  | 1
1.1.5 | 生育保险费 | 计费人工费+人工价差 |  |  |  | 0.6
1.2 | 住房公积金 | 计费人工费+人工价差 |  |  |  | 5
1.3 | 环境保护税 | 按实际发生计算
2 | 税金 | [（一）+（二）+（三）+（四）-（3）-（4）-甲供材料费]×税率 |  |  |  | 9
合 计
编制人（造价人员）： |  |  | 复核人（造价工程师）：
表—13