## 封-1 招标工程量清单封面
|  | 青冈镇中心小学校 |  | 工程
招 标 工 程 量 清 单
招 标 人：
(单位盖章)
造价咨询人：
(单位盖章)
年 月 日
封-1

## 扉-1 招标工程量清单扉页
|  | 青冈镇中心小学校 |  |  | 工程
招 标 工 程 量 清 单
招 标 人： |  |  | 造价咨询人：
| （单位盖章） |  |  | (单位资质专用章)
法定代表人 或其授权人： |  |  | 法定代表人 或其授权人：
| (签字或盖章) |  |  | (签字或盖章)
编 制 人： |  |  | 复 核 人：
| (造价人员签字盖专用章) |  |  | (造价工程师签字盖专用章)
编 制 时 间： | 年 月 日 |  | 复 核 时 间： | 年 月 日
扉-1

## 表-08 分部分项工程和单价措施项目清单与计价表
分部分项工程和单价措施项目清单与计价表
工程名称：青冈镇中心小学校 |  |  |  | 标段：青冈县2024年义务教育学校维修改造项目 |  |  |  |  | 第 1 页 共 4 页
序号 | 项目编码 | 项目名称 | 项目特征描述 |  | 计量单位 | 工程量 | 金额（元）
[7 empty] | 综合单价 | 综合合价 |  | 其中：暂估价
整个项目
1 | 011604001001 | 平面抹灰层拆除 | 铲除现有涂料顶棚至结构板 |  | m2 | 2463
2 | 011407002001 | 天棚喷刷涂料 | 1.刷白色无机涂料两遍饰面 2.封底漆一道(干燥后再做面涂) 3.3厚耐水腻子分遍找平 4.钢筋混凝土结构楼板,基层打磨并聚合物砂浆修补平整 |  | m2 | 2463
3 | 011604002001 | 立面抹灰层拆除 | 铲除现有涂料墙面至基层墙体 |  | m2 | 4860
4 | 011407001001 | 墙面喷刷涂料 | 1.刷(辊)白色内墙乳胶漆两遍饰面 2.封底漆一道(干燥后再做面涂) 3.3厚耐水腻子分遍找平 4、10厚1:1:6水泥石灰膏砂浆打底抹平 5、基层墙体,界面剂一道 |  | m2 | 3240
本页小计
注：为计取规费等的使用，可在表中增设其中：“定额人工费”。
表—08
分部分项工程和单价措施项目清单与计价表
工程名称：青冈镇中心小学校 |  |  |  | 标段：青冈县2024年义务教育学校维修改造项目 |  |  |  |  | 第 2 页 共 4 页
序号 | 项目编码 | 项目名称 | 项目特征描述 |  | 计量单位 | 工程量 | 金额（元）
[7 empty] | 综合单价 | 综合合价 |  | 其中：暂估价
5 | 011207001001 | 墙面装饰板 | 1.表面清洗 2.安装墙裙顶部压条 3.B1级护墙板,基层面满涂粘结剂,连接件打钉上墙 4.6厚1:0.5:2.5水泥石灰膏砂浆抹平 5、9厚1:1:6水泥石灰膏砂浆打底扫毛或划出纹道 6、基层墙体,界面剂一道 |  | m2 | 1620
6 | 011605001001 | 平面块料拆除 | 原地砖地面拆除 |  | m2 | 2463
7 | 011102003001 | 块料楼地面（一层） | 1、8~10厚防滑地砖,干水泥擦缝 2、20厚1:3干硬性水泥砂浆结合层,表面撒水泥粉 3、1.5厚聚氨酯防水层或2厚聚合物水泥基防水涂料(两道) 4.20厚1:3水泥砂浆找平层(掺外加剂、防水剂) 5.素水泥浆一道(内掺建筑胶) |  | m2 | 587.13
本页小计
注：为计取规费等的使用，可在表中增设其中：“定额人工费”。
表—08
分部分项工程和单价措施项目清单与计价表
工程名称：青冈镇中心小学校 |  |  |  | 标段：青冈县2024年义务教育学校维修改造项目 |  |  |  |  | 第 3 页 共 4 页
序号 | 项目编码 | 项目名称 | 项目特征描述 |  | 计量单位 | 工程量 | 金额（元）
[7 empty] | 综合单价 | 综合合价 |  | 其中：暂估价
8 | 011102001001 | 石材楼地面（一层） | 1、(防滑花岗岩),干水泥擦缝 2、20厚1:3干硬性水泥砂浆结合层,表面撒水泥粉 3、1.5厚聚氨酯防水层或2厚聚合物水泥基防水涂料(两道) 4.20厚1:3水泥砂浆找平层(掺外加剂、防水剂) 5.素水泥浆一道(内掺建筑胶) |  | m2 | 233.87
9 | 011102003002 | 块料楼地面（其它层） | 1、8~10厚防滑地砖,干水泥擦缝 2、20厚1:3干硬性水泥砂浆结合层,表面撒水泥粉 3.素水泥浆一道(内掺建筑胶) |  | m2 | 1174.26
10 | 011102001002 | 石材楼地面（其它层） | 1、(防滑花岗岩),干水泥擦缝 2、20厚1:3干硬性水泥砂浆结合层,表面撒水泥粉 3.素水泥浆一道(内掺建筑胶) |  | m2 | 467.74
本页小计
注：为计取规费等的使用，可在表中增设其中：“定额人工费”。
表—08
分部分项工程和单价措施项目清单与计价表
工程名称：青冈镇中心小学校 |  |  |  | 标段：青冈县2024年义务教育学校维修改造项目 |  |  |  |  | 第 4 页 共 4 页
序号 | 项目编码 | 项目名称 | 项目特征描述 |  | 计量单位 | 工程量 | 金额（元）
[7 empty] | 综合单价 | 综合合价 |  | 其中：暂估价
11 | 011104004001 | 防静电地砖（一层） | 1、10厚1:2.5防静电水磨石,防静电水泥砂浆一道 2、30厚1:3防静电水泥砂浆找平层,内配防静电接地金属网,表面抹平 3、1.5厚聚氨酯防水层或2厚聚合物水泥基防水涂料(两道) 4.20厚1:3水泥砂浆找平层(掺外加剂、防水剂) 5.素水泥浆一道(内掺建筑胶) |  | m2 | 14.5
12 | 011610002001 | 金属门窗拆除 | 拆除原有门窗，含外运，运距自行考虑 |  | m2 | 39.6
13 | 010802004001 | 断桥铝氟碳拉丝门 | 断桥铝氟碳拉丝门，6.6*3米 |  | m2 | 39.6
分部小计
措施项目
14 | 011701003001 | 里脚手架 |  |  | m2 | 2463
分部小计
本页小计
合 计
注：为计取规费等的使用，可在表中增设其中：“定额人工费”。
表—08

## 表-11 总价措施项目清单与计价表
总价措施项目清单与计价表
工程名称：青冈镇中心小学校 |  |  |  | 标段：青冈县2024年义务教育学校维修改造项目 |  |  |  | 第 1 页 共 1 页
序号 | 项目编码 | 项目名称 | 计算基础 |  | 费率 (%) | 金额 (元) | 调整 费率 (%) |  | 调整后 金额(元) | 备注
1 | 011707001001 | 安全文明施工费 | 分部分项合计+单价措施项目费-分部分项设备费-单价措施项目设备费 |  | 3.28
2 | 011707002001 | 夜间施工费 | 分部分项计费人工费+单价措施计费人工费 |  | 0.12
3 | 011707004001 | 二次搬运费 | 分部分项计费人工费+单价措施计费人工费 |  | 0.12
4 | 011707005002 | 冬季施工增加费 | 分部分项冬季施工人工预算价+分部分项冬季施工机具预算价+单价措施冬季施工人工预算价+单价措施冬季施工机具预算价 |  | 5
5 | 011707005001 | 雨季施工增加费 | 分部分项计费人工费+单价措施计费人工费 |  | 0.11
6 | 011707007001 | 已完工程及设备保护费 | 分部分项计费人工费+单价措施计费人工费 |  | 0.11
7 | 01B001 | 工程定位复测费 | 分部分项计费人工费+单价措施计费人工费 |  | 0.08
8 | 01B002 | 专业工程措施项目费
合 计
编制人（造价人员）： |  |  |  | 复核人（造价工程师）：
注：1.“计算基础”中安全文明施工费可为“定额基价”、“定额人工费”或“定额人工费+定额机械费”，其他项目可为“定额人工费”或“定额人工费+定额机械费”。 2.按施工方案计算的措施费，若无“计算基础”和“费率”的数值，也可只填“金额”数值，但应在备注栏说明施工方案出处或计算方法。
表-11

## 表-11-1 总价措施项目专业工程措施项目计价明细表
总价措施项目专业工程措施项目计价明细表
工程名称：青冈镇中心小学校 |  |  |  | 标段：青冈县2024年义务教育学校维修改造项目 |  |  |  |  | 第 1 页 共 1 页
序号 | 清单编码 | 清单名称 | 清单特征描述 |  | 计量单位 | 工程量 | 金额
[7 empty] | 综合单价 | 综合合价 |  | 其中
暂估价
注：为计取规费等的使用，可在表中增设其中：“定额人工费”。
表-11-1

## 表-12 其他项目清单与计价汇总表
其他项目清单与计价汇总表
工程名称：青冈镇中心小学校 |  | 标段：青冈县2024年义务教育学校维修改造项目 |  |  | 第 1 页 共 1 页
序号 | 项目名称 |  | 金额（元） | 结算金额（元） |  | 备注
1 | 暂列金额 |  |  |  |  | 明细详见表-12-1
2 | 暂估价
2.1 | 材料暂估价 |  | — |  |  | 明细详见表-12-2
2.2 | 专业工程暂估价 |  |  |  |  | 明细详见表-12-3
3 | 计日工 |  |  |  |  | 明细详见表-12-4
4 | 总承包服务费 |  |  |  |  | 明细详见表-12-5
合 计
注：材料（工程设备）暂估单价进入清单项目综合单价，此处不汇总。
表—12

## 表-12-1 暂列金额表
暂列金额明细表
工程名称：青冈镇中心小学校 |  | 标段：青冈县2024年义务教育学校维修改造项目 |  |  | 第 1 页 共 1 页
序号 | 名称 |  | 计量单位 | 暂定金额 |  | 备注
1 | 暂列金额 |  | 项 |  |  | 计算基础为分部分项工程费-工程设备费，费率为10-15%。市政维修养护定额：计算基础为分部分项工程费-工程设备费，费率为10%。
合 计 | [5 empty] | —
注：此表由招标人填写，如不能详列，也可只列暂列金额总额，投标人应将上述暂列金额计入投标总价中。
表—12—1

## 表-13 规费、税金项目清单与计价表
规费、税金项目清单与计价表
工程名称：青冈镇中心小学校 |  |  | 标段：青冈县2024年义务教育学校维修改造项目 |  | 第 1 页 共 1 页
序号 | 项目名称 | 计算基础 |  | 计算基数 |  | 计算费率(%) | 金额(元)
1 | 规费 | [（A）+（B）+（C）+人工费价差]×费率
1.1 | 社会保险费 | 养老保险费+医疗保险费+失业保险费+工伤保险费+生育保险费
1.1.1 | 养老保险费 | 计费人工费+人工价差 |  |  |  | 16
1.1.2 | 医疗保险费 | 计费人工费+人工价差 |  |  |  | 7.5
1.1.3 | 失业保险费 | 计费人工费+人工价差 |  |  |  | 0.5
1.1.4 | 工伤保险费 | 计费人工费+人工价差 |  |  |  | 1
1.1.5 | 生育保险费 | 计费人工费+人工价差 |  |  |  | 0.6
1.2 | 住房公积金 | 计费人工费+人工价差 |  |  |  | 5
1.3 | 环境保护税 | 按实际发生计算
2 | 税金 | [（一）+（二）+（三）+（四）-（3）-（4）-甲供材料费]×税率 |  |  |  | 9
合 计
编制人（造价人员）： |  |  | 复核人（造价工程师）：
表—13