## 封-1 招标工程量清单封面
|  | 2024年清掏维修养护排水设施 |  | 工程
招 标 工 程 量 清 单
招 标 人：
(单位盖章)
造价咨询人：
(单位盖章)
年 月 日
封-1

## 扉-1 招标工程量清单扉页
|  | 2024年清掏维修养护排水设施 |  |  | 工程
招 标 工 程 量 清 单
招 标 人： |  |  | 造价咨询人：
| （单位盖章） |  |  | (单位资质专用章)
法定代表人 或其授权人： |  |  | 法定代表人 或其授权人：
| (签字或盖章) |  |  | (签字或盖章)
编 制 人： |  |  | 复 核 人：
| (造价人员签字盖专用章) |  |  | (造价工程师签字盖专用章)
编 制 时 间： | 年 月 日 |  | 复 核 时 间： | 年 月 日
扉-1

## 表-08 分部分项工程和单价措施项目清单与计价表
分部分项工程和单价措施项目清单与计价表
工程名称：2024年清掏维修养护排水设施 |  |  |  | 标段： |  |  |  |  | 第 1 页 共 2 页
序号 | 项目编码 | 项目名称 | 项目特征描述 |  | 计量单位 | 工程量 | 金额（元）
[7 empty] | 综合单价 | 综合合价 |  | 其中：暂估价
清掏排水管线
1 | 040101005005 | 清掏管道淤泥200 | 淤积截面积的1/4 |  | m | 3403
2 | 040101005006 | 清掏管道淤泥300 | 淤积截面积的1/4.5 |  | m | 18029
3 | 040101005007 | 清掏管道淤泥400 | 淤积截面积的1/5 |  | m | 9777
4 | 040101005015 | 清掏管道淤泥500 | 淤积截面积的1/5.1 |  | m | 2698
5 | 040101005011 | 清掏管道淤泥600 | 淤积截面积的1/5.1 |  | m | 14075
6 | 040101005010 | 清掏管道淤泥800 | 淤积截面积的1/5.2 |  | m | 41399
7 | 040101005008 | 清掏管道淤泥1000 | 淤积截面积的1/6.8 |  | m | 20819
8 | 040101005012 | 清掏管道淤泥1200 | 淤积截面积的1/6.9 |  | m | 3479
9 | 040101005009 | 清掏管道淤泥1500 | 淤积截面积的1/7 |  | m | 5922
10 | 040101005013 | 清掏管道淤泥1800 | 淤积截面积的1/7 |  | m | 196
11 | 040101005014 | 清掏管道淤泥2000 | 淤积截面积的1/7 |  | m | 210
分部小计
维修检查井
12 | 041001001001 | 拆除路面 | 1.拆除c30混凝土路面200mm 2.拆除6%水稳砂砾100mm |  | m2 | 112.66
13 | 041001007001 | 拆除砖石结构 | 拆除φ700检查井井筒0.3m |  | m3 | 48.88
14 | 040504009001 | 雨水口 | 更换雨水篦子1450*380 |  | 座 | 45
15 | 040504009002 | 雨水口 | 维修雨水篦子1450*380 |  | 座 | 160
16 | 040504001002 | 砌筑井筒 | 1.砌筑φ700井筒0.3m高 2.安装井盖及盖座（用原有井盖） |  | 座 | 230
本页小计
注：为计取规费等的使用，可在表中增设其中：“定额人工费”。
表—08
分部分项工程和单价措施项目清单与计价表
工程名称：2024年清掏维修养护排水设施 |  |  |  | 标段： |  |  |  |  | 第 2 页 共 2 页
序号 | 项目编码 | 项目名称 | 项目特征描述 |  | 计量单位 | 工程量 | 金额（元）
[7 empty] | 综合单价 | 综合合价 |  | 其中：暂估价
17 | 040203007001 | 水泥混凝土 | 1.c30混凝土路面200mm 2.6%水稳砂砾180mm 3.2层2圈螺纹12@150 3.草袋养护 |  | m2 | 112.66
18 | 041001002001 | 拆除人行道 | 步道板，25CM砂垫层 |  | m2 | 86.66
19 | 040204002001 | 人行道块料铺设 | 步道板，25CM砂垫层 |  | m2 | 86.66
分部小计
措施项目
分部小计
本页小计
合 计
注：为计取规费等的使用，可在表中增设其中：“定额人工费”。
表—08

## 表-11 总价措施项目清单与计价表
总价措施项目清单与计价表
工程名称：2024年清掏维修养护排水设施 |  |  |  | 标段： |  |  |  | 第 1 页 共 1 页
序号 | 项目编码 | 项目名称 | 计算基础 |  | 费率 (%) | 金额 (元) | 调整 费率 (%) |  | 调整后 金额(元) | 备注
1 | 041109001001 | 安全文明施工费 | 分部分项合计+单价措施项目费-分部分项设备费-单价措施项目设备费 |  | 0
2 | 041109002001 | 夜间施工费 | 分部分项计费人工费+单价措施计费人工费 |  | 0
3 | 041109003001 | 二次搬运费 | 分部分项计费人工费+单价措施计费人工费 |  | 0
4 | 041109004002 | 冬季施工增加费 | 分部分项冬季施工人工预算价+分部分项冬季施工机具预算价+单价措施冬季施工人工预算价+单价措施冬季施工机具预算价 |  | 0
5 | 041109004001 | 雨季施工增加费 | 分部分项计费人工费+单价措施计费人工费 |  | 0
6 | 041109007001 | 已完工程及设备保护费 | 分部分项计费人工费+单价措施计费人工费 |  | 0
7 | 04B001 | 工程定位复测费 | 分部分项计费人工费+单价措施计费人工费 |  | 0
8 | 04B002 | 专业工程措施项目费
合 计
编制人（造价人员）： |  |  |  | 复核人（造价工程师）：
注：1.“计算基础”中安全文明施工费可为“定额基价”、“定额人工费”或“定额人工费+定额机械费”，其他项目可为“定额人工费”或“定额人工费+定额机械费”。 2.按施工方案计算的措施费，若无“计算基础”和“费率”的数值，也可只填“金额”数值，但应在备注栏说明施工方案出处或计算方法。
表-11

## 表-12-5 总承包服务费计价表
总承包服务费计价表
工程名称：2024年清掏维修养护排水设施 |  |  | 标段： |  |  | 第 1 页 共 1 页
序号 | 项目名称 | 项目价值（元） |  | 服务内容 | 计算基础 |  | 费率(%) | 金额
1 | 发包人供应材料 | [5 empty] | 2
2 | 发包人采购设备 | [5 empty] | 2
3 | 总承包人对发包人发包的专业工程管理和协调 | [5 empty] | 1.5
4 | 总承包人对发包人发包的专业工程管理和协调并提供配合服务 | [5 empty] | 5
合 计
注：此表项目名称、服务内容由招标人填写，编制招标控制价时，费率及金额由招标人按有关计价规定确定；投标时，费率及金额由投标人自主报价，计入投标总价中。
表—12—5

## 表-13 规费、税金项目清单与计价表
规费、税金项目清单与计价表
工程名称：2024年清掏维修养护排水设施 |  |  | 标段： |  | 第 1 页 共 1 页
序号 | 项目名称 | 计算基础 |  | 计算基数 |  | 计算费率(%) | 金额(元)
1 | 规费 | [（A）+（B）+（C）+人工费价差]×费率
1.1 | 养老保险费 | 计费人工费+人工价差 |  |  |  | 0
1.2 | 医疗保险费 | 计费人工费+人工价差 |  |  |  | 0
1.3 | 失业保险费 | 计费人工费+人工价差 |  |  |  | 0
1.4 | 工伤保险费 | 计费人工费+人工价差 |  |  |  | 0
1.5 | 生育保险费 | 计费人工费+人工价差 |  |  |  | 0
1.6 | 住房公积金 | 计费人工费+人工价差 |  |  |  | 0
1.7 | 环境保护税 | 按实际发生计算
2 | 税金 | [（一）+（二）+（三）+（四）-（3）-（4）-甲供材料费]×税率 |  |  |  | 9
合 计
编制人（造价人员）： |  |  | 复核人（造价工程师）：
表—13