## 分部分项工程和单价措施
分部分项工程和单价措施项目清单与计价表
工程名称：2024年明水县兴仁镇石人村铁栅栏安装 |  |  |  |  | 标段：2024年明水县兴仁镇
工程： |  |  |  |  | 石人村铁栅栏安装工程
序号 | 项目编码 | 项目名称 | 项目特征描述 | 计量单位 | 工程量 | 金额（元）
[6 empty] | 综合单价 | 综合合价 | 其中：暂估价
整个项目
1 | 040101001001 | 挖一般土方 | 1.土壤类别：一、二类土2.挖土深度:含放坡及工作面，详见设计 | m3 | 1112.09
2 | 040103001001 | 回填方 | 1.填方材料品种：中粗砂垫层，砂砾回填2.填方来源、运距:外购 | m3 | 31.01
3 | 040103001002 | 回填方 | 1.填方材料品种:一、二类子2.填方来源、 | m3 | 949.87
4 | 040103002001 | 余方弃置 | 1.废弃料品种:余土2.运距:自行考虑 | m3 | 162.22
5 | 040303002001 | 钢大门混凝土基础 | 混凝土强度等级:商砼C30 | m3 | 26.36
6 | 040303002002 | 钢护栏混凝土基础 | 混凝土强度等级:商砼C30 | m3 | 104.85
7 | 04B003 | 钢大门（包含门柱） | 1.钢材品种、规格:详见设计图纸，含安装、运输等。 | 座 | 52
8 | 010606009001 | 钢护栏 | 1.钢材品种、规格:详见设计图纸，含安装、运输等。 | m | 2096
分部小计
措施项目
9 | 011705001001 | 大型机械设备进出场及安拆 |  | 台次 | 1
10 | 011702001001 | 基础（依据图011702001001纸，按照100套考虑） | 1.基础模板 | m2 | 120
分部小计
本页小计
合计
注：为计取规费等的使用，可在表中增设其中：“定额人工费”。

## 总价措施
总价措施项目清单与计价表
工程名称：2024年明水县兴仁镇石人村铁栅栏安装 |  |  |  |  | 标段：2024年明水县兴仁镇
工程 |  |  |  |  | 石人村铁栅栏安装工程
序号 | 项目编码 | 项目名称 | 计算基础 | 费率（%） | 金额（元） | 调整费率（%） | 调整后金额（元） | 备注
1 | 041109001001 | 安全文明施工费 | 分部分项合计+单价措施项目费-分部分项设备费-单价措施项目设备费 | 2.66
2 | 041109002001 | 夜间施工费 | 分部分项计费人工费+单价措施计费人工费 | 0.12
3 | 041109003001 | 二次搬运费 | 分部分项计费人工费+单价措施计费人工费 | 0.12
4 | 041109004002 | 冬季施工增加费 | 分部分项冬季施工人工预算价+分部分项冬季施工机具预算价+单价措施冬季施工人工预算价+单价措施冬季施工机具预算价 | 5
5 | 041109004001 | 雨季施工增加费 | 分部分项计费人工费+单价措施计费人工费 | 0.11
6 | 041109007001 | 已完工程及设备保护费 | 分部分项计费人工费+单价措施计费人工费 | 0.11
7 | 04B001 | 工程定位复测费 | 分部分项计费人工费+单价措施计费人工费 | 0.08
8 | 04B002 | 专业工程措施项目费
合计
编制人（造价人员）： |  |  |  |  | 复核人（造价工程师）：
注：1. “计算基础”中安全文明施工费可为“定额基价”、“定额人工费”或“定额人工费+定额机械费”，其他项目可为“定额人工费”或“定额人工费+定额机械费”。2. 按施工方案计算的措施费，若无“计算基础”和“费率”的数值，也可只填“金额”数值，但应在备注栏说明施工方案出处或计算方法。

## 规费、税金
规费、税金项目清单与计价表
工程名称：2024年明水县兴仁镇石人村铁栅栏安装 |  |  |  | 标段：2024年明水县兴仁镇
工程 |  |  |  | 石人村铁栅栏安装工程
序号 | 项目名称 | 计算基础 | 计算基数 | 计算费率（%） | 金额（元）
1 | 规费 | [（A）+（B）+（C）+人工费价差]×费率
1.1 | 社会保险费 | 养老保险费+医疗保险费+失业保险费+工伤保险费+生育保险费
1.1.1 | 养老保险费 | 计费人工费+人工价差 |  | 16
1.1.2 | 医疗保险费 | 计费人工费+人工价差 |  | 7.5
1.1.3 | 失业保险费 | 计费人工费+人工价差 |  | 0.5
1.1.4 | 工伤保险费 | 计费人工费+人工价差 |  | 1
1.1.5 | 生育保险费 | 计费人工费+人工价差 |  | 0.6
1.2 | 住房公积金 | 计费人工费+人工价差 |  | 5
1.3 | 环境保护税 | 按实际发生计算
2 | 税金 | [（一）+（二）+（三）+（四）-（3）-（4）-甲供材料费]×税率 |  | 9
合计
编制人（造价人员）： |  |  | 复核人（造价工程师）：