## 2024年农机具采购项目各乡镇报送机具明细表
绥棱县2024年农机具购置项目计划采购情况表
序号 | 采购内容 | 台数 | 计划 单价 | 计划 总金额 | 参数 | 备注
|  | 110 |  | 1976
1 | 播种机 | 4 | 7.7 | 30.8 | 1、结构型式 牵引式 2、整机外形尺寸(长x宽x高) 3800mm×3600mm×1650mm公差±1% 3、行距 550-650mm 4、工作行数 ≥4行 5、作业速度 ≥8 km/h 6、排种器型式 气力式/金属材料 7、排肥器型式 外槽轮式 8、生产效率：>1.95hm²/h 9、种/肥箱容积 种:≥25LX4:肥:≥220Lx2 10、种/肥排量调节方式 种:档位调节;肥:档位调节+改变槽轮工作长度 11、传动机构型式 地轮:链传动 12、开沟器型式 种:双圆盘:肥:缺口双圆盘 13、风机型式 离心涡流式 14、配套动力：>40kw
2 | 播种机 | 1 | 5 | 5 | 1、机型 牵引式 2、配套动力 配套动力:>40kw 3、整机外形尺寸 (长x宽x高) 3200mm×3500mm×1500mm公差±1% 4、作业生产率：≥1h㎡/h 5、行距 550-650mm 6、工作行数 ≥4行 7、排种器型式 指夹式 金属材料 8、排种器数量 ≥4 9、排种器驱动方式 地轮驱动 链条驱动 10、排肥器型式 外槽轮式 11、排肥器数量 ≥4 12、排肥器驱动方式： 地轮驱动 链条驱动 13、整机质量kg：≥1700
3 | 播种机 | 1 | 5.7 | 5.7 | 1、结构型式 牵引式 2、配套动力 ≥51kw 3、作业速度≥6 km/h 4、行距 550-650mm 5、工作行数 ≥5行 6、排种器型式 指夹式 金属材料 7、排种器数量 ≥5 8、排种器驱动方式 地轮驱动 链条驱动 9、排肥器型式 外槽轮式 10、排肥器数量 ≥5 11、排肥器驱动方式 地轮驱动 链条驱动 12地轮型式 充气橡胶轮 13、整机质量kg：≥1800
4 | 播种机 | 1 | 6.8 | 6.8 | 1.配套动力：40.4-66.2KW 2.整机重量：≥1720kg 3.外形尺寸（长×宽×高）mm：3300×3700×1510公差±1% 4.生产率：1.08-1.86 h㎡/h
5 | 播种机 | 2 | 5.8 | 11.6 | 1.结构形式 牵引式 2.配套动力配套动力:≥40kw 3.整机外形尺寸(长X宽X高)3300mm×3700mm×1500mm公差±1% 4.作业生产率≥1h㎡/h 5.行距 550-700mm 6.工作行数 ≥4行 7.排种器型式 / 指夹式 8.排种器数量 个 ≥4 9.排种器驱动方式 / 地轮驱动、链条传动 10.排肥器型式 / 外槽轮 11.排肥器驱动方式 / 地轮驱动、链条传动 12.开沟器型式 / 种:双圆盘:肥:双圆盘 13.开沟器数量 个 种:≥4:肥:≥4
6 | 播种机 | 1 | 11.5 | 11.5 | 1.结构型式 悬挂式） 2.整机外形尺寸(长x宽x高) 2350mm×4600mm×1550mm公差±1% 3.行距 550-650mm 4.工作行数 ≥6行 5.作业速度≥7.2km/h 6.排种器型式 气力式/金属材料 7.排肥器型式 外槽轮式 8.生产效率: ≥2.95h㎡/h 9.种/肥箱容积 种:≥25LX6:肥:≥220Lx2 10.种/肥排量调节方式 种:档位调节;肥:档位调节+改变槽轮工作长度 11.传动机构型式 地轮：链传动 12.开沟器型式 种：双圆盘:肥:缺口双圆盘 13.风机型式 离心涡流式 14.配套动力:配套动力:＞66kw
7 | 播种机 | 1 | 10 | 10 | 1.行数：≥4行 2.行距（cm）：550-700mm 3.种箱容积（L）：≥36 4.肥箱容积（L）：≥2*280 5.额定动力输入转速（r/min）：500-550 6.配套动力:＞40kw） 7.播种深度（mm）：30-80； 8.作业速度（km/h）：6-8。 9.结构型式 牵引式
8 | 播种机 | 8 | 22 | 176 | 1.结构类型：悬挂式 2.配套动力:≥147kw 3.整机外形尺寸： 2350mm×7500mm×1550mm公差±1% 4.作业速度≥7.2km/h 5.作业小时生产率：≥5.4h㎡/h 6.工作幅宽：≥650cm 7.行距：≥43cm（适用垄距：110） 8.工作行数：≥12行 9.排种器型式：气力式，金属材料 10.排种器数量： ≥12个 11.排肥器型式：外槽轮式 12.排肥器数量： ≥12个 13.排种开沟器型式：双圆盘 14.排种开沟器数量：≥12个 15.排种开沟器深度调节范围：40-120mm 16.排肥开沟器型式：缺口双圆盘 17.排肥开沟器数量：≥12个 18.排肥开沟器深度调节范围：0-150mm 19.种／肥箱容积：种箱：≥25Lx12；肥箱：≥220Lx4 20.排量调节方式：种：挡位调节； 肥：挡位调节＋改变槽轮工作长度 21.播种部分传动方式：地轮驱动、链条传动 22.地轮型式：充气橡胶轮胎 23地轮直径：600-700mm 24.地轮高度调节范围：0-200mm 25风机型式：离心涡轮 26.覆土器型式：V 型橡胶轮 27.镇压器型式：V 型橡胶轮
9 | 播种机 | 4 | 15 | 60 | 2、结构型式 悬挂式 3、配套动力:＞92kw 4、整机外形尺寸(长x宽x高) 2350mm×5100mm×1550mm公差±1% 5、作业速度≥7.2km/h 6、作业小时生产率≥3.3h㎡/h 7、工作幅宽≥440cm 8、行距：≥43cm（适用垄距：110) 9、工作行数 ≥8行 10、排种器型式/气力式，金属材料 11、排种器数量个:≥8个） 12、排肥器型式：外槽轮式 13、排肥器数量 个：≥8个 14、排种开沟器型式：双圆盘 15、排种开沟器数量个:≥8个 16、排种开沟器深度调节范围mm40-120 17、排肥开沟器型式:缺口双圆盘 18、排肥开沟器数量个:≥8个 19、排肥开沟器深度调节范围mm:0-150 20、种/肥箱容积L:种箱：≥25x8；肥箱：≥370x2 21、排量调节方式/种:挡位调节:肥:挡位调节+改变槽轮工作长度 22、播种部分传动方式:地轮驱动、链条传动 23、地轮型式:充气橡胶轮胎 24、地轮直径600-700mm 25、地轮高度调节范围mm:0-200 26、风机型式/离心涡轮 27、覆土器型式:V型橡胶轮 28、镇压器型式:V 型橡胶轮
10 | 播种机 | 1 | 9.5 | 9.5 | 1、整机外形尺寸长×宽×高（mm） 3250×3950×1650 公差±1% 2、配套动力（kw）：＞42 3、作业小时生产率hm/h:≥1.9 4、整机质量kg:≥2010
11 | 播种机 | 2 | 48 | 96 | 1.配套动力：>147kw 2.种箱：≥36Lx12 3.肥箱：塑料肥箱≥200Lx4 4.行数：≥12行 5.标准配液压马达驱动风机 6.作业速度：≥6km/h 7.通过更换种盘可播玉米、豆类、高粱、甜菜等作物 8.配备电子监控系统，通过监控显示屏可以看到播种状态 9.配独立限深轮 10.配V型双镇压轮 11.配圆盘开沟器 12.机架宽度：≥7.5m 13.行距调整范围：大垄双行1.1米 14.播种形式：气吸式（加传动轴） 15.结构型式 牵引式 16.防堵和预开沟装置：分土器 / 波纹盘≥12个
12 | 播种机 | 3 | 33 | 99 | 1.配套动力：>102kw 2.种箱：≥36Lx8 3.肥箱：≥160Lx4 4.行数：≥8行 5.配置不低于液压马达驱动的风机 6.作业速度：≥8km/h 7.通过更换种盘可播玉米、豆类、甜菜、向日葵等作物 8.配备电子监控系统，通过监控显示屏可以看到播种状态 9.配1套玉米种盘 10.配1套波纹破茬件 11.配独立限深轮 12.配V型双镇压轮 13.配圆盘开沟器) 14.单体排布：1.1米垄上双行，单体间距45/65公分或等行距65公分，地轮前置
13 | 割台 | 17 | 16.5 | 280.5 | 1.工作行数≥8行 2.行距(mm):≥1100 3.结构质量kg:≥2750 4.外形尺寸(长X宽X高): 4750mm×2850mm×1200mm公差±1% 5.单行箱体形式:一体组合式 6.传动箱体材质:铝合金 7.箱体齿轮:直齿+锥齿轮 8.摘穗板形式:电动可调 9.底刀涂层:普通涂层 10.拔禾链:环形钢、滚子链 11.两侧传动:油浴链条传动 12.机架材质:普通材料 13.搅龙传动:链条
14 | 割台 | 1 | 25 | 25 | 1、工作行数：≥8行 2、行距（mm):≥1100 3、结构质量kg:≥2750 4、外形尺寸（长×宽×高）mm:4770×2850×1210公差±1% 5、单行箱体形式：独立箱体 6、传动箱体材质：铝合金 7、箱体齿轮：直齿+弧形锥齿轮 8、摘穗板形式：自适应浮动式 9、底刀涂层：进口合金粉涂层 10、拔禾链：重型加强滚子链 11、两侧传动：封闭齿轮箱体传动 12、机架材质：高强钢材 13、搅龙传动：封闭齿轮箱体传动
15 | 犁 | 1 | 5 | 5 | 1.结构形式：双向犁 2.工作状态外形尺寸6200mm×2200mm×1800mm公差±1% 3.与拖拉机连接方式：三点悬挂 4.翻转结构形式：液压 5.犁体形式：栅条 6.工作宽幅：≥500
16 | 免耕机 | 1 | 8.45 | 8.45 | 1.结构型式：机械式:牵引式 2.配套动力>51kw 3.整机外形尺寸(长×宽×高) 3300mm×4100mm×1510mm公差±1% 4.作业速度≥6km/h 5.作业生产率>1.15h㎡/h 6.行距:550-700mm 7.工作行数: ≥5行 8.排种器型式:指夹式 9.排种器数量/个:≥5 10.排种器驱动方式/地轮驱动、链条传动 11.排肥器型式/外槽轮 12.排肥器驱动方式/地轮驱动、链条传动 13.开沟器型式/种:双圆盘:肥:双圆盘 14开沟器数量/个 种:≥5:肥:≥5
17 | 起垄机 | 1 | 8 | 8 | 1、配套动力>117kw 2、外形尺寸(mm)3000mm×7000mm×1500mm公差±2% 3、结构质量≥2100kg 4、挂接方式三点悬挂 5、作业行数≥6 6、行距≥1100mm 7、工作幅宽≥ 6600mm 8、起垄高度180-250mm 9、顶宽≥ 700mm 10、作业速度≥ 6km/h 11、生产率≥ 4h㎡/h 12、运输间隙≥350mm 13、起垄数量 (个)≥7
18 | 起垄机 | 2 | 7.8 | 15.6 | 1、配套动力>117kw 2、外形尺寸3000mm×7000mm×1500mm公差±2% 3、结构质量≥2100kg 4、挂接方式三点悬挂 5、作业行数≥6 6、行距≥1100mm 7、工作幅宽≥ 6600mm 8、起垄高度180-250mm 9、顶宽(mm)≥ 700mm 10、作业速度≥ 6km/h 11、生产率(hm/h)≥ 4h㎡/h 12、运输间隙(mm)≥350mm 13、起垄数量 (个)≥7
19 | 起垄机 | 2 | 8 | 16 | 1、配套动力kw: ≥161 2、外形尺寸(mm): 3200X7600X1300(工作）公差±2%-2225X4150X3000(运输）公差±2% 3、结构质量(Kg):≥2660 4、结构形式: 悬挂式 5、作业行数: ≥6垄 6、行距(mm): 1100 7.工作幅宽：≥6600/7150mm
20 | 施肥机 | 3 | 6 | 18 | 1.配套动力（kw）：40-73； 2.耕作幅宽（cm）：460； 3.行数：4； 4.行距（cm）45-70； 5.排肥器形式：外槽轮式； 6.工作深度（mm）：30-120；
21 | 起垄施肥机 | 1 | 9.5 | 9.5 | 1、配套动力(马力) 160-220马力 2、外形尺寸(mm) 3050×7060×1490公差±1% 3、结构质量(Kg) ≥ 2100 4、挂接方式 三点悬挂 5、作业行数 ≥6垄 6、行距(mm) ≥ 1100 7、工作幅宽(m) ≥ 6.6 8、起垄高度(mm) 180-250 9、顶宽(mm) ≥700 10、作业速度(km/h) 6--8 11、生产率(hm/h) 4.0-5.3 12、运输间隙(mm) ≥350 13、起垄数量 (个) ≥7
22 | 施肥机 | 1 | 5.5 | 5.5 | 1、结构质量：≥1850kg 2、结构型式 牵引式 3、整机外形尺寸(长x宽x高) 3300mm×3200mm×1800mm公差±1% 4、行距550-650mm 5、工作行数 ≥4 6、作业速度 ≥8km/h 7、排种器型式 气力式/金属材料 8、排肥器型式 外槽轮式 9、穴播深度mm 30-80 10、生产效率：≥1.75hm²/h 11、种/肥箱容积 种:≥50LX4:肥:≥285Lx2 12、种/肥排量调节方式 种:齿轮调节;肥:手柄调节外精轮长度 13、传动机构型式 地轮:链传动 14、开沟器型式 种:双圆盘:肥:双圆盘 15、风机型式 机械式 16、配套动力：>51kw 17、施肥深度：mm 30-100
23 | 收割机 | 1 | 78 | 78 | 1.结构型式：轮式 摘穗 籽粒直收 2.配套发动机型号规格：(国四） 4.配套发动机结构型式：立式、直列、水冷、四冲程 5.配套发动机额定功率≥221kw ） 6.配套发动机额定转速≥2200r/min 7.整机外形尺寸（长×宽×高） 9900mm×5400mm×4000mm公差±1% 8.整机质量≥14700kg 9.工作行数（通道数）≥8行 ） 10.行距≥650mm ） 11.工作幅宽≥5200mm 12.最小离地间隙≥400mm 13.作业速度1.5～6km/h 14.作业小时生产率0.6～1.5hm2/h 15.单位面积燃油消耗量≤35kg/hm2 16.摘穗机构型式：卧式摘穗板式 17.摘穗辊/板数量16个 18.割台型式卧式 19.脱粒滚筒数量1个 20.主脱粒滚筒型式：纵轴流 21.主脱粒滚筒尺寸（外径×长度）>600*3000mm 22.风扇数量1个 23.风扇型式：贯流式风机 24.风扇直径Φ290mm±1% 25.凹板筛型式：栅格式 26.淸选筛形式：鱼鳞筛式 27.卸粮方式：多方位液压旋转卸粮 28.驾驶室型式：封闭式 29.变速机构型式：静液压驱动+机械变速箱 30.驱动型式四驱 31.驱动方式（前/后）前：液压驱动 后：机械驱动 32.制动器型式（前/后）前：液压钳式制动/后：无 33.轴距≥3750mm 34.导向轮轮距≥2650mm 35.驱动轮轮距≥2650mm 36.导向轮轮胎规格540/65R30 37.驱动轮轮胎规格800/65R32 配天人玉米八垄互换玉米单割台
24 | 收割机 | 1 | 59 | 59 | 2、结构型式：轮式、摘穗、籽粒直收 3、配套发动机型号规格：(国四） 5、配套发动机结构型式：立式、直列、水冷、四冲程 6、配套发动机额定功率kW：≥176kw 7、配套发动机额定转速r/min：≥2200 8、整机外形尺寸（长×宽×高）mm：9330×4400×3850 公差±1% 9、整机质量（不含割台）kg：≥10500 10、工作行数（通道数）≥6行 11、行距mm:≥650mm 12、工作幅宽≥3900mm 13、最小离地间隙≥400mm 14、作业速度km/h：1.5～6 15、作业小时生产率hm2/h：0.6～1.5 16、单位面积燃油消耗量kg/hm2：≤35 17、脱粒滚筒数量个：1 18、主脱粒滚筒型式/纵轴流 19、主脱粒滚筒尺寸（外径×长度）>600×3000mm 20、风扇数量个：1 21、风扇型式/贯流式风机 22、风扇直径mm：Φ290公差±1% 23、凹板筛型式/栅格式 24、淸选筛形式/鱼鳞筛式 25、卸粮方式/多方位液压旋转卸粮 26、驾驶室型式：封闭式 27、变速机构型式/静液压驱动+机械变速箱 28、驱动型式/四驱 29、驱动方式（前/后）：液压驱动/机械驱动 30、制动器型式（前/后）：前：液压钳式制动/后：无 31、轴距mm：≥3305 32、导向轮轮距mm：≥2600 33、驱动轮轮距mm：≥2600 34、导向轮轮胎规格/19.5L-24 35、驱动轮轮胎规格/28L-26
25 | 收割机 | 1 | 63 | 63 | 结构型式：轮式 履带式 摘穗 剥皮 籽粒直收 秸秆还田 秸秆回收 秸秆打捆 配套发动机型号规格：(国四） 配套发动机结构型式：立式、直列、水冷、四冲程 配套发动机额定功率：≥176kw 配套发动机额定转速：r/min ≥2200 整机外形尺寸（长×宽×高）9300mm×4400mm×3850mm公差±1% 整机质量（不含割台）：≥10500 kg 工作行数（通道数） ：≥6行 行距： ≥650mm 工作幅宽：≥3900mm 最小离地间隙：≥400mm 作业速度： 1.5～6 km/h 作业小时生产率：0.6～1.5 hm2/h 单位面积燃油消耗量：≤35 kg/hm2 脱粒滚筒数量： 1个1 主脱粒滚筒型式／¨横轴流 þ纵轴流 主脱粒滚筒尺寸（外径×长度）： >600×3000mm 风扇数量：1个 风扇型式：贯流式风机 风扇直径：Φ290 mm 公差±1% 凹板筛型式：栅格式 淸选筛形式：鱼鳞筛式 卸粮方式：多方位液压旋转卸粮 驾驶室型式 ：¨无 ¨简易式 ¨普通式 þ封闭式 变速机构型式：静液压驱动+机械变速箱 驱动型式：þ四驱 ¨两驱 驱动方式（前/后）：液压驱动/机械驱动前：þ液压驱动 ¨机械驱动 ¨机械液压驱动 后：¨液压驱动 þ机械驱动 ¨机械液压驱动 制动器型式（前/后）：前：液压钳式制动/后：无 轴距：≥3305 mm 导向轮轮距：≥2600 mm 驱动轮轮距 ：≥2600 mm 导向轮轮胎规格：19.5L-24 驱动轮轮胎规格：28L-26 配大豆单割挠台
26 | 收割机 | 2 | 78 | 156 | 1、额定功率：≥146kw 2、轴距mm：≥3717 3、轮胎规格：28L-26/14.9-24 4、轮距（前后）mm：≥2734/2580 5、外形尺寸mm：9810×4130×4000公差±1% 6、割台宽度mm：≥4130 7、整机重量kw：≥13050 8、工作行数：≥6行； 9、变速箱驱动型式：液压传动； 10、驱动方式：四轮驱动； 11、轮胎型式：高花轮胎 12、带玉米割台
27 | 拖拉机 | 1 | 93 | 93 | 发动机标定功率（千瓦/马力）≥155kw 发动机额定净功率（千瓦/马力） ≥162/220 发动机额定转速 ≥ 2100 燃油系统 高压共轨 动力输出轴转速（转/分） ≥ 540/1000 动力输出轴功率（千瓦） ≥ 131.8 液压输出阀组数 3 最大提升力（千克）@610毫米 ≥ 4600 耕深调节方式 力调节、位调节、浮动调节 轴距（毫米） ≥2800 最小转弯半径（米） 不低于5.9 悬挂杆类型 3类 油箱容量（升） ≥380 常用前轮轮距（毫米） 1867（配420/85R28、420/85R30、540/65R28或540/65R30轮胎） 1860（配380/85R30轮胎时） 常用后轮轮距（毫米） 2000（配650/65R38、650/65R42、520/85R38或520/85R42轮胎） 2390（配480/80R42双轮胎） 2300（配420/80R46双轮胎） 轮胎型号 前540/65R28+后650/65R442 前420/85R28+后480/80R42（两组） 前380/85R30+后420/80R46（两组） 最大前配重（公斤） 1300 最大后配重（公斤） 964 外形尺寸（长x宽x高，毫米）5450x（2806-3540）x3050注：车宽根据选用轮胎变化 空调 标配冷暖空调 电控增压6缸发动机;20+20 40公里 3组液压输出阀(第三阀带流量控制);动力输出轴转速540/1000转/分;子午胎，前轮540/65R30，后轮650/65R42前配重26×50公斤。后配重每侧1x72公斤+2x205公斤;冷暖空调;副驾驶座椅;3类钩式三点悬挂;自动导航系统预装(预装电控液压转向阀、控制单元以及线束);加强型四驱重载前桥;加强型重载后桥，轮距无极可调。
28 | 拖拉机 | 1 | 21.5 | 21.5 | 前进挡12 后退挡4 发动机型式 涡轮增压，高压共轨，电喷系统 转向型式 转向型式 全液压前轮转向 驾驶室 全封闭驾驶室 冷暖空调 外形尺寸4900X2420X3020公差±1% 发动机结构型式：6缸、直列、增压中冷 标定功率（KW）:≥110.3 轴距：≥2688.5 额定转数（R/MIN）:≥2200 离合器壳体前端面至后驱动轴线的水平距离（mm）1461公差±1% 变速箱齿轮副轴孔中心距（mm）111公差±1% 最小使用比质量KG/KW不低于45.15 常用轮距（前轮/后轮）（mm） ≥1760/1614 轮距（前轮/后轮）（mm）1760-2000/1614-2214 最小离地间隙 （mm） >450(前桥下） 动力输出轴形式 后置、独立式 动力输出轴最大功率 (KW) ≥93.8 耕深控制方式 位控制、浮动控制 颜色 红色
29 | 拖拉机 | 1 | 13.5 | 13.5 | 1、高精度型GPS 2、加大油箱 3、2路阀 4、发动机功率（kw）：≥73.5 5、轮距：≥1300 6、轮距（前/后）mm：≥1450/1408 7、发动机功率（马力）：≥100 8、轮胎规格：9.5-24水田/11-32水田 9、档位：12+12 10、空调驾驶室 11、外廊尺寸mm：4300×1800×2750公差±1% 12、最小使用质量kg:≥3290
30 | 拖拉机 | 1 | 19.35 | 19.35 | 1.发动机:国四排放 2.发动机缸数:≥6 3.发动机功率:≥110KW 4.驱动方式:四轮驱动 5.变数箱档位:≥12+12 6.驾驶室:空调驾驶室 7.离合器形式:双作用 8.轴距:≥2600mm 9.前轮距:≥1700 10.后轮胎型号:16.9-34 11.液压输出装置:≥3组 12.油箱容量: ≥200升
31 | 拖拉机 | 1 | 21.5 | 21.5 | 1.发动机:国四排放 3.发动机功率（马力）:≥110kw 4.驱动方式:四轮驱动 5.变数箱档位:≥12+12 6.驾驶室:空调驾驶室 7.离合器形式:双作用 8.轴距:前1610-1852/后1618-1750 9. 多路阀：3路阀 10.轮胎型号:12.4-26/16.9-34水田 11.前桥：TD前桥-防水型 12.油箱容量: ≥280升
32 | 拖拉机 | 1 | 29.5 | 29.5 | 发动机额定功率 ≥147kw 轴距 ≥2740 轮胎规格 14.9-28/18.4-38（高花） 轮距(前/后) ≥1840/1800 整机外型尺寸(长x宽x高)mm 5400x2300x3200公差±1% 标定牵引力 N ≥40000 最小使用质量 kg ≥6550 档位 24+8 多路阀 三组 动力输出760/1000 油箱 L ≥380 尿素箱 ≥45L 驾驶室 豪华驾驶室（带空调） 电子油门、智能仪表
33 | 拖拉机 | 1 | 29.5 | 29.5 | 2、仪表类型：智能液晶仪表 3、GPS智能终端：高精度型GPS 4、油箱：大油箱 5、悬挂类别：3类-简易快速挂接 6、座椅型式：豪华 8、排放：国四 9、提升器型式：双强压带截止阀 10、多路阀：3路阀 11、轮距：前1610~1852/后1618~1750 12、转向型式：液压 14、离合器形式：双作用 15、换档方式：同步器 16、空滤器型式：内置干式 17、前配重：标准 18、发动机额定功率 kw ≥147 19、后配重：2层 20、驱动方式：四驱 21、轮距调节方式：无级可调 22、轮胎规格：14.9-28/18.4-38 23、动力输出转速：760/1000 24、档位：24+8 25、驾驶室/安全架：空调驾驶室
34 | 拖拉机 | 1 | 31.8 | 31.8 | 1、发动机功率：≥155KW 2、轴距：≥2850mm 3、最小使用质量：≥6750KG 4、空调驾驶室 5、变数箱档位：≥28+28 6、外形尺寸长：≥5600mm 7、外形尺寸宽：≥2600mm 8、外形尺寸高：≥3100mm 9、最小离地间隙mm：≥450 10、标定功率kw：≥155 11、汽缸数：≥6
35 | 拖拉机 | 2 | 42 | 84 | 1.发动机额定功率 kw ≥160 2.轴距 ≥2850mm 3.轮距(前/后) 2045/2140mm（可调） 5.整机外型尺寸(长x宽x高) 5600mm×2600mm×3150mm公差±1%） 6.标定牵引力 N ≥40000 7.最小使用质量 kg ≥7550 8.前配重 kg ≥80×14 9.档位 28+28 10.多路阀 四组 11.油箱 L ≥380 12.尿素箱 ≥45L 13.驾驶室 豪华驾驶室（带空调） 14.配置智能液晶仪表（带后车可视）、LED工作灯、高精度智能终端、快速挂接、拖挂式摆式牵引
36 | 拖拉机 | 3 | 45 | 135 | 外形尺寸(长×宽)≥5700×2600mm公差±1% 发动机功率≥175kW 动力输出功率≥150kW 动力输出转速（转/分钟）540/1000 5.32+32同步器换挡 6.液压输出4组标准液压输出接头 7.提升器：强压 8.最大提升力≥49KN 9.最大牵引力≥75KN 10.转弯半径≤7.5m 11.油箱容积≥530L 12.前轮轮距≥2000mm 13.后轮轮距≥单胎机型：1720-2140（常用1930） 14.轴距≥3000mm 15.最小离地间隙≥450mm 16.前后配配重≥1280/480（2层）
37 | 拖拉机 | 1 | 7 | 7 | 2 油箱容积 ≥50L 3 制动器型式 湿式 4 提升器 新强压提升器 5 牵引/拖挂 上下可调拖挂 6 后轮距调节方式 无级可调 7 轮胎规格 8.3-20高花胎/11-28高花胎 8 轮距 1270/1300 9 地板 非平地板(带封板) 10 多路阀 2路阀 11 液压系统 共用油 12 前桥 中置油缸前桥 13 驱动方式 四轮驱动 14 离合器型式 双作用 15 发动机功率(马力) >36kw
38 | 拖拉机 | 1 | 16.5 | 16.5 | 1.档位：12+12（同步器换挡） 2.轴距mm ：≥2250 3.轮距（前、后）mm :1650/1630（可调） 4.标定牵引力N：≥35000 6.外形尺寸mm ：4650mm×2100mm×2850mm公差±1%） 7.最小使用质量：≥3910kg 8.额定功率：≥88kw 9.前配重（KG）:≥44×8 10.驾驶室：豪华驾驶室（带空调）
39 | 拖拉机 | 1 | 8 | 8 | 1、配套动力：≥36.8kw 3、油箱≥90L 4、11寸双作用离合器 5、12+12梭式换挡、可选16+16爬行档 6、新型强压提升系统 7、离地间隙：≥420mm 8、轮距：900-1300mm 9、行驶速度：2.44-40km/h 10、轮胎：8.3-24/12.4-32水田胎 11、最大牵引力：≥20kn 12、最小使用重量：不低于2300kg 13、外形尺寸：3900mm×1650mm×2400mm公差±1%）
40 | 拖拉机 | 7 | 11 | 77 | 1.功率≥36.8kw 2.轴距≥2050 3.轮距(前/后)mm1300-1550(可调) 4.标定牵引力n≥16500 6.外形尺寸4100mm×1750mm×2650mm公差±1% 7.最小使用质量kg≥3040 8.档位 12+12同步器 9.多路阀 两组 10.驾驶室 豪华驾驶室(带空调)
41 | 旋耕机 | 2 | 3 | 6 | 1.结构型式 悬挂式 2.振动方式 非振动 3.配套动力范围 110-165kw 4.整机外形尺寸（长×宽×高） 2600mm×3600mm×1310mm公差±1%） 5.作业速度 ≥6km/h 6.作业小时生产率 0.5-1.7hm²/h 7.工作幅宽 350cm（建议修改为：≥3500mm） 8.铲间距 ≥650mm） 9.深松铲结构型式 凿铲式 10.深松铲排列方式 单行排列 11.深松铲数量 6个（建议修改为：≥6个） 12.深松深度 25-35cm 13.整地深度 8-18cm 15.旋耕刀总安装刀数 >105
42 | 旋耕机 | 4 | 3.5 | 14 | 1.结构型式 悬挂式 2.振动方式 非振动 3.配套动力范围 132-162kw 4.整机外形尺寸（长×宽×高） 2700mm×3600mm×1310mm公差±1%） 5.作业速度 ≥6km/h 6.作业小时生产率 0.5-1.7hm²/h 7.工作幅宽 ≥3500mm） 8.铲间距 ≥650mm） 9.深松铲结构型式 凿铲式 10.深松铲排列方式 单行排列 11.深松铲数量 ≥6个） 12.深松深度 25-35cm 13.整地深度 8-18cm 15.旋耕刀总安装刀数>T225：106/T195:105
43 | 旋耕机 | 1 | 3.5 | 3.5 | 1.结构型式 悬挂式 2.振动方式 非振动式缝 3.配套动力范围 110-165kw 4.整机外形尺寸(长x宽X高) 2150mm×3600mm×1300mm公差±1%） 5.作业速度 ≥6km/h 6.作业小时生产率0.5-1.7hm²/h 7.工作幅宽 ≥3500mm 8.铲间距 ≥650mm 9.深松铲结构型式 凿铲式 10.深松铲排列方式 单行排列 11.深松铲数量 ≥6个） 12.深松深度 25-35cm 13.整地深度 8-18cm
44 | 旋耕机 | 1 | 3.5 | 3.5 | 1.结构型式 框架式 2.工作状态外形尺寸(长X宽X高) 1100mm×3300mm×1200mm公差±1%） 3.工作幅宽 ≥3000mm） 4.传动方式(侧边、中间) 5.总安装刀数 把>75把 6.配套拖拉机标定功率 80-105kw 7.动力输出轴转速 r/min ≥540、720
45 | 旋耕机 | 1 | 4 | 4 | 结构型式框架式 工作状态外形尺寸（长×宽×高） 1100mm×3300mm×1200mm公差±1%） 工作幅宽 ≥3000mm） 传动方式（侧边、中间） 总安装刀数 把>75把 配套拖拉机标定功率 80-105kw 动力输出轴转速 r/min ≥540、720
46 | 药罐 | 3 | 1.2 | 3.6 | 水箱高度≥1.1m.宽度≥1.6m.前后≥0.65m； 喷杆喷幅>10m。喷头距离50-65cm可选择； 喷杆打开方式:液压油缸,二个。 整机配套金蜂隔膜泵。每分钟流量不低于160升。 配置不低于800L悬挂喷药机，配套动力≥37kw 喷体采用三头转换。可以单独关闭每一个喷头 过滤器配备一个低压一个高压； 分水器采用五路出水。每一节喷杆可以单独关闭；
47 | 镇压器 | 1 | 7.6 | 7.6 | 1.外型尺寸工作状态 7500m×16000mm×1700mm公差±1% 2.结构质量 kg ≥5040 3.配套动力建议修改为：>95 kw 4.折叠方式 液压折叠 5.工作幅宽 ≥15m 6.与拖拉机连接方式 牵引式 7.作业速度 km/h10-14
48 | 整地机 | 1 | 6 | 6 | 1.配套动力范围（kw）：>117 kw 2.作业速度（km/h）：60-10.0； 3.作业小时生产率（hm²/h）：3.0-5.0； 4.外形尺寸（长宽高） 2500mm×7200mm×1150mm公差±1% 5.总质量（kg）：≥1420； 6.工作幅宽>6m） 7.起垄器型式：大三角铧与分土板组合式； 8.起垄行数：≥5 9.起垄间距不低于130cm
49 | 整地机 | 5 | 5.5 | 27.5 | 1.配套动力>117 kw 2.作业速度（km/h）：60-10.0； 3.作业小时生产率（hm²/h）：3.0-5.0； 4.外形尺寸（长宽高） 2500mm×7200mm×1150mm公差±1% 5.总质量（kg）：≥1420； 6.工作幅宽≥6.5m 7.起垄器型式：大三角铧与分土板组合式； 8.起垄行数：≥5 9.起垄间距不低于130cm
50 | 重耙 | 1 | 8 | 8 | 2.连接形式：牵引式 3.整机配置形式：偏置式 4.耙片数量：≥56片 5.直径：600-660mm 6.间距：≥230MM 7.作业幅宽：≥6200mm 油缸数量：升降油缸2个，折叠油缸4个（配置缓冲机构）
51 | 重耙 | 1 | 34 | 34 | 1、工作幅宽：≥4 m 2、耙片数量：≥32片 3、耙片直径：600-660mm 4、耙片厚度：6mm 5、重量：≥5210 kg 6、配套动力：>154 kw 7、作业速度：12-20km/h 8、镇压器形式：双圆笼镇压器 9、链接形式：半悬挂式 10、整机配置形式：对置式液压可折叠 11、运输宽度：≥3m 12、耙片与地面成20°角 13、前排耙片与行驶方向成17°角，后排耙片与行驶方向成14°角
52 | 追肥机 | 2 | 0.85 | 1.7 | 2.外形尺寸（长×宽×高） 3150mm×4500mm×4500mm公差±1% 3.作业垄数：5垄 4.适应垄距cm：60-705 5.肥箱 容积≥720L 6.播肥速度：≥4 km/h 7.配套动力≥44kw 整机重量<1000kg