## 封-1 招标工程量清单封面
|  | 通风空调工程 |  | 工程
招 标 工 程 量 清 单
招 标 人：
(单位盖章)
造价咨询人：
(单位盖章)
年 月 日
封-1

## 扉-1 招标工程量清单扉页
|  | 通风空调工程 |  |  | 工程
招 标 工 程 量 清 单
招 标 人： |  |  | 造价咨询人：
| （单位盖章） |  |  | (单位资质专用章)
法定代表人 或其授权人： |  |  | 法定代表人 或其授权人：
| (签字或盖章) |  |  | (签字或盖章)
编 制 人： |  |  | 复 核 人：
| (造价人员签字盖专用章) |  |  | (造价工程师签字盖专用章)
编 制 时 间： | 年 月 日 |  | 复 核 时 间： | 年 月 日
扉-1

## 表-08 分部分项工程和单价措施项目清单与计价表
分部分项工程和单价措施项目清单与计价表
工程名称：通风空调工程 |  |  |  | 标段：安达市质量检验检测和食品安全检测能力建设项目工程 |  |  |  |  | 第 1 页 共 18 页
序号 | 项目编码 | 项目名称 | 项目特征描述 |  | 计量单位 | 工程量 | 金额（元）
[7 empty] | 综合单价 | 综合合价 |  | 其中：暂估价
1号楼实验室净化送风
1 | 030702001001 | 碳钢通风管道 | 1.名称:风管 2.材质:镀锌钢板 3.形状:矩形 4.规格:长边长(mm) ≤320 5.板材厚度:δ=0.6mm 6.接口形式:法兰连接 7.应满足设计图纸及施工规范的相关要求 |  | m2 | 19.69
2 | 030702001002 | 碳钢通风管道 | 1.名称:风管 2.材质:镀锌钢板 3.形状:矩形 4.规格:长边长(mm) ≤450 5.板材厚度:δ=0.6mm 6.接口形式:法兰连接 7.应满足设计图纸及施工规范的相关要求 |  | m2 | 60.19
3 | 030703001001 | 涡轮手动风量调节阀 | 1.名称:涡轮手动风量调节阀 2.规格:200*200 3.应满足设计图纸及施工规范的相关要求 |  | 个 | 7
4 | 030703001002 | 涡轮手动风量调节阀 | 1.名称:涡轮手动风量调节阀 2.规格:320*200 3.应满足设计图纸及施工规范的相关要求 |  | 个 | 6
本页小计
注：为计取规费等的使用，可在表中增设其中：“定额人工费”。
表—08
分部分项工程和单价措施项目清单与计价表
工程名称：通风空调工程 |  |  |  | 标段：安达市质量检验检测和食品安全检测能力建设项目工程 |  |  |  |  | 第 2 页 共 18 页
序号 | 项目编码 | 项目名称 | 项目特征描述 |  | 计量单位 | 工程量 | 金额（元）
[7 empty] | 综合单价 | 综合合价 |  | 其中：暂估价
5 | 030703001003 | 碳钢阀门 | 1.名称:70℃防火阀 2.规格:400*400 3.应满足设计图纸及施工规范的相关要求 |  | 个 | 3
6 | 030703007001 | 碳钢风口、散流器、百叶窗 | 1.名称:防雨百叶 2.规格:200*200 3.应满足设计图纸及施工规范的相关要求 |  | 个 | 1
7 | 030703007002 | 碳钢风口、散流器、百叶窗 | 1.名称:防雨百叶 2.规格:400*400 3.应满足设计图纸及施工规范的相关要求 |  | 个 | 1
8 | 031002002001 | 设备支架 | 1.材质:型钢 2.形式:一般设备支架 3.应满足设计图纸及施工规范的相关要求 |  | kg | 90
9 | 031201003002 | 金属结构刷油 | 1.除锈级别:手工除轻锈 2.油漆品种:防锈漆 3.涂刷遍数、漆膜厚度:防锈漆两遍 4.应满足设计图纸及施工规范的相关要求 |  | kg | 402.3
10 | 031208003001 | 通风管道绝热 | 1.绝热材料品种:难燃B1级闭泡橡塑板材 2.绝热厚度:25mm 3.应满足设计图纸及施工规范的相关要求 |  | m3 | 2.17
11 | 030704001001 | 通风工程检测、调试 | 1.通风工程检测、调试 |  | 系统 | 1
本页小计
注：为计取规费等的使用，可在表中增设其中：“定额人工费”。
表—08
分部分项工程和单价措施项目清单与计价表
工程名称：通风空调工程 |  |  |  | 标段：安达市质量检验检测和食品安全检测能力建设项目工程 |  |  |  |  | 第 3 页 共 18 页
序号 | 项目编码 | 项目名称 | 项目特征描述 |  | 计量单位 | 工程量 | 金额（元）
[7 empty] | 综合单价 | 综合合价 |  | 其中：暂估价
分部小计
1号楼实验室净化排风
12 | 030702001003 | 碳钢通风管道 | 1.名称:风管 2.材质:镀锌钢板 3.形状:矩形 4.规格:长边长(mm) ≤320 5.板材厚度:δ=0.6mm 6.接口形式:法兰连接 7.应满足设计图纸及施工规范的相关要求 |  | m2 | 35.34
13 | 030702001004 | 碳钢通风管道 | 1.名称:风管 2.材质:镀锌钢板 3.形状:矩形 4.规格:长边长(mm) ≤450 5.板材厚度:δ=0.6mm 6.接口形式:法兰连接 7.应满足设计图纸及施工规范的相关要求 |  | m2 | 44.09
14 | 030703001004 | 涡轮手动风量调节阀 | 1.名称:涡轮手动风量调节阀 2.规格:200*200 3.应满足设计图纸及施工规范的相关要求 |  | 个 | 1
15 | 030703001005 | 涡轮手动风量调节阀 | 1.名称:涡轮手动风量调节阀 2.规格:320*200 3.应满足设计图纸及施工规范的相关要求 |  | 个 | 4
本页小计
注：为计取规费等的使用，可在表中增设其中：“定额人工费”。
表—08
分部分项工程和单价措施项目清单与计价表
工程名称：通风空调工程 |  |  |  | 标段：安达市质量检验检测和食品安全检测能力建设项目工程 |  |  |  |  | 第 4 页 共 18 页
序号 | 项目编码 | 项目名称 | 项目特征描述 |  | 计量单位 | 工程量 | 金额（元）
[7 empty] | 综合单价 | 综合合价 |  | 其中：暂估价
16 | 030703001006 | 涡轮手动风量调节阀 | 1.名称:涡轮手动风量调节阀 2.规格:320*320 3.应满足设计图纸及施工规范的相关要求 |  | 个 | 4
17 | 030703001007 | 涡轮手动风量调节阀 | 1.名称:电动密闭对开多叶调节阀 2.规格:400*320 3.应满足设计图纸及施工规范的相关要求 |  | 个 | 4
18 | 030703007003 | 碳钢风口、散流器、百叶窗 | 1.名称:防雨百叶 2.规格:400*400 3.应满足设计图纸及施工规范的相关要求 |  | 个 | 2
19 | 031002002002 | 设备支架 | 1.材质:型钢 2.形式:一般设备支架 3.应满足设计图纸及施工规范的相关要求 |  | kg | 40
20 | 031201003003 | 金属结构刷油 | 1.除锈级别:手工除轻锈 2.油漆品种:防锈漆 3.涂刷遍数、漆膜厚度:防锈漆两遍 4.应满足设计图纸及施工规范的相关要求 |  | kg | 255.21
21 | 031208003002 | 通风管道绝热 | 1.绝热材料品种:难燃B1级闭泡橡塑板材 2.绝热厚度:25mm 3.应满足设计图纸及施工规范的相关要求 |  | m3 | 1.47
本页小计
注：为计取规费等的使用，可在表中增设其中：“定额人工费”。
表—08
分部分项工程和单价措施项目清单与计价表
工程名称：通风空调工程 |  |  |  | 标段：安达市质量检验检测和食品安全检测能力建设项目工程 |  |  |  |  | 第 5 页 共 18 页
序号 | 项目编码 | 项目名称 | 项目特征描述 |  | 计量单位 | 工程量 | 金额（元）
[7 empty] | 综合单价 | 综合合价 |  | 其中：暂估价
22 | 030601002001 | 压力仪表 | 1.名称:压差表 2.规格: -60Pa~+60Pa 3.应满足设计图纸及施工规范的相关要求 |  | 台 | 9
23 | 030704001002 | 通风工程检测、调试 | 1.通风工程检测、调试 |  | 系统 | 1
分部小计
1号楼房间排风
24 | 030702005006 | 塑料通风管道 | 1.名称:PP风管 2.形状:圆形 3.规格:风管直径 ≤320 4.板材厚度:PP板材3mm 5.应满足设计图纸及施工规范的相关要求 |  | m | 10.74
25 | 030404033001 | 风扇 | 1.名称:换气扇 2.规格:600*600mm 3.应满足设计图纸及施工规范的相关要求 |  | 台 | 5
26 | 030703007004 | 碳钢风口、散流器、百叶窗 | 1.名称:防雨百叶 2.规格:φ200mm 3.应满足设计图纸及施工规范的相关要求 |  | 个 | 1
27 | 031002001003 | 管道支架 | 1.材质:型钢(综合) 2.管架形式:一般管架 3.应满足设计图纸及施工规范的相关要求 |  | kg | 15.33
本页小计
注：为计取规费等的使用，可在表中增设其中：“定额人工费”。
表—08
分部分项工程和单价措施项目清单与计价表
工程名称：通风空调工程 |  |  |  | 标段：安达市质量检验检测和食品安全检测能力建设项目工程 |  |  |  |  | 第 6 页 共 18 页
序号 | 项目编码 | 项目名称 | 项目特征描述 |  | 计量单位 | 工程量 | 金额（元）
[7 empty] | 综合单价 | 综合合价 |  | 其中：暂估价
28 | 031002002003 | 设备支架 | 1.材质:型钢 2.形式:一般设备支架 3.应满足设计图纸及施工规范的相关要求 |  | kg | 10
29 | 031201003004 | 金属结构刷油 | 1.除锈级别:手工除轻锈 2.油漆品种:防锈漆 3.涂刷遍数、漆膜厚度:防锈漆两遍 4.应满足设计图纸及施工规范的相关要求 |  | kg | 25.33
30 | 031208003003 | 通风管道绝热 | 1.绝热材料品种:难燃B1级闭泡橡塑板材 2.绝热厚度:25mm 3.应满足设计图纸及施工规范的相关要求 |  | m3 | 0.33
31 | 030704001003 | 通风工程检测、调试 | 1.通风工程检测、调试 |  | 系统 | 1
分部小计
1号楼实验室设备排风
32 | 030702005007 | 塑料通风管道 | 1.名称:PP风管 2.形状:圆形 3.规格:风管直径 ≤320 4.板材厚度:PP板材3mm 5.应满足设计图纸及施工规范的相关要求 |  | m | 54.75
本页小计
注：为计取规费等的使用，可在表中增设其中：“定额人工费”。
表—08
分部分项工程和单价措施项目清单与计价表
工程名称：通风空调工程 |  |  |  | 标段：安达市质量检验检测和食品安全检测能力建设项目工程 |  |  |  |  | 第 7 页 共 18 页
序号 | 项目编码 | 项目名称 | 项目特征描述 |  | 计量单位 | 工程量 | 金额（元）
[7 empty] | 综合单价 | 综合合价 |  | 其中：暂估价
33 | 030702005014 | 塑料通风管道 | 1.名称:PP风管 2.形状:矩形 3.规格:风管长边长 ≤320 4.板材厚度:PP板材4mm 5.应满足设计图纸及施工规范的相关要求 |  | m | 25.77
34 | 030702005015 | 塑料通风管道 | 1.名称:PP风管 2.形状:矩形 3.规格:风管长边长 ≤500 4.板材厚度:PP板材4mm 5.应满足设计图纸及施工规范的相关要求 |  | m | 58.5
35 | 030702005016 | 塑料通风管道 | 1.名称:PP风管 2.形状:矩形 3.规格:风管长边长 ≤500 4.板材厚度:PP板材6mm 5.应满足设计图纸及施工规范的相关要求 |  | m | 48.97
36 | 030702005017 | 塑料通风管道 | 1.名称:PP风管 2.形状:矩形 3.规格:风管长边长 ≤800 4.板材厚度:PP板材6mm 5.应满足设计图纸及施工规范的相关要求 |  | m | 98.71
37 | 030703001008 | PP电动风阀 | 1.名称:PP电动风阀 2.规格:φ250 3.应满足设计图纸及施工规范的相关要求 |  | 个 | 10
本页小计
注：为计取规费等的使用，可在表中增设其中：“定额人工费”。
表—08
分部分项工程和单价措施项目清单与计价表
工程名称：通风空调工程 |  |  |  | 标段：安达市质量检验检测和食品安全检测能力建设项目工程 |  |  |  |  | 第 8 页 共 18 页
序号 | 项目编码 | 项目名称 | 项目特征描述 |  | 计量单位 | 工程量 | 金额（元）
[7 empty] | 综合单价 | 综合合价 |  | 其中：暂估价
38 | 030703001009 | PP电动风阀 | 1.名称:PP电动风阀 2.规格:φ100 3.应满足设计图纸及施工规范的相关要求 |  | 个 | 1
39 | 030703001010 | PP电动风阀 | 1.名称:PP电动风阀 2.规格:200*200mm 3.应满足设计图纸及施工规范的相关要求 |  | 个 | 2
40 | 030703001011 | PP电动风阀 | 1.名称:PP电动风阀 2.规格:200*400mm 3.应满足设计图纸及施工规范的相关要求 |  | 个 | 1
41 | 03B006 | 管道防雨帽 | 1.名称:管道防雨帽 2.规格、型号:500*600mm 3.应满足设计图纸及施工规范的相关要求 |  | 个 | 1
42 | 03B007 | 管道防雨帽 | 1.名称:管道防雨帽 2.规格、型号:400*500mm 3.应满足设计图纸及施工规范的相关要求 |  | 个 | 1
43 | 03B008 | 管道防雨帽 | 1.名称:管道防雨帽 2.规格、型号:250*250mm 3.应满足设计图纸及施工规范的相关要求 |  | 个 | 1
本页小计
注：为计取规费等的使用，可在表中增设其中：“定额人工费”。
表—08
分部分项工程和单价措施项目清单与计价表
工程名称：通风空调工程 |  |  |  | 标段：安达市质量检验检测和食品安全检测能力建设项目工程 |  |  |  |  | 第 9 页 共 18 页
序号 | 项目编码 | 项目名称 | 项目特征描述 |  | 计量单位 | 工程量 | 金额（元）
[7 empty] | 综合单价 | 综合合价 |  | 其中：暂估价
44 | 030703007005 | 碳钢风口、散流器、百叶窗 | 1.名称:带罩口排风百叶 2.规格:600*600 3.应满足设计图纸及施工规范的相关要求 |  | 个 | 1
45 | 031208003004 | 通风管道绝热 | 1.绝热材料品种:难燃B1级闭泡橡塑板材 2.绝热厚度:25mm 3.应满足设计图纸及施工规范的相关要求 |  | m3 | 5.98
46 | 031002001004 | 管道支架 | 1.材质:型钢(综合) 2.管架形式:一般管架 3.应满足设计图纸及施工规范的相关要求 |  | kg | 15.3
47 | 031002002004 | 设备支架 | 1.材质:型钢 2.形式:一般设备支架 3.应满足设计图纸及施工规范的相关要求 |  | kg | 30
48 | 031201003005 | 金属结构刷油 | 1.除锈级别:手工除轻锈 2.油漆品种:防锈漆 3.涂刷遍数、漆膜厚度:防锈漆两遍 4.应满足设计图纸及施工规范的相关要求 |  | kg | 45.3
49 | 030704001004 | 通风工程检测、调试 | 1.通风工程检测、调试 |  | 系统 | 1
分部小计
1号楼一层空调
本页小计
注：为计取规费等的使用，可在表中增设其中：“定额人工费”。
表—08
分部分项工程和单价措施项目清单与计价表
工程名称：通风空调工程 |  |  |  | 标段：安达市质量检验检测和食品安全检测能力建设项目工程 |  |  |  |  | 第 10 页 共 18 页
序号 | 项目编码 | 项目名称 | 项目特征描述 |  | 计量单位 | 工程量 | 金额（元）
[7 empty] | 综合单价 | 综合合价 |  | 其中：暂估价
50 | 031001004001 | 铜管 | 1.安装部位:室内 2.介质:制冷剂 3.规格、压力等级:去鳞无缝紫铜管φ15.9 4.连接形式:去鳞无缝紫铜管钎焊 5.压力试验及吹、洗设计要求:应满足设计图纸及施工规范的相关要求 |  | m | 19.2
51 | 031001004002 | 铜管 | 1.安装部位:室内 2.介质:制冷剂 3.规格、压力等级:去鳞无缝紫铜管φ9.5 4.连接形式:去鳞无缝紫铜管钎焊 5.压力试验及吹、洗设计要求:应满足设计图纸及施工规范的相关要求 |  | m | 19.2
52 | 031001004003 | 铜管 | 1.安装部位:室内 2.介质:制冷剂 3.规格、压力等级:去鳞无缝紫铜管φ12.7 4.连接形式:去鳞无缝紫铜管钎焊 5.压力试验及吹、洗设计要求:应满足设计图纸及施工规范的相关要求 |  | m | 8.66
本页小计
注：为计取规费等的使用，可在表中增设其中：“定额人工费”。
表—08
分部分项工程和单价措施项目清单与计价表
工程名称：通风空调工程 |  |  |  | 标段：安达市质量检验检测和食品安全检测能力建设项目工程 |  |  |  |  | 第 11 页 共 18 页
序号 | 项目编码 | 项目名称 | 项目特征描述 |  | 计量单位 | 工程量 | 金额（元）
[7 empty] | 综合单价 | 综合合价 |  | 其中：暂估价
53 | 031001004004 | 铜管 | 1.安装部位:室内 2.介质:制冷剂 3.规格、压力等级:去鳞无缝紫铜管φ6.35 4.连接形式:去鳞无缝紫铜管钎焊 5.压力试验及吹、洗设计要求:应满足设计图纸及施工规范的相关要求 |  | m | 8.66
54 | 031001006006 | 塑料管 | 1.安装部位:室内 2.介质:冷凝水 3.材质、规格:PVC-U De25 4.连接形式:热熔连接 5.压力试验及吹、洗设计要求:应满足设计图纸及施工规范的相关要求 |  | m | 19.2
55 | 031001006007 | 塑料管 | 1.安装部位:室内 2.介质:冷凝水 3.材质、规格:De20 4.连接形式:热熔连接 5.压力试验及吹、洗设计要求:应满足设计图纸及施工规范的相关要求 |  | m | 8.66
本页小计
注：为计取规费等的使用，可在表中增设其中：“定额人工费”。
表—08
分部分项工程和单价措施项目清单与计价表
工程名称：通风空调工程 |  |  |  | 标段：安达市质量检验检测和食品安全检测能力建设项目工程 |  |  |  |  | 第 12 页 共 18 页
序号 | 项目编码 | 项目名称 | 项目特征描述 |  | 计量单位 | 工程量 | 金额（元）
[7 empty] | 综合单价 | 综合合价 |  | 其中：暂估价
56 | 031208002001 | 管道绝热 | 1.绝热材料品种:闭孔橡塑套管 2.绝热厚度:δ≥8 3.管道外径:管外径(mm) ≤16/10 4.应满足设计图纸及施工规范的相关要求 |  | 10m/双管 | 1.92
57 | 031208002005 | 管道绝热 | 1.绝热材料品种:闭孔橡塑套管 2.绝热厚度:δ≥8 3.管道外径:管外径(mm) ≤13/10 4.应满足设计图纸及施工规范的相关要求 |  | 10m/双管 | 0.87
58 | 031208002002 | 管道绝热 | 1.绝热材料品种:橡塑管壳 2.绝热厚度:10mm 3.管道外径:管道(厚度mm) DN50mm以下 4.应满足设计图纸及施工规范的相关要求 |  | m3 | 0.03
59 | 030701003001 | 空调器 | 1.名称:1.5匹壁挂式空调安装（利旧） 2.应满足设计图纸及施工规范的相关要求 |  | 台 | 2
本页小计
注：为计取规费等的使用，可在表中增设其中：“定额人工费”。
表—08
分部分项工程和单价措施项目清单与计价表
工程名称：通风空调工程 |  |  |  | 标段：安达市质量检验检测和食品安全检测能力建设项目工程 |  |  |  |  | 第 13 页 共 18 页
序号 | 项目编码 | 项目名称 | 项目特征描述 |  | 计量单位 | 工程量 | 金额（元）
[7 empty] | 综合单价 | 综合合价 |  | 其中：暂估价
60 | 030701003002 | 空调器 | 1.名称：3匹嵌入式四面出风空调(一拖一)安装（利旧） 2.型号：KFR-72LW 制热量：10000W 制冷量：7230W 3P(立式) |  | 台 | 3
61 | 030701003003 | 空调器 | 1.名称：1.5匹壁挂空调拆除 |  | 台 | 2
62 | 030701003004 | 空调器 | 1.名称：3匹嵌入式四面出风空调(一拖一)拆除 |  | 台 | 3
63 | 030704001005 | 通风工程检测、调试 | 1.通风工程检测、调试 |  | 系统 | 1
64 | 031009002001 | 空调水工程系统调试 | 1.空调水工程系统调试 |  | 系统 | 1
分部小计
1号楼二层空调
65 | 031001004005 | 铜管 | 1.安装部位:室内 2.介质:制冷剂 3.规格、压力等级:去鳞无缝紫铜管φ15.9 4.连接形式:去鳞无缝紫铜管钎焊 5.压力试验及吹、洗设计要求:应满足设计图纸及施工规范的相关要求 |  | m | 42.37
本页小计
注：为计取规费等的使用，可在表中增设其中：“定额人工费”。
表—08
分部分项工程和单价措施项目清单与计价表
工程名称：通风空调工程 |  |  |  | 标段：安达市质量检验检测和食品安全检测能力建设项目工程 |  |  |  |  | 第 14 页 共 18 页
序号 | 项目编码 | 项目名称 | 项目特征描述 |  | 计量单位 | 工程量 | 金额（元）
[7 empty] | 综合单价 | 综合合价 |  | 其中：暂估价
66 | 031001004006 | 铜管 | 1.安装部位:室内 2.介质:制冷剂 3.规格、压力等级:去鳞无缝紫铜管φ9.5 4.连接形式:去鳞无缝紫铜管钎焊 5.压力试验及吹、洗设计要求:应满足设计图纸及施工规范的相关要求 |  | m | 42.37
67 | 031001006008 | 塑料管 | 1.安装部位:室内 2.介质:冷凝水 3.材质、规格:PVC-U De25 4.连接形式:热熔连接 5.压力试验及吹、洗设计要求:应满足设计图纸及施工规范的相关要求 |  | m | 42.37
68 | 031208002003 | 管道绝热 | 1.绝热材料品种:闭孔橡塑套管 2.绝热厚度:δ≥8 3.管道外径:管外径(mm) ≤16/10 4.应满足设计图纸及施工规范的相关要求 |  | 10m/双管 | 4.24
本页小计
注：为计取规费等的使用，可在表中增设其中：“定额人工费”。
表—08
分部分项工程和单价措施项目清单与计价表
工程名称：通风空调工程 |  |  |  | 标段：安达市质量检验检测和食品安全检测能力建设项目工程 |  |  |  |  | 第 15 页 共 18 页
序号 | 项目编码 | 项目名称 | 项目特征描述 |  | 计量单位 | 工程量 | 金额（元）
[7 empty] | 综合单价 | 综合合价 |  | 其中：暂估价
69 | 031208002004 | 管道绝热 | 1.绝热材料品种:橡塑管壳 2.绝热厚度:10mm 3.管道外径:管道(厚度mm) DN50mm以下 4.应满足设计图纸及施工规范的相关要求 |  | m3 | 0.05
70 | 030701003005 | 空调器 | 1.名称：3匹嵌入式四面出风空调(一拖一)安装-利旧 |  | 台 | 5
71 | 030701003006 | 空调器 | 1.名称：3匹嵌入式四面出风空调(一拖一)拆除 |  | 台 | 5
72 | 030704001006 | 通风工程检测、调试 |  |  | 系统 | 1
73 | 031009002002 | 空调水工程系统调试 |  |  | 系统 | 1
分部小计
2号楼一层排风
74 | 030702005018 | 塑料通风管道 | 1.名称:PP风管 2.形状:圆形 3.规格:风管直径 ≤320 4.板材厚度:PP板材4mm 5.应满足设计图纸及施工规范的相关要求 |  | m | 2.58
75 | 030703005001 | 塑料阀门 | 1.名称:PP电动风阀 2.规格:φ250mm 3.应满足设计图纸及施工规范的相关要求 |  | 个 | 2
本页小计
注：为计取规费等的使用，可在表中增设其中：“定额人工费”。
表—08
分部分项工程和单价措施项目清单与计价表
工程名称：通风空调工程 |  |  |  | 标段：安达市质量检验检测和食品安全检测能力建设项目工程 |  |  |  |  | 第 16 页 共 18 页
序号 | 项目编码 | 项目名称 | 项目特征描述 |  | 计量单位 | 工程量 | 金额（元）
[7 empty] | 综合单价 | 综合合价 |  | 其中：暂估价
76 | 030703007006 | 碳钢风口、散流器、百叶窗 | 1.名称:防雨百叶 2.规格:φ315mm 铝合金 3.应满足设计图纸及施工规范的相关要求 |  | 个 | 1
77 | 031002002005 | 设备支架 | 1.材质:设备支架制作、安装 2.形式:一般设备支架 3.应满足设计图纸及施工规范的相关要求 |  | kg | 10
78 | 031002001005 | 管道支架 | 1.材质:型钢(综合) 2.管架形式:一般管架 3.应满足设计图纸及施工规范的相关要求 |  | kg | 2
79 | 031201003006 | 金属结构刷油 | 1.除锈级别:手工除轻锈 2.油漆品种:防锈漆、银粉漆 3.涂刷遍数、漆膜厚度:防锈漆一遍.银粉两遍 4.应满足设计图纸及施工规范的相关要求 |  | kg | 10
80 | 031208003005 | 通风管道绝热 | 1.绝热材料品种:难燃B1级闭泡橡塑板材 2.绝热厚度:25mm 3.应满足设计图纸及施工规范的相关要求 |  | m3 | 0.08
81 | 030704001008 | 通风工程检测、调试 | 1.通风工程检测、调试 |  | 系统 | 1
分部小计
2号楼二层空调
本页小计
注：为计取规费等的使用，可在表中增设其中：“定额人工费”。
表—08
分部分项工程和单价措施项目清单与计价表
工程名称：通风空调工程 |  |  |  | 标段：安达市质量检验检测和食品安全检测能力建设项目工程 |  |  |  |  | 第 17 页 共 18 页
序号 | 项目编码 | 项目名称 | 项目特征描述 |  | 计量单位 | 工程量 | 金额（元）
[7 empty] | 综合单价 | 综合合价 |  | 其中：暂估价
82 | 031001004007 | 铜管 | 1.安装部位:室内 2.介质:制冷剂 3.规格、压力等级:去鳞无缝紫铜管φ15.9 4.连接形式:去鳞无缝紫铜管钎焊 5.压力试验及吹、洗设计要求:应满足设计图纸及施工规范的相关要求 |  | m | 6
83 | 031001004008 | 铜管 | 1.安装部位:室内 2.介质:制冷剂 3.规格、压力等级:去鳞无缝紫铜管φ9.5 4.连接形式:去鳞无缝紫铜管钎焊 5.压力试验及吹、洗设计要求:应满足设计图纸及施工规范的相关要求 |  | m | 6
84 | 031001006009 | 塑料管 | 1.安装部位:室内 2.介质:冷凝水 3.材质、规格:PVC-U De25 4.连接形式:热熔连接 5.压力试验及吹、洗设计要求:应满足设计图纸及施工规范的相关要求 |  | m | 6
本页小计
注：为计取规费等的使用，可在表中增设其中：“定额人工费”。
表—08
分部分项工程和单价措施项目清单与计价表
工程名称：通风空调工程 |  |  |  | 标段：安达市质量检验检测和食品安全检测能力建设项目工程 |  |  |  |  | 第 18 页 共 18 页
序号 | 项目编码 | 项目名称 | 项目特征描述 |  | 计量单位 | 工程量 | 金额（元）
[7 empty] | 综合单价 | 综合合价 |  | 其中：暂估价
85 | 031208002006 | 管道绝热 | 1.绝热材料品种:闭孔橡塑套管 2.绝热厚度:δ≥8 3.管道外径:管外径(mm) ≤16/10 4.应满足设计图纸及施工规范的相关要求 |  | 10m/双管 | 1.2
86 | 031208002007 | 管道绝热 | 1.绝热材料品种:橡塑管壳 2.绝热厚度:10mm 3.管道外径:管道(厚度mm) DN50mm以下 4.应满足设计图纸及施工规范的相关要求 |  | m3 | 0.01
87 | 030701003007 | 空调器 | 1.名称:3匹立式空调安装（利旧） 2.应满足设计图纸及施工规范的相关要求 |  | 台 | 2
88 | 030704001007 | 通风工程检测、调试 |  |  | 系统 | 1
89 | 031009002003 | 空调水工程系统调试 |  |  | 系统 | 1
分部小计
措施项目
90 | 031301017005 | 脚手架搭拆 |  |  | 项 | 1
分部小计
本页小计
合 计
注：为计取规费等的使用，可在表中增设其中：“定额人工费”。
表—08

## 表-11 总价措施项目清单与计价表
总价措施项目清单与计价表
工程名称：通风空调工程 |  |  |  | 标段：安达市质量检验检测和食品安全检测能力建设项目工程 |  |  |  | 第 1 页 共 1 页
序号 | 项目编码 | 项目名称 | 计算基础 |  | 费率 (%) | 金额 (元) | 调整 费率 (%) |  | 调整后 金额(元) | 备注
1 | 031302001001 | 安全文明施工费 | 分部分项合计+单价措施项目费-分部分项设备费-单价措施项目设备费 |  | 2.72
2 | 031302002001 | 夜间施工费 | 分部分项计费人工费+单价措施计费人工费 |  | 0.12
3 | 031302004001 | 二次搬运费 | 分部分项计费人工费+单价措施计费人工费 |  | 0.12
4 | 031302005002 | 冬季施工增加费 | 分部分项冬季施工人工预算价+分部分项冬季施工机具预算价+单价措施冬季施工人工预算价+单价措施冬季施工机具预算价 |  | 0
5 | 031302005001 | 雨季施工增加费 | 分部分项计费人工费+单价措施计费人工费 |  | 0.11
6 | 031302006001 | 已完工程及设备保护费 | 分部分项计费人工费+单价措施计费人工费 |  | 0.11
7 | 03B001 | 工程定位复测费 | 分部分项计费人工费+单价措施计费人工费 |  | 0.08
8 | 03B002 | 专业工程措施项目费
合 计
编制人（造价人员）： |  |  |  | 复核人（造价工程师）：
注：1.“计算基础”中安全文明施工费可为“定额基价”、“定额人工费”或“定额人工费+定额机械费”，其他项目可为“定额人工费”或“定额人工费+定额机械费”。 2.按施工方案计算的措施费，若无“计算基础”和“费率”的数值，也可只填“金额”数值，但应在备注栏说明施工方案出处或计算方法。
表-11

## 表-12 其他项目清单与计价汇总表
其他项目清单与计价汇总表
工程名称：通风空调工程 |  | 标段：安达市质量检验检测和食品安全检测能力建设项目工程 |  |  | 第 1 页 共 1 页
序号 | 项目名称 |  | 金额（元） | 结算金额（元） |  | 备注
1 | 暂列金额 |  |  |  |  | 明细详见表-12-1
2 | 暂估价
2.1 | 材料暂估价 |  | — |  |  | 明细详见表-12-2
2.2 | 专业工程暂估价 |  |  |  |  | 明细详见表-12-3
3 | 计日工 |  |  |  |  | 明细详见表-12-4
4 | 总承包服务费 |  |  |  |  | 明细详见表-12-5
合 计
注：材料（工程设备）暂估单价进入清单项目综合单价，此处不汇总。
表—12

## 表-12-1 暂列金额表
暂列金额明细表
工程名称：通风空调工程 |  | 标段：安达市质量检验检测和食品安全检测能力建设项目工程 |  |  | 第 1 页 共 1 页
序号 | 名称 |  | 计量单位 | 暂定金额 |  | 备注
1 | 暂列金额 |  | 项 |  |  | 计算基础为分部分项工程费-工程设备费，费率为10-15%。市政维修养护定额：计算基础为分部分项工程费-工程设备费，费率为10%。
合 计 | [5 empty] | —
注：此表由招标人填写，如不能详列，也可只列暂列金额总额，投标人应将上述暂列金额计入投标总价中。
表—12—1

## 表-13 规费、税金项目清单与计价表
规费、税金项目清单与计价表
工程名称：通风空调工程 |  |  | 标段：安达市质量检验检测和食品安全检测能力建设项目工程 |  | 第 1 页 共 1 页
序号 | 项目名称 | 计算基础 |  | 计算基数 |  | 计算费率(%) | 金额(元)
1 | 规费 | [（A）+（B）+（C）+人工费价差]×费率
1.1 | 社会保险费 | 养老保险费+医疗保险费+失业保险费+工伤保险费+生育保险费
1.1.1 | 养老保险费 | 计费人工费+人工价差 |  |  |  | 16
1.1.2 | 医疗保险费 | 计费人工费+人工价差 |  |  |  | 7.5
1.1.3 | 失业保险费 | 计费人工费+人工价差 |  |  |  | 0.5
1.1.4 | 工伤保险费 | 计费人工费+人工价差 |  |  |  | 1
1.1.5 | 生育保险费 | 计费人工费+人工价差 |  |  |  | 0.6
1.2 | 住房公积金 | 计费人工费+人工价差 |  |  |  | 5
1.3 | 环境保护税 | 按实际发生计算
2 | 税金 | [（一）+（二）+（三）+（四）-（3）-（4）-甲供材料费]×税率 |  |  |  | 9
合 计
编制人（造价人员）： |  |  | 复核人（造价工程师）：
表—13