## 封-1 招标工程量清单封面
|  | 采暖工程 |  | 工程
招 标 工 程 量 清 单
招 标 人：
(单位盖章)
造价咨询人：
(单位盖章)
年 月 日
封-1

## 扉-1 招标工程量清单扉页
|  | 采暖工程 |  |  | 工程
招 标 工 程 量 清 单
招 标 人： |  |  | 造价咨询人：
| （单位盖章） |  |  | (单位资质专用章)
法定代表人 或其授权人： |  |  | 法定代表人 或其授权人：
| (签字或盖章) |  |  | (签字或盖章)
编 制 人： |  |  | 复 核 人：
| (造价人员签字盖专用章) |  |  | (造价工程师签字盖专用章)
编 制 时 间： | 年 月 日 |  | 复 核 时 间： | 年 月 日
扉-1

## 表-08 分部分项工程和单价措施项目清单与计价表
分部分项工程和单价措施项目清单与计价表
工程名称：采暖工程 |  |  |  | 标段：安达市质量检验检测和食品安全检测能力建设项目工程 |  |  |  |  | 第 1 页 共 7 页
序号 | 项目编码 | 项目名称 | 项目特征描述 |  | 计量单位 | 工程量 | 金额（元）
[7 empty] | 综合单价 | 综合合价 |  | 其中：暂估价
整个项目
1 | 031005006005 | 地板辐射采暖 | 1.保温层材质、厚度:苯板(20Kg/m3)30mm 2.保护层(铝箔) 3.钢丝网设计要求:钢丝网 4.管道材质、规格:PERT管De20x2(S5) 5.含边界保温带 6.压力试验及吹扫设计要求:根据规范及设计要求 |  | m2 | 401.74
2 | 031001002001 | 钢管 | 1.安装部位:室内 2.介质:热媒体 3.规格、压力等级:镀锌钢管DN25 低压 4.连接形式:丝接 5.压力试验及吹、洗设计要求:应满足设计图纸及施工规范的相关要求 |  | m | 60.68
3 | 031001002006 | 钢管 | 1.安装部位:室内 2.介质:热媒体 3.规格、压力等级:镀锌钢管DN32 低压 4.连接形式:丝接 5.压力试验及吹、洗设计要求:应满足设计图纸及施工规范的相关要求 |  | m | 3.63
本页小计
注：为计取规费等的使用，可在表中增设其中：“定额人工费”。
表—08
分部分项工程和单价措施项目清单与计价表
工程名称：采暖工程 |  |  |  | 标段：安达市质量检验检测和食品安全检测能力建设项目工程 |  |  |  |  | 第 2 页 共 7 页
序号 | 项目编码 | 项目名称 | 项目特征描述 |  | 计量单位 | 工程量 | 金额（元）
[7 empty] | 综合单价 | 综合合价 |  | 其中：暂估价
4 | 031001002002 | 钢管 | 1.安装部位:室内 2.介质:热媒体 3.规格、压力等级:无缝钢管DN40 低压 4.连接形式:焊接 5.压力试验及吹、洗设计要求:应满足设计图纸及施工规范的相关要求 |  | m | 29.2
5 | 031001002003 | 钢管 | 1.安装部位:室内 2.介质:热媒体 3.规格、压力等级:无缝钢管DN50 低压 4.连接形式:焊接 5.压力试验及吹、洗设计要求:应满足设计图纸及施工规范的相关要求 |  | m | 69.43
6 | 031001002004 | 钢管 | 1.安装部位:室内 2.介质:热媒体 3.规格、压力等级:无缝钢管DN50 低压 4.连接形式:焊接 5.压力试验及吹、洗设计要求:应满足设计图纸及施工规范的相关要求 |  | m | 7
本页小计
注：为计取规费等的使用，可在表中增设其中：“定额人工费”。
表—08
分部分项工程和单价措施项目清单与计价表
工程名称：采暖工程 |  |  |  | 标段：安达市质量检验检测和食品安全检测能力建设项目工程 |  |  |  |  | 第 3 页 共 7 页
序号 | 项目编码 | 项目名称 | 项目特征描述 |  | 计量单位 | 工程量 | 金额（元）
[7 empty] | 综合单价 | 综合合价 |  | 其中：暂估价
7 | 031001008001 | 直埋式预制保温管 | 1.安装部位:室外 2.介质:热媒体 3.规格、压力等级:预制直埋保温管DN70 低压 4.连接形式:焊接 5.压力试验及吹、洗设计要求:应满足设计图纸及施工规范的相关要求 |  | m | 7.6
8 | 031001006005 | 塑料管 | 1.安装部位:室外 2.介质:热媒体 3.规格、压力等级:热水专用PPR塑料管De32 S3.2,PN2.0MPa 4.连接形式:热熔连接 5.压力试验及吹、洗设计要求:应满足设计图纸及施工规范的相关要求 |  | m | 8.32
9 | 031201001001 | 明装管道刷油 | 1.除锈级别:手工除轻锈 2.油漆品种:防锈漆、银粉漆 3.涂刷遍数、漆膜厚度:防锈漆一遍.银粉两遍 4.应满足设计图纸及施工规范的相关要求 |  | m2 | 28.04
10 | 031002001002 | 管道支架 | 1.材质:型钢 2.管架形式:一般管架 3.应满足设计图纸及施工规范的相关要求 |  | kg | 8.72
本页小计
注：为计取规费等的使用，可在表中增设其中：“定额人工费”。
表—08
分部分项工程和单价措施项目清单与计价表
工程名称：采暖工程 |  |  |  | 标段：安达市质量检验检测和食品安全检测能力建设项目工程 |  |  |  |  | 第 4 页 共 7 页
序号 | 项目编码 | 项目名称 | 项目特征描述 |  | 计量单位 | 工程量 | 金额（元）
[7 empty] | 综合单价 | 综合合价 |  | 其中：暂估价
11 | 031201003001 | 明装金属结构刷油 | 1.除锈级别:手工除轻锈 2.油漆品种:防锈漆、银粉漆 3.涂刷遍数、漆膜厚度:防锈漆一遍.银粉两遍 4.应满足设计图纸及施工规范的相关要求 |  | kg | 8.72
12 | 031002003001 | 套管 | 1.名称、类型:穿楼板钢制套管 2.规格:介质管道公称直径（mm以内）65 3.应满足设计图纸及施工规范的相关要求 |  | 个 | 2
13 | 031002003002 | 套管 | 1.名称、类型:穿楼板钢制套管 2.规格:介质管道公称直径（mm以内）50 3.应满足设计图纸及施工规范的相关要求 |  | 个 | 2
14 | 031005007001 | 热媒集配装置 | 1.分集水器 2.规格:6路 3.附件名称、规格、数量:外观检查,箱体、固定支架、分集水器安装,箱体周边缝隙填堵,与分支管连接,水压试验等全部操作过程 4.应满足设计图纸及施工规范的相关要求 |  | 套 | 3
本页小计
注：为计取规费等的使用，可在表中增设其中：“定额人工费”。
表—08
分部分项工程和单价措施项目清单与计价表
工程名称：采暖工程 |  |  |  | 标段：安达市质量检验检测和食品安全检测能力建设项目工程 |  |  |  |  | 第 5 页 共 7 页
序号 | 项目编码 | 项目名称 | 项目特征描述 |  | 计量单位 | 工程量 | 金额（元）
[7 empty] | 综合单价 | 综合合价 |  | 其中：暂估价
15 | 031005007002 | 热媒集配装置 | 1.分集水器 2.规格:5路 3.附件名称、规格、数量:外观检查,箱体、固定支架、分集水器安装,箱体周边缝隙填堵,与分支管连接,水压试验等全部操作过程 4.应满足设计图纸及施工规范的相关要求 |  | 套 | 5
16 | 031003001003 | 自动排气阀 | 1.类型:自动排气阀 2.规格、压力等级:DN25 低压 3.连接形式:螺纹连接 4.应满足设计图纸及施工规范的相关要求 |  | 个 | 6
17 | 031003001004 | 螺纹阀门 | 1.类型:球阀 2.材质:铜 3.规格、压力等级:DN25 低压 4.连接形式:螺纹连接 5.应满足设计图纸及施工规范的相关要求 |  | 个 | 33
18 | 031003003001 | 焊接法兰阀门 | 1.类型:蝶阀 2.规格、压力等级:DN50 低压 3.连接形式:法兰连接 4.应满足设计图纸及施工规范的相关要求 |  | 个 | 4
本页小计
注：为计取规费等的使用，可在表中增设其中：“定额人工费”。
表—08
分部分项工程和单价措施项目清单与计价表
工程名称：采暖工程 |  |  |  | 标段：安达市质量检验检测和食品安全检测能力建设项目工程 |  |  |  |  | 第 6 页 共 7 页
序号 | 项目编码 | 项目名称 | 项目特征描述 |  | 计量单位 | 工程量 | 金额（元）
[7 empty] | 综合单价 | 综合合价 |  | 其中：暂估价
19 | 031003003002 | 焊接法兰阀门 | 1.类型:蝶阀 2.规格、压力等级:DN65 低压 3.连接形式:法兰连接 4.应满足设计图纸及施工规范的相关要求 |  | 个 | 2
20 | 031003011001 | 法兰 | 1.材质:法兰 2.规格、压力等级:DN50 低压 3.应满足设计图纸及施工规范的相关要求 |  | 副 | 4
21 | 031003011002 | 法兰 | 1.材质:法兰 2.规格、压力等级:DN70 低压 3.应满足设计图纸及施工规范的相关要求 |  | 副 | 2
22 | 031003014001 | 热量表 | 1.类型:采暖入口装置 2.型号、规格:DN70 3.连接形式:法兰连接 4.见2009T907/15页 5.应满足设计图纸及施工规范的相关要求 |  | 组 | 1
23 | 040504002001 | 混凝土井 | 1.名称:采暖入户井 2.见2009T907/15页 3.应满足设计图纸及施工规范的相关要求 |  | 座 | 1
24 | 031009001001 | 采暖工程系统调试 | 1.采暖工程系统调试 |  | 系统 | 1
分部小计
措施项目
本页小计
注：为计取规费等的使用，可在表中增设其中：“定额人工费”。
表—08
分部分项工程和单价措施项目清单与计价表
工程名称：采暖工程 |  |  |  | 标段：安达市质量检验检测和食品安全检测能力建设项目工程 |  |  |  |  | 第 7 页 共 7 页
序号 | 项目编码 | 项目名称 | 项目特征描述 |  | 计量单位 | 工程量 | 金额（元）
[7 empty] | 综合单价 | 综合合价 |  | 其中：暂估价
25 | 031301017004 | 脚手架搭拆 |  |  | 项 | 1
分部小计
本页小计
合 计
注：为计取规费等的使用，可在表中增设其中：“定额人工费”。
表—08

## 表-11 总价措施项目清单与计价表
总价措施项目清单与计价表
工程名称：采暖工程 |  |  |  | 标段：安达市质量检验检测和食品安全检测能力建设项目工程 |  |  |  | 第 1 页 共 1 页
序号 | 项目编码 | 项目名称 | 计算基础 |  | 费率 (%) | 金额 (元) | 调整 费率 (%) |  | 调整后 金额(元) | 备注
1 | 031302001001 | 安全文明施工费 | 分部分项合计+单价措施项目费-分部分项设备费-单价措施项目设备费 |  | 2.72
2 | 031302002001 | 夜间施工费 | 分部分项计费人工费+单价措施计费人工费 |  | 0.12
3 | 031302004001 | 二次搬运费 | 分部分项计费人工费+单价措施计费人工费 |  | 0.12
4 | 031302005002 | 冬季施工增加费 | 分部分项冬季施工人工预算价+分部分项冬季施工机具预算价+单价措施冬季施工人工预算价+单价措施冬季施工机具预算价 |  | 0
5 | 031302005001 | 雨季施工增加费 | 分部分项计费人工费+单价措施计费人工费 |  | 0.11
6 | 031302006001 | 已完工程及设备保护费 | 分部分项计费人工费+单价措施计费人工费 |  | 0.11
7 | 03B001 | 工程定位复测费 | 分部分项计费人工费+单价措施计费人工费 |  | 0.08
8 | 03B002 | 专业工程措施项目费
合 计
编制人（造价人员）： |  |  |  | 复核人（造价工程师）：
注：1.“计算基础”中安全文明施工费可为“定额基价”、“定额人工费”或“定额人工费+定额机械费”，其他项目可为“定额人工费”或“定额人工费+定额机械费”。 2.按施工方案计算的措施费，若无“计算基础”和“费率”的数值，也可只填“金额”数值，但应在备注栏说明施工方案出处或计算方法。
表-11

## 表-12 其他项目清单与计价汇总表
其他项目清单与计价汇总表
工程名称：采暖工程 |  | 标段：安达市质量检验检测和食品安全检测能力建设项目工程 |  |  | 第 1 页 共 1 页
序号 | 项目名称 |  | 金额（元） | 结算金额（元） |  | 备注
1 | 暂列金额 |  |  |  |  | 明细详见表-12-1
2 | 暂估价
2.1 | 材料暂估价 |  | — |  |  | 明细详见表-12-2
2.2 | 专业工程暂估价 |  |  |  |  | 明细详见表-12-3
3 | 计日工 |  |  |  |  | 明细详见表-12-4
4 | 总承包服务费 |  |  |  |  | 明细详见表-12-5
合 计
注：材料（工程设备）暂估单价进入清单项目综合单价，此处不汇总。
表—12

## 表-12-1 暂列金额表
暂列金额明细表
工程名称：采暖工程 |  | 标段：安达市质量检验检测和食品安全检测能力建设项目工程 |  |  | 第 1 页 共 1 页
序号 | 名称 |  | 计量单位 | 暂定金额 |  | 备注
1 | 暂列金额 |  | 项 |  |  | 计算基础为分部分项工程费-工程设备费，费率为10-15%。市政维修养护定额：计算基础为分部分项工程费-工程设备费，费率为10%。
合 计 | [5 empty] | —
注：此表由招标人填写，如不能详列，也可只列暂列金额总额，投标人应将上述暂列金额计入投标总价中。
表—12—1

## 表-13 规费、税金项目清单与计价表
规费、税金项目清单与计价表
工程名称：采暖工程 |  |  | 标段：安达市质量检验检测和食品安全检测能力建设项目工程 |  | 第 1 页 共 1 页
序号 | 项目名称 | 计算基础 |  | 计算基数 |  | 计算费率(%) | 金额(元)
1 | 规费 | [（A）+（B）+（C）+人工费价差]×费率
1.1 | 社会保险费 | 养老保险费+医疗保险费+失业保险费+工伤保险费+生育保险费
1.1.1 | 养老保险费 | 计费人工费+人工价差 |  |  |  | 16
1.1.2 | 医疗保险费 | 计费人工费+人工价差 |  |  |  | 7.5
1.1.3 | 失业保险费 | 计费人工费+人工价差 |  |  |  | 0.5
1.1.4 | 工伤保险费 | 计费人工费+人工价差 |  |  |  | 1
1.1.5 | 生育保险费 | 计费人工费+人工价差 |  |  |  | 0.6
1.2 | 住房公积金 | 计费人工费+人工价差 |  |  |  | 5
1.3 | 环境保护税 | 按实际发生计算
2 | 税金 | [（一）+（二）+（三）+（四）-（3）-（4）-甲供材料费]×税率 |  |  |  | 9
合 计
编制人（造价人员）： |  |  | 复核人（造价工程师）：
表—13