## 1
排水工程数量表
任民镇合力村新区居民基础设施建设工程 | [16 empty] | 路-17
[7 empty] | 长 度 |  | 工 程 项 目 及 数 量 | [8 empty] | 备 注
序 | 起 |  | 讫 | 工 程 | 结构 | 单 | 左 | 右 | 砼U型槽（单节2m） | 砂砾垫层 | 填方 | 挖基土方 | 沥青麻絮 | 进户入口（左） | 进户入口（右） | C30预制 混凝土板 | 连接钢筋
号 | 桩 |  | 号 | 名 称 | 说明 | 位
[9 empty] | (个) | (m3) | (m3) | (m3) | (m2) | (户) | (户) | (块) | （t）
1 | 2 |  |  | 3 | 4 | 5 | 6 | 7 | 8 | 9 | 10 | 11 | 12 | 13 | 14 | 15 | 16 | 17
单块板尺寸2.0m×2.5m
1 | 0 | ~ | 158.355 | 1号路 | 砼U型槽边沟（成品购置） | m | 158.355 | 146.355 | 152.355 | 27.4239 | 140.1666 | 228.5325 | 17.9779 | 4 | 4 | 16 | 0.19258
2 | 0 | ~ | 316.769 | 2号路 | 砼U型槽边沟（成品购置） | m | 302.769 | 308.769 | 305.769 | 55.0384 | 281.3075 | 458.6535 | 36.0807 | 12 | 14 | 52 | 0.38649
3 | 0 | ~ | 165.876 | 3号路 | 砼U型槽边沟（成品购置） | m | 140 | 159.876 | 149.938 | 26.9888 | 137.943 | 224.907 | 17.6927 | 6 | 7 | 26 | 0.18952
4 | 0 | ~ | 147.362 | 4号路 | 砼U型槽边沟（成品购置） | m | 147.362 | 139.362 | 143.362 | 25.8052 | 131.893 | 215.043 | 16.9167 | 6 | 6 | 24 | 0.18121
5 | 0 | ~ | 40.313 | 5号路 | 砼U型槽边沟（成品购置） | m | 36.313 | 36.313 | 36.313 | 6.5363 | 33.408 | 54.4695 | 4.2849 | 2 | 2 | 8 | 0.0459
6 | 0 | ~ | 54.8 | 6号路 | 砼U型槽边沟（成品购置） | m | 52.8 | 54.8 | 53.8 | 9.684 | 49.496 | 80.7 | 6.3484 | 2 | 2 | 8 | 0.068003
[5 empty] | 砼U型槽边沟铺砌全长 |  | 837.599 | 845.475 | 841.537 | 151.4767 | 774.214 | 1262.3055 | 99.3014 | 32 | 35 | 134 | 1.0637