## 1
道 路 主 要 工 程 数 量 表
任民镇合力村新区居民基础设施建设工程 | [13 empty] | D-13
[6 empty] | 行 车 道 |  |  |  |  | 非机动车道（人 行 道）
序 | 起讫桩号 |  |  | 长度 | 结构类型 | 厚 度(cm) |  |  |  |  | 厚 度(cm)
[6 empty] | 面层 | 上基层 | 下基层 | 垫层 | 工程数量 | 面层 | 基层 | 垫层 | 工程数量 | 边石 | 土路肩 | 备 注
号 |  |  |  | (m) | [5 empty] | (1000m2) |  |  |  | (1000m2) | (1000m) | (1000m2)
1 | 2 |  |  | 3 | 4 | 5 | 6 | 7 | 8 | 9 | 10 | 11 | 12 | 13 | 14 | 15 | 16
1 | 1号路
| 0 | ~ | 158.355 | (m) 3: 158.355; (m) 4: C30水泥混凝土; (m) 5: 20; (1000m2) 9: 0.717; (1000m2) 15: 0.23753
[5 empty] | 5%水泥稳定砂砾 |  | 20 |  |  | 0.76451 | [5 empty] | 0.25337
[5 empty] | 天然砂砾 |  |  |  | 20 | 0.81201 | [5 empty] | 0.2692
2 | 2号路
| 0 | ~ | 316.769 | (m) 3: 316.769; (m) 4: C30水泥混凝土; (m) 5: 20; (1000m2) 9: 1.47; (1000m2) 15: 0.47515
[5 empty] | 5%水泥稳定砂砾 |  | 20 |  |  | 1.565 | [5 empty] | 0.50683
[5 empty] | 天然砂砾 |  |  |  | 20 | 1.6601 | [5 empty] | 0.53851
[5 empty] | 拆除原有砖路 |  |  |  |  | 1.2671
3 | 3号路
| 0 | ~ | 165.876 | (m) 3: 165.876; (m) 4: C30水泥混凝土; (m) 5: 20; (1000m2) 9: 0.831; (1000m2) 15: 0.24881
[5 empty] | 5%水泥稳定砂砾 |  | 20 |  |  | 0.88076 | [5 empty] | 0.2654
[5 empty] | 天然砂砾 |  |  |  | 20 | 0.93053 | [5 empty] | 0.28199
4 | 4号路
| 0 | ~ | 147.362 | (m) 3: 147.362; (m) 4: C30水泥混凝土; (m) 5: 20; (1000m2) 9: 0.663; (1000m2) 15: 0.22104
[5 empty] | 5%水泥稳定砂砾 |  | 20 |  |  | 0.70721 | [5 empty] | 0.23578
[5 empty] | 天然砂砾 |  |  |  | 20 | 0.75142 | [5 empty] | 0.25052
小计
|  |  |  | 788.362 | C30水泥混凝土 | 20 |  |  |  | 3.681 | [5 empty] | 1.1825
[5 empty] | 5%水泥稳定砂砾 |  | 20 |  |  | 3.9175 | [5 empty] | 1.2614
[5 empty] | 天然砂砾 |  |  |  | 20 | 4.154 | [5 empty] | 1.3402
[5 empty] | 拆除原有砖路 |  |  |  |  | 1.2671

## 2
道 路 主 要 工 程 数 量 表
任民镇合力村新区居民基础设施建设工程 | [13 empty] | D-13
[6 empty] | 行 车 道 |  |  |  |  | 非机动车道（人 行 道）
序 | 起讫桩号 |  |  | 长度 | 结构类型 | 厚 度(cm) |  |  |  |  | 厚 度(cm)
[6 empty] | 面层 | 上基层 | 下基层 | 垫层 | 工程数量 | 面层 | 基层 | 垫层 | 工程数量 | 边石 | 土路肩 | 备 注
号 |  |  |  | (m) | [5 empty] | (1000m2) |  |  |  | (1000m2) | (1000m) | (1000m2)
1 | 2 |  |  | 3 | 4 | 5 | 6 | 7 | 8 | 9 | 10 | 11 | 12 | 13 | 14 | 15 | 16
5 | 5号路
| 0 | ~ | 40.313 | (m) 3: 40.313; (m) 4: C30水泥混凝土; (m) 5: 20; (1000m2) 9: 0.227; (1000m2) 15: 0.06047
[5 empty] | 5%水泥稳定砂砾 |  | 20 |  |  | 0.23909 | [5 empty] | 0.064501
[5 empty] | 天然砂砾 |  |  |  | 20 | 0.25119 | [5 empty] | 0.068532
6 | 6号路
| 0 | ~ | 54.8 | (m) 3: 54.8; (m) 4: C30水泥混凝土; (m) 5: 20; (1000m2) 9: 0.274; (1000m2) 15: 0.0822
[5 empty] | 5%水泥稳定砂砾 |  | 20 |  |  | 0.29044 | [5 empty] | 0.08768
[5 empty] | 天然砂砾 |  |  |  | 20 | 0.30688 | [5 empty] | 0.09316
小计
|  |  |  | 95.113 | C30水泥混凝土 | 20 |  |  |  | 0.501 | [5 empty] | 0.14267
[5 empty] | 5%水泥稳定砂砾 |  | 20 |  |  | 0.52953 | [5 empty] | 0.15218
[5 empty] | 天然砂砾 |  |  |  | 20 | 0.55807 | [5 empty] | 0.16169

## 3
道 路 主 要 工 程 数 量 表
任民镇合力村新区居民基础设施建设工程 | [11 empty] | 路-13
|  |  |  | 行 车 道 |  |  |  |  | 非机动车道（人 行 道）
序 | 起讫桩号 | 长度 | 结构类型 | 厚 度(cm) |  |  |  |  | 厚 度(cm)
|  |  |  | 面层 | 上基层 | 下基层 | 垫层 | 工程数量 | 面层 | 基层 | 垫层 | 工程数量 | 边石 | 土路肩 | 备 注
号 |  | (m) | [5 empty] | (1000m2) |  |  |  | (1000m2) | (1000m) | (1000m2)
1 | 2 | 3 | 4 | 5 | 6 | 7 | 8 | 9 | 10 | 11 | 12 | 13 | 14 | 15 | 16
合计
|  | 883.475 | C30水泥混凝土 | 20 |  |  |  | 4.182 | [5 empty] | 1.3252 | 包含加铺转角面积
|  |  | 5%水泥稳定砂砾 |  | 20 |  |  | 4.447 | [5 empty] | 1.4136 | 扣除平交重合面积
|  |  | 天然砂砾 |  |  |  | 20 | 4.7121 | [5 empty] | 1.5019
|  |  | 拆除原有砖路 |  |  |  |  | 1.2671