## 1
特殊路基处理工程数量表
任民镇合力村新区居民基础设施建设工程 | [10 empty] | 路-11 | 第 1 页 共 1 页
序 | [5 empty] | 处理 | 平均 | 工 程 项 目 及 数 量
| 项目名称 |  |  | 类型 | 处理措施 |  |  | 旧路挖台阶 |  | 挖除 | 挖出各类 |  |  | 备 注
[6 empty] | 面积 | 深度 | 土方 | 天然砂砾 | 垃圾 | 土质
号 | [5 empty] | (m2) | (m) | (m3) | (m3) | (m3) | (m3)
1 | 2 |  |  | 3 | 4 | 5 | 6 | 7 | 8 | 9 | 10 | 11 | 12 | 13
1号路
1 | 0 | ~ | 158.355 | 3: 换填处理; 4: 挖除杂填土及黏土至粉质黏土层；处理平均深度0.3m，换填天然砂砾; 5: 712.5975; 6: 0.3; 8: 213.7792; 10: 213.7792
3号路
2 | 0 | ~ | 165.876 | 3: 换填处理; 4: 挖除杂填土及黏土至粉质黏土层；处理平均深度0.3m，换填天然砂砾; 5: 746.442; 6: 0.3; 8: 223.9326; 10: 223.9326
4号路
3 | 0 | ~ | 147.362 | 3: 换填处理; 4: 挖除杂填土及黏土至粉质黏土层；处理平均深度0.3m，换填天然砂砾; 5: 663.129; 6: 0.3; 8: 198.9387; 10: 198.9387
5号路
4 | 0 | ~ | 40.313 | 3: 换填处理; 4: 挖除杂填土及黏土至粉质黏土层；处理平均深度0.3m，换填天然砂砾; 5: 181.4085; 6: 0.3; 8: 54.4226; 10: 54.4226
6号路
5 | 0 | ~ | 54.8 | 3: 换填处理; 4: 挖除杂填土及黏土至粉质黏土层；处理平均深度0.3m，换填天然砂砾; 5: 246.6; 6: 0.3; 8: 73.98; 10: 73.98
| 小 |  | 计 | 8: 765.0531; 10: 765.0531