## 1
排水工程数量表
任民镇一心村新区居民基础设施建设工程 | [16 empty] | 路-17
[7 empty] | 长 度 |  | 工 程 项 目 及 数 量 | [8 empty] | 备 注
序 | 起 |  | 讫 | 工 程 | 结构 | 单 | 左 | 右 | 砼U型槽（单节2m） | 砂砾垫层 | 填方 | 挖基土方 | 沥青麻絮 | 进户入口（左） | 进户入口（右） | C30预制 混凝土板 | 连接钢筋
号 | 桩 |  | 号 | 名 称 | 说明 | 位
[9 empty] | (个) | (m3) | (m3) | (m3) | (m2) | (户) | (户) | (块) | （t）
1 | 2 |  |  | 3 | 4 | 5 | 6 | 7 | 8 | 9 | 10 | 11 | 12 | 13 | 14 | 15 | 16 | 17
单块板尺寸2.0m×2.5m
1 | 0 | ~ | 364.069 | 1号路 | 砼U型槽边沟（成品购置） | m | 367.069 | 352.069 | 359.569 | 64.7224 | 330.8035 | 539.3535 | 42.4291 | 9 | 9 | 36 | 0.4545
2 | 0 | ~ | 72.585 | 2号路 | 砼U型槽边沟（成品购置） | m | 74.585 | 74.585 | 74.585 | 13.4253 | 68.6182 | 111.8775 | 8.801 | 2 | 2 | 8 | 0.094275
3 | 0 | ~ | 181.376 | 3号路 | 砼U型槽边沟（成品购置） | m | 173.376 | 186.376 | 179.876 | 32.3777 | 165.4859 | 269.814 | 21.2254 | 7 | 6 | 26 | 0.22736
4 | 0 | ~ | 72.405 | 4号路 | 砼U型槽边沟（成品购置） | m | 72.405 | 72.405 | 72.405 | 13.0329 | 66.6126 | 108.6075 | 8.5438 | 2 |  | 4 | 0.09152
5 |  |  |  | 东西路边沟 | 砼U型槽边沟（成品购置） | m | 353 | 350 | 351.5 | 63.27 | 323.38 | 527.25 | 41.477 | 6 | 6 | 24 | 0.4443
6 |  |  |  | 南北路边沟 | 砼U型槽边沟（成品购置） | m | 95 | 95 | 95 | 17.1 | 87.4 | 142.5 | 11.21 | 2 | 2 | 8 | 0.12008
[5 empty] | 砼U型槽边沟铺砌全长 |  | 1135.435 | 1130.435 | 1132.935 | 203.9283 | 1042.3002 | 1699.4025 | 133.6863 | 28 | 25 | 106 | 1.432