## 表-08 分部分项工程和单价措施项目清单与计价表
分部分项工程和单价措施项目清单与计价表
工程名称：围墙 |  |  |  | 标段：安达市纪委监委业务用房外网工程 |  |  |  |  | 第 1 页 共 7 页
序号 | 项目编码 | 项目名称 | 项目特征描述 |  | 计量单位 | 工程量 | 金额（元）
[7 empty] | 综合单价 | 综合合价 |  | 其中：暂估价
真石漆饰面方钢管围墙
1 | 010101004001 | 挖基坑土方 | 1.土壤类别:综合 2.挖土深度:见施工图纸 3.位置：围墙下独立基础土方 |  | m3 | 1474.12
2 | 010103001012 | 回填方 | 1.密实度要求:满足规范及设计 2.填方材料品种:原土回填 3.填方粒径要求:满足规范及设计 |  | m3 | 491.37
3 | 011001005001 | 保温隔热楼地面 | 1.部位：基础梁底铺60mm保温板、保温板下回填中粗砂10cm 2.密实度要求:满足规范及设计 3.填方粒径要求:满足规范及设计 |  | m2 | 1246
4 | 010501003002 | 独立基础 | 1.名称：混凝土独立基础 2.混凝土种类:预拌商品普通混凝土 3.混凝土强度等级:C30 4.混凝土制作、运输、浇筑、振捣、养护 5.其它：详见图纸 |  | m3 | 62.78
本页小计
注：为计取规费等的使用，可在表中增设其中：“定额人工费”。
表—08
分部分项工程和单价措施项目清单与计价表
工程名称：围墙 |  |  |  | 标段：安达市纪委监委业务用房外网工程 |  |  |  |  | 第 2 页 共 7 页
序号 | 项目编码 | 项目名称 | 项目特征描述 |  | 计量单位 | 工程量 | 金额（元）
[7 empty] | 综合单价 | 综合合价 |  | 其中：暂估价
5 | 010502003001 | 圆柱 | 1.名称：混凝土基础柱 2.混凝土种类:预拌商品普通混凝土 3.混凝土强度等级:C30 4.混凝土制作、运输、浇筑、振捣、养护 5.其它：详见图纸 |  | m3 | 38.5
6 | 010503001001 | 基础梁 | 1.名称：混凝土梁 2.混凝土种类:预拌商品普通混凝土 3.混凝土强度等级:C30 4.混凝土制作、运输、浇筑、振捣、养护 5.其它：详见图纸 |  | m3 | 50.59
7 | 010401009001 | 实心砖柱 | 1.名称：地上砖柱370*370mm 2.砌筑应满足规范及设计 3.拌合料场内运输运距自行考虑 4.其它：详见图纸 |  | m3 | 29.84
8 | 010401003001 | 实心砖墙 | 基础梁下留100空隙，用立砖挡土 |  | m3 | 29.09
9 | 010515001001 | 现浇构件钢筋 | 1.钢筋种类、规格:圆钢Ⅰ级 Φ8 2.具体详见图纸 |  | t | 2.588
10 | 010515001002 | 现浇构件钢筋 | 1.钢筋种类、规格:螺纹钢Ⅲ级 Φ10 2.具体详见图纸 |  | t | 1.49
本页小计
注：为计取规费等的使用，可在表中增设其中：“定额人工费”。
表—08
分部分项工程和单价措施项目清单与计价表
工程名称：围墙 |  |  |  | 标段：安达市纪委监委业务用房外网工程 |  |  |  |  | 第 3 页 共 7 页
序号 | 项目编码 | 项目名称 | 项目特征描述 |  | 计量单位 | 工程量 | 金额（元）
[7 empty] | 综合单价 | 综合合价 |  | 其中：暂估价
11 | 010515001003 | 现浇构件钢筋 | 1.钢筋种类、规格:螺纹钢Ⅲ级 Φ14 2.具体详见图纸 |  | t | 3.5
12 | 010516002001 | 预埋铁件 | 1.名称:砖柱侧埋件 2.材质及规格：Q235B钢板100×100×10，Φ16钢筋L=200mm 2.含制作及安装 3.具体详见图纸 |  | t | 0.893
13 | 011202001001 | 柱、梁面一般抹灰 | 1.柱（梁）体类型:砖柱四周加顶面及混凝土地梁外漏部分 2.面层厚度、砂浆配合比:20厚1:3水泥砂浆粘接层 |  | m2 | 945.19
14 | 011406001001 | 抹灰面油漆 | 1.油漆品种、刷漆遍数:5厚灰色真石漆，挂网刮胶两遍，四周加设PVC护角 2.部位:砖柱四周加顶面及混凝土地梁外漏部分 |  | m2 | 945.19
15 | 050307006001 | 铁艺围栏 | 1.名称：铁艺围栏 2.钢材品种、规格:方钢管25*25、50*50 3.现场制作、安装、运输 4.刷黑色氟碳漆饰面 5.具体详见设计图纸 |  | m | 527
16 | 010401003002 | 实心砖墙 | 1.部位:砖砌挡墙 2.尺寸:详见设计图纸 |  | m3 | 1.9
本页小计
注：为计取规费等的使用，可在表中增设其中：“定额人工费”。
表—08
分部分项工程和单价措施项目清单与计价表
工程名称：围墙 |  |  |  | 标段：安达市纪委监委业务用房外网工程 |  |  |  |  | 第 4 页 共 7 页
序号 | 项目编码 | 项目名称 | 项目特征描述 |  | 计量单位 | 工程量 | 金额（元）
[7 empty] | 综合单价 | 综合合价 |  | 其中：暂估价
17 | 011201001002 | 墙面一般抹灰 | 砌筑挡墙外露面 1.底层厚度、砂浆配合比:1:2水泥砂浆抹灰 |  | m2 | 19.59
18 | 011406001002 | 抹灰面油漆 | 1.砌筑挡墙外露面 2.油漆品种、刷漆遍数:真石漆 |  | m2 | 19.59
19 | 011407001001 | 墙面喷刷涂料 | 1.原砖墙粉刷涂料两遍 |  | m2 | 896.3
分部小计
铁艺围栏一
20 | 050307006002 | 铁艺围栏 | 1.名称：铁艺围栏 2.钢材品种、规格:方钢管20*20、40*20、80*80 3.现场制作、安装、运输 4.具体详见设计图纸 |  | m | 166
21 | 010502003002 | 圆柱 | 1.名称：混凝土圆柱 2.混凝土种类:预拌商品普通混凝土 3.混凝土强度等级:C30 4.混凝土制作、运输、浇筑、振捣、养护 5.其它：详见图纸 |  | m3 | 30.65
本页小计
注：为计取规费等的使用，可在表中增设其中：“定额人工费”。
表—08
分部分项工程和单价措施项目清单与计价表
工程名称：围墙 |  |  |  | 标段：安达市纪委监委业务用房外网工程 |  |  |  |  | 第 5 页 共 7 页
序号 | 项目编码 | 项目名称 | 项目特征描述 |  | 计量单位 | 工程量 | 金额（元）
[7 empty] | 综合单价 | 综合合价 |  | 其中：暂估价
22 | 010503002001 | 矩形梁 | 1.名称：混凝土梁 2.混凝土种类:预拌商品普通混凝土 3.混凝土强度等级:C30 4.混凝土制作、运输、浇筑、振捣、养护 5.其它：详见图纸 |  | m3 | 14.94
23 | 010515001004 | 现浇构件钢筋 | 1.钢筋种类、规格:圆钢Ⅰ级 Φ8 2.具体详见图纸 |  | t | 1.215
24 | 010515001005 | 现浇构件钢筋 | 1.钢筋种类、规格:螺纹钢Ⅲ级 Φ12 2.具体详见图纸 |  | t | 1.144
25 | 010516002002 | 预埋铁件 | 1.名称:砖柱侧埋件 2.材质及规格：Q235B钢板100×100×10，Φ12钢筋L=300mm 2.含制作及安装 3.具体详见图纸 |  | t | 0.131
分部小计
铁艺围栏二
26 | 050307006003 | 铁艺围栏 | 1.名称：铁艺围栏 2.钢材品种、规格:方钢管20*20、40*20、80*80 3.现场制作、安装、运输 4.具体详见设计图纸 |  | m | 75
分部小计
铁艺围栏三
本页小计
注：为计取规费等的使用，可在表中增设其中：“定额人工费”。
表—08
分部分项工程和单价措施项目清单与计价表
工程名称：围墙 |  |  |  | 标段：安达市纪委监委业务用房外网工程 |  |  |  |  | 第 6 页 共 7 页
序号 | 项目编码 | 项目名称 | 项目特征描述 |  | 计量单位 | 工程量 | 金额（元）
[7 empty] | 综合单价 | 综合合价 |  | 其中：暂估价
27 | 050307006004 | 铁艺围栏 | 1.名称：铁艺围栏 2.钢材品种、规格:方钢管20*20、40*20、80*80 3.现场制作、安装、运输 4.具体详见设计图纸 |  | m | 18
28 | 010516002003 | 预埋铁件 | 1.名称:砖柱侧埋件 2.材质及规格：Q235B钢板100×100×10 2.含制作及安装 3.具体详见图纸 |  | t | 0.007
分部小计
原铁艺围栏刷漆
29 | 011405001001 | 金属面油漆 | 原铁艺围栏刷油漆两遍 |  | m2 | 161.03
30 | 011405001002 | 金属面油漆 | 原弧形钢架刷油两遍 |  | m2 | 315
分部小计
铁艺大门
31 | 010804006001 | 铁艺大门 | 详见图纸 |  | 樘 | 1
32 | 010804006002 | 铁艺小门 | 详见图纸 |  | 樘 | 1
分部小计
措施项目
33 | 011702001005 | 基础 |  |  | m2 | 61.04
34 | 011702001006 | 基础 |  |  | m2 | 209.28
35 | 011702005001 | 基础梁 |  |  | m2 | 421.6
36 | 011702004001 | 异形柱 |  |  | m2 | 308.03
37 | 011702005002 | 基础梁（铁艺围栏一） |  |  | m2 | 99.6
38 | 011702004002 | 异形柱（铁艺围栏一） |  |  | m2 | 245.23
分部小计
本页小计
注：为计取规费等的使用，可在表中增设其中：“定额人工费”。
表—08
分部分项工程和单价措施项目清单与计价表
工程名称：围墙 |  |  |  | 标段：安达市纪委监委业务用房外网工程 |  |  |  |  | 第 7 页 共 7 页
合 计
注：为计取规费等的使用，可在表中增设其中：“定额人工费”。
表—08

## 表-08 分部分项工程和单价措施项目清单与计价表(带二级标题)
分部分项工程和单价措施项目清单与计价表
工程名称：围墙 |  |  |  | 标段：安达市纪委监委业务用房外网工程 |  |  |  |  | 第 1 页 共 7 页
序号 | 项目编码 | 项目名称 | 项目特征描述 |  | 计量单位 | 工程量 | 金额（元）
[7 empty] | 综合单价 | 综合合价 |  | 其中：暂估价
真石漆饰面方钢管围墙
1 | 010101004001 | 挖基坑土方 | 1.土壤类别:综合 2.挖土深度:见施工图纸 3.位置：围墙下独立基础土方 |  | m3 | 1474.12
2 | 010103001012 | 回填方 | 1.密实度要求:满足规范及设计 2.填方材料品种:原土回填 3.填方粒径要求:满足规范及设计 |  | m3 | 491.37
3 | 011001005001 | 保温隔热楼地面 | 1.部位：基础梁底铺60mm保温板、保温板下回填中粗砂10cm 2.密实度要求:满足规范及设计 3.填方粒径要求:满足规范及设计 |  | m2 | 1246
4 | 010501003002 | 独立基础 | 1.名称：混凝土独立基础 2.混凝土种类:预拌商品普通混凝土 3.混凝土强度等级:C30 4.混凝土制作、运输、浇筑、振捣、养护 5.其它：详见图纸 |  | m3 | 62.78
本页小计
注：为计取规费等的使用，可在表中增设其中：“定额人工费”。
表—08
分部分项工程和单价措施项目清单与计价表
工程名称：围墙 |  |  |  | 标段：安达市纪委监委业务用房外网工程 |  |  |  |  | 第 2 页 共 7 页
序号 | 项目编码 | 项目名称 | 项目特征描述 |  | 计量单位 | 工程量 | 金额（元）
[7 empty] | 综合单价 | 综合合价 |  | 其中：暂估价
5 | 010502003001 | 圆柱 | 1.名称：混凝土基础柱 2.混凝土种类:预拌商品普通混凝土 3.混凝土强度等级:C30 4.混凝土制作、运输、浇筑、振捣、养护 5.其它：详见图纸 |  | m3 | 38.5
6 | 010503001001 | 基础梁 | 1.名称：混凝土梁 2.混凝土种类:预拌商品普通混凝土 3.混凝土强度等级:C30 4.混凝土制作、运输、浇筑、振捣、养护 5.其它：详见图纸 |  | m3 | 50.59
7 | 010401009001 | 实心砖柱 | 1.名称：地上砖柱370*370mm 2.砌筑应满足规范及设计 3.拌合料场内运输运距自行考虑 4.其它：详见图纸 |  | m3 | 29.84
8 | 010401003001 | 实心砖墙 | 基础梁下留100空隙，用立砖挡土 |  | m3 | 29.09
9 | 010515001001 | 现浇构件钢筋 | 1.钢筋种类、规格:圆钢Ⅰ级 Φ8 2.具体详见图纸 |  | t | 2.588
10 | 010515001002 | 现浇构件钢筋 | 1.钢筋种类、规格:螺纹钢Ⅲ级 Φ10 2.具体详见图纸 |  | t | 1.49
本页小计
注：为计取规费等的使用，可在表中增设其中：“定额人工费”。
表—08
分部分项工程和单价措施项目清单与计价表
工程名称：围墙 |  |  |  | 标段：安达市纪委监委业务用房外网工程 |  |  |  |  | 第 3 页 共 7 页
序号 | 项目编码 | 项目名称 | 项目特征描述 |  | 计量单位 | 工程量 | 金额（元）
[7 empty] | 综合单价 | 综合合价 |  | 其中：暂估价
11 | 010515001003 | 现浇构件钢筋 | 1.钢筋种类、规格:螺纹钢Ⅲ级 Φ14 2.具体详见图纸 |  | t | 3.5
12 | 010516002001 | 预埋铁件 | 1.名称:砖柱侧埋件 2.材质及规格：Q235B钢板100×100×10，Φ16钢筋L=200mm 2.含制作及安装 3.具体详见图纸 |  | t | 0.893
13 | 011202001001 | 柱、梁面一般抹灰 | 1.柱（梁）体类型:砖柱四周加顶面及混凝土地梁外漏部分 2.面层厚度、砂浆配合比:20厚1:3水泥砂浆粘接层 |  | m2 | 945.19
14 | 011406001001 | 抹灰面油漆 | 1.油漆品种、刷漆遍数:5厚灰色真石漆，挂网刮胶两遍，四周加设PVC护角 2.部位:砖柱四周加顶面及混凝土地梁外漏部分 |  | m2 | 945.19
15 | 050307006001 | 铁艺围栏 | 1.名称：铁艺围栏 2.钢材品种、规格:方钢管25*25、50*50 3.现场制作、安装、运输 4.刷黑色氟碳漆饰面 5.具体详见设计图纸 |  | m | 527
16 | 010401003002 | 实心砖墙 | 1.部位:砖砌挡墙 2.尺寸:详见设计图纸 |  | m3 | 1.9
本页小计
注：为计取规费等的使用，可在表中增设其中：“定额人工费”。
表—08
分部分项工程和单价措施项目清单与计价表
工程名称：围墙 |  |  |  | 标段：安达市纪委监委业务用房外网工程 |  |  |  |  | 第 4 页 共 7 页
序号 | 项目编码 | 项目名称 | 项目特征描述 |  | 计量单位 | 工程量 | 金额（元）
[7 empty] | 综合单价 | 综合合价 |  | 其中：暂估价
17 | 011201001002 | 墙面一般抹灰 | 砌筑挡墙外露面 1.底层厚度、砂浆配合比:1:2水泥砂浆抹灰 |  | m2 | 19.59
18 | 011406001002 | 抹灰面油漆 | 1.砌筑挡墙外露面 2.油漆品种、刷漆遍数:真石漆 |  | m2 | 19.59
19 | 011407001001 | 墙面喷刷涂料 | 1.原砖墙粉刷涂料两遍 |  | m2 | 896.3
分部小计
铁艺围栏一
20 | 050307006002 | 铁艺围栏 | 1.名称：铁艺围栏 2.钢材品种、规格:方钢管20*20、40*20、80*80 3.现场制作、安装、运输 4.具体详见设计图纸 |  | m | 166
21 | 010502003002 | 圆柱 | 1.名称：混凝土圆柱 2.混凝土种类:预拌商品普通混凝土 3.混凝土强度等级:C30 4.混凝土制作、运输、浇筑、振捣、养护 5.其它：详见图纸 |  | m3 | 30.65
本页小计
注：为计取规费等的使用，可在表中增设其中：“定额人工费”。
表—08
分部分项工程和单价措施项目清单与计价表
工程名称：围墙 |  |  |  | 标段：安达市纪委监委业务用房外网工程 |  |  |  |  | 第 5 页 共 7 页
序号 | 项目编码 | 项目名称 | 项目特征描述 |  | 计量单位 | 工程量 | 金额（元）
[7 empty] | 综合单价 | 综合合价 |  | 其中：暂估价
22 | 010503002001 | 矩形梁 | 1.名称：混凝土梁 2.混凝土种类:预拌商品普通混凝土 3.混凝土强度等级:C30 4.混凝土制作、运输、浇筑、振捣、养护 5.其它：详见图纸 |  | m3 | 14.94
23 | 010515001004 | 现浇构件钢筋 | 1.钢筋种类、规格:圆钢Ⅰ级 Φ8 2.具体详见图纸 |  | t | 1.215
24 | 010515001005 | 现浇构件钢筋 | 1.钢筋种类、规格:螺纹钢Ⅲ级 Φ12 2.具体详见图纸 |  | t | 1.144
25 | 010516002002 | 预埋铁件 | 1.名称:砖柱侧埋件 2.材质及规格：Q235B钢板100×100×10，Φ12钢筋L=300mm 2.含制作及安装 3.具体详见图纸 |  | t | 0.131
分部小计
铁艺围栏二
26 | 050307006003 | 铁艺围栏 | 1.名称：铁艺围栏 2.钢材品种、规格:方钢管20*20、40*20、80*80 3.现场制作、安装、运输 4.具体详见设计图纸 |  | m | 75
分部小计
铁艺围栏三
本页小计
注：为计取规费等的使用，可在表中增设其中：“定额人工费”。
表—08
分部分项工程和单价措施项目清单与计价表
工程名称：围墙 |  |  |  | 标段：安达市纪委监委业务用房外网工程 |  |  |  |  | 第 6 页 共 7 页
序号 | 项目编码 | 项目名称 | 项目特征描述 |  | 计量单位 | 工程量 | 金额（元）
[7 empty] | 综合单价 | 综合合价 |  | 其中：暂估价
27 | 050307006004 | 铁艺围栏 | 1.名称：铁艺围栏 2.钢材品种、规格:方钢管20*20、40*20、80*80 3.现场制作、安装、运输 4.具体详见设计图纸 |  | m | 18
28 | 010516002003 | 预埋铁件 | 1.名称:砖柱侧埋件 2.材质及规格：Q235B钢板100×100×10 2.含制作及安装 3.具体详见图纸 |  | t | 0.007
分部小计
原铁艺围栏刷漆
29 | 011405001001 | 金属面油漆 | 原铁艺围栏刷油漆两遍 |  | m2 | 161.03
30 | 011405001002 | 金属面油漆 | 原弧形钢架刷油两遍 |  | m2 | 315
分部小计
铁艺大门
31 | 010804006001 | 铁艺大门 | 详见图纸 |  | 樘 | 1
32 | 010804006002 | 铁艺小门 | 详见图纸 |  | 樘 | 1
分部小计
单价措施项目费
| 1 | 大型机械设备进出场及安拆费 |  |  | 项 | 1
| 2 | 混凝土、钢筋混凝土模板及支架费 |  |  | 项 | 1
33 | 011702001005 | 基础 |  |  | m2 | 61.04
34 | 011702001006 | 基础 |  |  | m2 | 209.28
35 | 011702005001 | 基础梁 |  |  | m2 | 421.6
36 | 011702004001 | 异形柱 |  |  | m2 | 308.03
本页小计
注：为计取规费等的使用，可在表中增设其中：“定额人工费”。
表—08
分部分项工程和单价措施项目清单与计价表
工程名称：围墙 |  |  |  | 标段：安达市纪委监委业务用房外网工程 |  |  |  |  | 第 7 页 共 7 页
序号 | 项目编码 | 项目名称 | 项目特征描述 |  | 计量单位 | 工程量 | 金额（元）
[7 empty] | 综合单价 | 综合合价 |  | 其中：暂估价
37 | 011702005002 | 基础梁（铁艺围栏一） |  |  | m2 | 99.6
38 | 011702004002 | 异形柱（铁艺围栏一） |  |  | m2 | 245.23
| 3 | 施工排水、降水费 |  |  | 项 | 1
| 4 | 水平防护架、垂直防护架、外架封闭 |  |  | 项 | 1
| 5 | 专业工程措施项目费 |  |  | 项 | 1
分部小计
本页小计
合 计
注：为计取规费等的使用，可在表中增设其中：“定额人工费”。
表—08

## 表-11 总价措施项目清单与计价表
总价措施项目清单与计价表
工程名称：围墙 |  |  |  | 标段：安达市纪委监委业务用房外网工程 |  |  |  | 第 1 页 共 1 页
序号 | 项目编码 | 项目名称 | 计算基础 |  | 费率 (%) | 金额 (元) | 调整 费率 (%) |  | 调整后 金额(元) | 备注
1 | 011707001001 | 安全文明施工费 | 分部分项合计+单价措施项目费-分部分项设备费-单价措施项目设备费 |  | 3.28
2 | 011707002001 | 夜间施工费 | 分部分项计费人工费+单价措施计费人工费 |  | 0.12
3 | 011707004001 | 二次搬运费 | 分部分项计费人工费+单价措施计费人工费 |  | 0.12
4 | 011707005002 | 冬季施工增加费 | 分部分项冬季施工人工预算价+分部分项冬季施工机具预算价+单价措施冬季施工人工预算价+单价措施冬季施工机具预算价 |  | 5
5 | 011707005001 | 雨季施工增加费 | 分部分项计费人工费+单价措施计费人工费 |  | 0.11
6 | 011707007001 | 已完工程及设备保护费 | 分部分项计费人工费+单价措施计费人工费 |  | 0.11
7 | 01B001 | 工程定位复测费 | 分部分项计费人工费+单价措施计费人工费 |  | 0.08
8 | 01B002 | 专业工程措施项目费
合 计
编制人（造价人员）： |  |  |  | 复核人（造价工程师）：
注：1.“计算基础”中安全文明施工费可为“定额基价”、“定额人工费”或“定额人工费+定额机械费”，其他项目可为“定额人工费”或“定额人工费+定额机械费”。 2.按施工方案计算的措施费，若无“计算基础”和“费率”的数值，也可只填“金额”数值，但应在备注栏说明施工方案出处或计算方法。
表-11

## 表-12-1 暂列金额表
暂列金额明细表
工程名称：围墙 |  | 标段：安达市纪委监委业务用房外网工程 |  |  | 第 1 页 共 1 页
序号 | 名称 |  | 计量单位 | 暂定金额 |  | 备注
1 | 暂列金额 |  | 项 |  |  | 计算基础为分部分项工程费-工程设备费，费率为10-15%。市政维修养护定额：计算基础为分部分项工程费-工程设备费，费率为10%。
合 计 | [5 empty] | —
注：此表由招标人填写，如不能详列，也可只列暂列金额总额，投标人应将上述暂列金额计入投标总价中。
表—12—1

## 表-13 规费、税金项目清单与计价表
规费、税金项目清单与计价表
工程名称：围墙 |  |  | 标段：安达市纪委监委业务用房外网工程 |  | 第 1 页 共 1 页
序号 | 项目名称 | 计算基础 |  | 计算基数 |  | 计算费率(%) | 金额(元)
1 | 规费 | [（A）+（B）+（C）+人工费价差]×费率
1.1 | 社会保险费 | 养老保险费+医疗保险费+失业保险费+工伤保险费+生育保险费
1.1.1 | 养老保险费 | 计费人工费+人工价差 |  |  |  | 16
1.1.2 | 医疗保险费 | 计费人工费+人工价差 |  |  |  | 7.5
1.1.3 | 失业保险费 | 计费人工费+人工价差 |  |  |  | 0.5
1.1.4 | 工伤保险费 | 计费人工费+人工价差 |  |  |  | 1
1.1.5 | 生育保险费 | 计费人工费+人工价差 |  |  |  | 0.6
1.2 | 住房公积金 | 计费人工费+人工价差 |  |  |  | 5
1.3 | 环境保护税 | 按实际发生计算
2 | 税金 | [（一）+（二）+（三）+（四）-（3）-（4）-甲供材料费]×税率 |  |  |  | 9
合 计
编制人（造价人员）： |  |  | 复核人（造价工程师）：
表—13