## 表-08 分部分项工程和单价措施项目清单与计价表
分部分项工程和单价措施项目清单与计价表
工程名称：监控 |  |  |  | 标段：安达市纪委监委业务用房外网工程 |  |  |  |  | 第 1 页 共 2 页
序号 | 项目编码 | 项目名称 | 项目特征描述 |  | 计量单位 | 工程量 | 金额（元）
[7 empty] | 综合单价 | 综合合价 |  | 其中：暂估价
1 | 030404017002 | 配电箱 | 1.名称:电源箱（6A开关8路交换机、电源插排一个、电源转换器一个、网络转换器一个） 2.规格:400*500*180 |  | 台 | 12
2 | 030411001003 | 配管 | 1.名称:PE管 De50 |  | m | 571.37
3 | 030411001004 | 配管 | 1.名称:镀锌钢管 2.规格:SC50 3.配置形式：暗敷 |  | m | 5
4 | 030408001003 | 电力电缆 | 1.名称：YJV-0.45/0.75kV型聚乙烯绝缘铜芯电缆 2.型号：YJV-3*6mm2 3.敷设形式：穿管埋地敷设 |  | m | 715.61
5 | 030408006003 | 电力电缆头 | 1.名称:电缆头制安 2.规格:YJV-3*6mm2 3.材质：干包式 |  | 个 | 23
6 | 010101002002 | 挖一般土方 | 1.电缆沟土方挖、填 2.挖土深度详见图纸 |  | m3 | 473.9
7 | 030502005001 | 双绞线缆 | 1.名称:6类网线 |  | m | 1855.83
8 | 030507008001 | 监控摄像设备 | 1.名称:监控（夜视高清） |  | 台 | 41
本页小计
注：为计取规费等的使用，可在表中增设其中：“定额人工费”。
表—08
分部分项工程和单价措施项目清单与计价表
工程名称：监控 |  |  |  | 标段：安达市纪委监委业务用房外网工程 |  |  |  |  | 第 2 页 共 2 页
序号 | 项目编码 | 项目名称 | 项目特征描述 |  | 计量单位 | 工程量 | 金额（元）
[7 empty] | 综合单价 | 综合合价 |  | 其中：暂估价
9 | 030410001001 | 电杆组立 | 1.名称:监控杆(含支臂、避雷针) 2.规格:H=3.5米 3.C25混凝土基础600*600*750、基础面板500*500*10 |  | 根 | 12
10 | 030414002002 | 送配电装置系统 | 1.名称:≤1kV交流供电装置系统调试 |  | 系统 | 1
分部小计
措施项目
分部小计
本页小计
合 计
注：为计取规费等的使用，可在表中增设其中：“定额人工费”。
表—08

## 表-08 分部分项工程和单价措施项目清单与计价表(带二级标题)
分部分项工程和单价措施项目清单与计价表
工程名称：监控 |  |  |  | 标段：安达市纪委监委业务用房外网工程 |  |  |  |  | 第 1 页 共 2 页
序号 | 项目编码 | 项目名称 | 项目特征描述 |  | 计量单位 | 工程量 | 金额（元）
[7 empty] | 综合单价 | 综合合价 |  | 其中：暂估价
1 | 030404017002 | 配电箱 | 1.名称:电源箱（6A开关8路交换机、电源插排一个、电源转换器一个、网络转换器一个） 2.规格:400*500*180 |  | 台 | 12
2 | 030411001003 | 配管 | 1.名称:PE管 De50 |  | m | 571.37
3 | 030411001004 | 配管 | 1.名称:镀锌钢管 2.规格:SC50 3.配置形式：暗敷 |  | m | 5
4 | 030408001003 | 电力电缆 | 1.名称：YJV-0.45/0.75kV型聚乙烯绝缘铜芯电缆 2.型号：YJV-3*6mm2 3.敷设形式：穿管埋地敷设 |  | m | 715.61
5 | 030408006003 | 电力电缆头 | 1.名称:电缆头制安 2.规格:YJV-3*6mm2 3.材质：干包式 |  | 个 | 23
6 | 010101002002 | 挖一般土方 | 1.电缆沟土方挖、填 2.挖土深度详见图纸 |  | m3 | 473.9
7 | 030502005001 | 双绞线缆 | 1.名称:6类网线 |  | m | 1855.83
8 | 030507008001 | 监控摄像设备 | 1.名称:监控（夜视高清） |  | 台 | 41
本页小计
注：为计取规费等的使用，可在表中增设其中：“定额人工费”。
表—08
分部分项工程和单价措施项目清单与计价表
工程名称：监控 |  |  |  | 标段：安达市纪委监委业务用房外网工程 |  |  |  |  | 第 2 页 共 2 页
序号 | 项目编码 | 项目名称 | 项目特征描述 |  | 计量单位 | 工程量 | 金额（元）
[7 empty] | 综合单价 | 综合合价 |  | 其中：暂估价
9 | 030410001001 | 电杆组立 | 1.名称:监控杆(含支臂、避雷针) 2.规格:H=3.5米 3.C25混凝土基础600*600*750、基础面板500*500*10 |  | 根 | 12
10 | 030414002002 | 送配电装置系统 | 1.名称:≤1kV交流供电装置系统调试 |  | 系统 | 1
分部小计
单价措施项目费
分部小计
本页小计
合 计
注：为计取规费等的使用，可在表中增设其中：“定额人工费”。
表—08

## 表-11 总价措施项目清单与计价表
总价措施项目清单与计价表
工程名称：监控 |  |  |  | 标段：安达市纪委监委业务用房外网工程 |  |  |  | 第 1 页 共 1 页
序号 | 项目编码 | 项目名称 | 计算基础 |  | 费率 (%) | 金额 (元) | 调整 费率 (%) |  | 调整后 金额(元) | 备注
1 | 031302001001 | 安全文明施工费 | 分部分项合计+单价措施项目费-分部分项设备费-单价措施项目设备费 |  | 2.72
2 | 031302002001 | 夜间施工费 | 分部分项计费人工费+单价措施计费人工费 |  | 0.12
3 | 031302004001 | 二次搬运费 | 分部分项计费人工费+单价措施计费人工费 |  | 0.12
4 | 031302005002 | 冬季施工增加费 | 分部分项冬季施工人工预算价+分部分项冬季施工机具预算价+单价措施冬季施工人工预算价+单价措施冬季施工机具预算价 |  | 5
5 | 031302005001 | 雨季施工增加费 | 分部分项计费人工费+单价措施计费人工费 |  | 0.11
6 | 031302006001 | 已完工程及设备保护费 | 分部分项计费人工费+单价措施计费人工费 |  | 0.11
7 | 03B001 | 工程定位复测费 | 分部分项计费人工费+单价措施计费人工费 |  | 0.08
8 | 03B002 | 专业工程措施项目费
合 计
编制人（造价人员）： |  |  |  | 复核人（造价工程师）：
注：1.“计算基础”中安全文明施工费可为“定额基价”、“定额人工费”或“定额人工费+定额机械费”，其他项目可为“定额人工费”或“定额人工费+定额机械费”。 2.按施工方案计算的措施费，若无“计算基础”和“费率”的数值，也可只填“金额”数值，但应在备注栏说明施工方案出处或计算方法。
表-11

## 表-12-1 暂列金额表
暂列金额明细表
工程名称：监控 |  | 标段：安达市纪委监委业务用房外网工程 |  |  | 第 1 页 共 1 页
序号 | 名称 |  | 计量单位 | 暂定金额 |  | 备注
1 | 暂列金额 |  | 项 |  |  | 计算基础为分部分项工程费-工程设备费，费率为10-15%。市政维修养护定额：计算基础为分部分项工程费-工程设备费，费率为10%。
合 计 | [5 empty] | —
注：此表由招标人填写，如不能详列，也可只列暂列金额总额，投标人应将上述暂列金额计入投标总价中。
表—12—1

## 表-13 规费、税金项目清单与计价表
规费、税金项目清单与计价表
工程名称：监控 |  |  | 标段：安达市纪委监委业务用房外网工程 |  | 第 1 页 共 1 页
序号 | 项目名称 | 计算基础 |  | 计算基数 |  | 计算费率(%) | 金额(元)
1 | 规费 | [（A）+（B）+（C）+人工费价差]×费率
1.1 | 社会保险费 | 养老保险费+医疗保险费+失业保险费+工伤保险费+生育保险费
1.1.1 | 养老保险费 | 计费人工费+人工价差 |  |  |  | 16
1.1.2 | 医疗保险费 | 计费人工费+人工价差 |  |  |  | 7.5
1.1.3 | 失业保险费 | 计费人工费+人工价差 |  |  |  | 0.5
1.1.4 | 工伤保险费 | 计费人工费+人工价差 |  |  |  | 1
1.1.5 | 生育保险费 | 计费人工费+人工价差 |  |  |  | 0.6
1.2 | 住房公积金 | 计费人工费+人工价差 |  |  |  | 5
1.3 | 环境保护税 | 按实际发生计算
2 | 税金 | [（一）+（二）+（三）+（四）-（3）-（4）-甲供材料费]×税率 |  |  |  | 9
合 计
编制人（造价人员）： |  |  | 复核人（造价工程师）：
表—13