## 表-08 分部分项工程和单价措施项目清单与计价表
分部分项工程和单价措施项目清单与计价表
工程名称：给水外网 |  |  |  | 标段：安达市纪委监委业务用房外网工程 |  |  |  |  | 第 1 页 共 3 页
序号 | 项目编码 | 项目名称 | 项目特征描述 |  | 计量单位 | 工程量 | 金额（元）
[7 empty] | 综合单价 | 综合合价 |  | 其中：暂估价
整个项目
1 | 010101003001 | 挖沟槽土方 | 1.土壤类别:综合土 2.挖土深度:见设计 |  | m3 | 964.3
2 | 010103001003 | 回填方 | 1.填方材料品种:回填中粗砂 2.填方粒径要求:详见设计要求 |  | m3 | 46.13
3 | 010404001001 | 垫层 | 1.垫层材料种类、配合比、厚度:中粗砂垫层0.2米 |  | m3 | 92.26
4 | 010103001004 | 回填方 | 1.填方材料品种:原土回填 2.填方粒径要求:详见设计要求 |  | m3 | 825.91
5 | 010103002001 | 余方弃置 | 1.废弃料品种:余土外运 2.运距:运距自行考虑 |  | m3 | 138.39
6 | 031001011001 | 室外管道碰头 | 1.新旧管线碰头 DN100 |  | 处 | 1
7 | 011615001001 | 开孔(打洞) | 1.部位:原有井开孔 2.洞尺寸:介质管径DN100 |  | 个 | 1
8 | 040501008001 | 水平导向钻进 | 1.土壤类别:综合土 2.材质及规格:PE给水管DN100 |  | m | 456.29
9 | 031001006001 | 塑料管 | 1.安装部位:室外 2.介质:给水 3.材质、规格:PE给水管 DN80 |  | m | 198.99
本页小计
注：为计取规费等的使用，可在表中增设其中：“定额人工费”。
表—08
分部分项工程和单价措施项目清单与计价表
工程名称：给水外网 |  |  |  | 标段：安达市纪委监委业务用房外网工程 |  |  |  |  | 第 2 页 共 3 页
序号 | 项目编码 | 项目名称 | 项目特征描述 |  | 计量单位 | 工程量 | 金额（元）
[7 empty] | 综合单价 | 综合合价 |  | 其中：暂估价
10 | 031001006002 | 塑料管 | 1.安装部位:室外 2.介质:给水 3.材质、规格:PE给水管 DN50 |  | m | 2
11 | 031001006003 | 塑料管 | 1.安装部位:室外 2.介质:给水 3.材质、规格:PE给水管 DN40 |  | m | 2.64
12 | 031003003001 | 焊接法兰阀门 | 1.类型:蝶阀 2.规格、压力等级:DN100 3.连接形式:法兰连接 |  | 个 | 1
13 | 031003013001 | 水表 | 1.安装部位(室内外）:室外 2.型号、规格:DN100 3.连接形式:法兰连接 |  | 个 | 1
14 | 031003003002 | 焊接法兰阀门 | 1.类型:浮球阀 2.规格、压力等级:DN80 3.连接形式:法兰连接 |  | 个 | 1
15 | 031003003003 | 焊接法兰阀门 | 1.类型:蝶阀 2.规格、压力等级:DN80 3.连接形式:法兰连接 |  | 个 | 1
16 | 031003003004 | 焊接法兰阀门 | 1.类型:球阀 2.规格、压力等级:DN80 3.连接形式:法兰连接 |  | 个 | 1
17 | 031003003005 | 焊接法兰阀门 | 1.类型:球阀 2.规格、压力等级:DN50 3.连接形式:法兰连接 |  | 个 | 1
本页小计
注：为计取规费等的使用，可在表中增设其中：“定额人工费”。
表—08
分部分项工程和单价措施项目清单与计价表
工程名称：给水外网 |  |  |  | 标段：安达市纪委监委业务用房外网工程 |  |  |  |  | 第 3 页 共 3 页
序号 | 项目编码 | 项目名称 | 项目特征描述 |  | 计量单位 | 工程量 | 金额（元）
[7 empty] | 综合单价 | 综合合价 |  | 其中：暂估价
18 | 031003003006 | 焊接法兰阀门 | 1.类型:球阀 2.规格、压力等级:DN40 3.连接形式:法兰连接 |  | 个 | 1
19 | 031003011001 | 法兰 | 1.材质:PE法兰 2.规格、压力等级:DN100 |  | 副 | 2
20 | 031003011002 | 法兰 | 1.材质:PE法兰 2.规格、压力等级:DN80 |  | 副 | 3
21 | 031003011003 | 法兰 | 1.材质:PE法兰 2.规格、压力等级:DN50 |  | 副 | 1
22 | 031003011004 | 法兰 | 1.材质:PE法兰 2.规格、压力等级:DN40 |  | 副 | 1
23 | 040504001001 | 砌筑井 | 1.砖砌给水井做法见05S502-42 |  | 座 | 1
分部小计
措施项目
24 | 011702001001 | 基础 |  |  | m2 | 1.18
分部小计
本页小计
合 计
注：为计取规费等的使用，可在表中增设其中：“定额人工费”。
表—08

## 表-08 分部分项工程和单价措施项目清单与计价表(带二级标题)
分部分项工程和单价措施项目清单与计价表
工程名称：给水外网 |  |  |  | 标段：安达市纪委监委业务用房外网工程 |  |  |  |  | 第 1 页 共 3 页
序号 | 项目编码 | 项目名称 | 项目特征描述 |  | 计量单位 | 工程量 | 金额（元）
[7 empty] | 综合单价 | 综合合价 |  | 其中：暂估价
整个项目
1 | 010101003001 | 挖沟槽土方 | 1.土壤类别:综合土 2.挖土深度:见设计 |  | m3 | 964.3
2 | 010103001003 | 回填方 | 1.填方材料品种:回填中粗砂 2.填方粒径要求:详见设计要求 |  | m3 | 46.13
3 | 010404001001 | 垫层 | 1.垫层材料种类、配合比、厚度:中粗砂垫层0.2米 |  | m3 | 92.26
4 | 010103001004 | 回填方 | 1.填方材料品种:原土回填 2.填方粒径要求:详见设计要求 |  | m3 | 825.91
5 | 010103002001 | 余方弃置 | 1.废弃料品种:余土外运 2.运距:运距自行考虑 |  | m3 | 138.39
6 | 031001011001 | 室外管道碰头 | 1.新旧管线碰头 DN100 |  | 处 | 1
7 | 011615001001 | 开孔(打洞) | 1.部位:原有井开孔 2.洞尺寸:介质管径DN100 |  | 个 | 1
8 | 040501008001 | 水平导向钻进 | 1.土壤类别:综合土 2.材质及规格:PE给水管DN100 |  | m | 456.29
9 | 031001006001 | 塑料管 | 1.安装部位:室外 2.介质:给水 3.材质、规格:PE给水管 DN80 |  | m | 198.99
本页小计
注：为计取规费等的使用，可在表中增设其中：“定额人工费”。
表—08
分部分项工程和单价措施项目清单与计价表
工程名称：给水外网 |  |  |  | 标段：安达市纪委监委业务用房外网工程 |  |  |  |  | 第 2 页 共 3 页
序号 | 项目编码 | 项目名称 | 项目特征描述 |  | 计量单位 | 工程量 | 金额（元）
[7 empty] | 综合单价 | 综合合价 |  | 其中：暂估价
10 | 031001006002 | 塑料管 | 1.安装部位:室外 2.介质:给水 3.材质、规格:PE给水管 DN50 |  | m | 2
11 | 031001006003 | 塑料管 | 1.安装部位:室外 2.介质:给水 3.材质、规格:PE给水管 DN40 |  | m | 2.64
12 | 031003003001 | 焊接法兰阀门 | 1.类型:蝶阀 2.规格、压力等级:DN100 3.连接形式:法兰连接 |  | 个 | 1
13 | 031003013001 | 水表 | 1.安装部位(室内外）:室外 2.型号、规格:DN100 3.连接形式:法兰连接 |  | 个 | 1
14 | 031003003002 | 焊接法兰阀门 | 1.类型:浮球阀 2.规格、压力等级:DN80 3.连接形式:法兰连接 |  | 个 | 1
15 | 031003003003 | 焊接法兰阀门 | 1.类型:蝶阀 2.规格、压力等级:DN80 3.连接形式:法兰连接 |  | 个 | 1
16 | 031003003004 | 焊接法兰阀门 | 1.类型:球阀 2.规格、压力等级:DN80 3.连接形式:法兰连接 |  | 个 | 1
17 | 031003003005 | 焊接法兰阀门 | 1.类型:球阀 2.规格、压力等级:DN50 3.连接形式:法兰连接 |  | 个 | 1
本页小计
注：为计取规费等的使用，可在表中增设其中：“定额人工费”。
表—08
分部分项工程和单价措施项目清单与计价表
工程名称：给水外网 |  |  |  | 标段：安达市纪委监委业务用房外网工程 |  |  |  |  | 第 3 页 共 3 页
序号 | 项目编码 | 项目名称 | 项目特征描述 |  | 计量单位 | 工程量 | 金额（元）
[7 empty] | 综合单价 | 综合合价 |  | 其中：暂估价
18 | 031003003006 | 焊接法兰阀门 | 1.类型:球阀 2.规格、压力等级:DN40 3.连接形式:法兰连接 |  | 个 | 1
19 | 031003011001 | 法兰 | 1.材质:PE法兰 2.规格、压力等级:DN100 |  | 副 | 2
20 | 031003011002 | 法兰 | 1.材质:PE法兰 2.规格、压力等级:DN80 |  | 副 | 3
21 | 031003011003 | 法兰 | 1.材质:PE法兰 2.规格、压力等级:DN50 |  | 副 | 1
22 | 031003011004 | 法兰 | 1.材质:PE法兰 2.规格、压力等级:DN40 |  | 副 | 1
23 | 040504001001 | 砌筑井 | 1.砖砌给水井做法见05S502-42 |  | 座 | 1
分部小计
单价措施项目费
24 | 011702001001 | 基础 |  |  | m2 | 1.18
分部小计
本页小计
合 计
注：为计取规费等的使用，可在表中增设其中：“定额人工费”。
表—08

## 表-11 总价措施项目清单与计价表
总价措施项目清单与计价表
工程名称：给水外网 |  |  |  | 标段：安达市纪委监委业务用房外网工程 |  |  |  | 第 1 页 共 1 页
序号 | 项目编码 | 项目名称 | 计算基础 |  | 费率 (%) | 金额 (元) | 调整 费率 (%) |  | 调整后 金额(元) | 备注
1 | 031302001001 | 安全文明施工费 | 分部分项合计+单价措施项目费-分部分项设备费-单价措施项目设备费 |  | 2.72
2 | 031302002001 | 夜间施工费 | 分部分项计费人工费+单价措施计费人工费 |  | 0.12
3 | 031302004001 | 二次搬运费 | 分部分项计费人工费+单价措施计费人工费 |  | 0.12
4 | 031302005002 | 冬季施工增加费 | 分部分项冬季施工人工预算价+分部分项冬季施工机具预算价+单价措施冬季施工人工预算价+单价措施冬季施工机具预算价 |  | 5
5 | 031302005001 | 雨季施工增加费 | 分部分项计费人工费+单价措施计费人工费 |  | 0.11
6 | 031302006001 | 已完工程及设备保护费 | 分部分项计费人工费+单价措施计费人工费 |  | 0.11
7 | 03B001 | 工程定位复测费 | 分部分项计费人工费+单价措施计费人工费 |  | 0.08
8 | 03B002 | 专业工程措施项目费
合 计
编制人（造价人员）： |  |  |  | 复核人（造价工程师）：
注：1.“计算基础”中安全文明施工费可为“定额基价”、“定额人工费”或“定额人工费+定额机械费”，其他项目可为“定额人工费”或“定额人工费+定额机械费”。 2.按施工方案计算的措施费，若无“计算基础”和“费率”的数值，也可只填“金额”数值，但应在备注栏说明施工方案出处或计算方法。
表-11

## 表-12-1 暂列金额表
暂列金额明细表
工程名称：给水外网 |  | 标段：安达市纪委监委业务用房外网工程 |  |  | 第 1 页 共 1 页
序号 | 名称 |  | 计量单位 | 暂定金额 |  | 备注
1 | 暂列金额 |  | 项 |  |  | 计算基础为分部分项工程费-工程设备费，费率为10-15%。市政维修养护定额：计算基础为分部分项工程费-工程设备费，费率为10%。
合 计 | [5 empty] | —
注：此表由招标人填写，如不能详列，也可只列暂列金额总额，投标人应将上述暂列金额计入投标总价中。
表—12—1

## 表-13 规费、税金项目清单与计价表
规费、税金项目清单与计价表
工程名称：给水外网 |  |  | 标段：安达市纪委监委业务用房外网工程 |  | 第 1 页 共 1 页
序号 | 项目名称 | 计算基础 |  | 计算基数 |  | 计算费率(%) | 金额(元)
1 | 规费 | [（A）+（B）+（C）+人工费价差]×费率
1.1 | 社会保险费 | 养老保险费+医疗保险费+失业保险费+工伤保险费+生育保险费
1.1.1 | 养老保险费 | 计费人工费+人工价差 |  |  |  | 16
1.1.2 | 医疗保险费 | 计费人工费+人工价差 |  |  |  | 7.5
1.1.3 | 失业保险费 | 计费人工费+人工价差 |  |  |  | 0.5
1.1.4 | 工伤保险费 | 计费人工费+人工价差 |  |  |  | 1
1.1.5 | 生育保险费 | 计费人工费+人工价差 |  |  |  | 0.6
1.2 | 住房公积金 | 计费人工费+人工价差 |  |  |  | 5
1.3 | 环境保护税 | 按实际发生计算
2 | 税金 | [（一）+（二）+（三）+（四）-（3）-（4）-甲供材料费]×税率 |  |  |  | 9
合 计
编制人（造价人员）： |  |  | 复核人（造价工程师）：
表—13