## 表-08 分部分项工程和单价措施项目清单与计价表
分部分项工程和单价措施项目清单与计价表
工程名称：道路铺装市政工程 |  |  |  | 标段：安达市纪委监委业务用房外网工程 |  |  |  |  | 第 1 页 共 6 页
序号 | 项目编码 | 项目名称 | 项目特征描述 |  | 计量单位 | 工程量 | 金额（元）
[7 empty] | 综合单价 | 综合合价 |  | 其中：暂估价
道路工程
1 | 040101001001 | 挖一般土方 | 1.土壤类别:一、二类土 2.挖土深度:按设计要求 |  | m3 | 3035.57
2 | 040103002001 | 余方弃置 | 1.废弃料品种:余方弃置 2.运距:自行考虑 |  | m3 | 1517.5
3 | 040203009001 | 弹性面层 | 1、硅pu塑胶面层5mm厚 2、80 mmC30砼垫层每6米设置伸缩缝 3、混凝土面层浇浆 4、混凝土面层清理,冲刷,凿毛 5、原混凝土基层 |  | m2 | 1316.46
4 | 040202001001 | 路床(槽)整形 | 1.部位:路基 |  | m2 | 4670.1
5 | 040203006001 | 沥青混凝土 | 1、50mm厚AC-16 沥青混凝土面层 2、200mm厚C30混凝土-基层 3、200mm厚水泥稳定砂砾6% 4、500厚建筑废方(压实系数>0.9) 5、素土夯实 回填土夯实(夯实系数油>0.93) |  | m2 | 4714.34
6 | 040203006002 | 沥青混凝土 | 1、50mm 厚AC-16沥青混凝土面层 2、清理原有混凝土路面、粘层油0.6升m2 3、原混凝土路面基层 |  | m2 | 5332.04
本页小计
注：为计取规费等的使用，可在表中增设其中：“定额人工费”。
表—08
分部分项工程和单价措施项目清单与计价表
工程名称：道路铺装市政工程 |  |  |  | 标段：安达市纪委监委业务用房外网工程 |  |  |  |  | 第 2 页 共 6 页
序号 | 项目编码 | 项目名称 | 项目特征描述 |  | 计量单位 | 工程量 | 金额（元）
[7 empty] | 综合单价 | 综合合价 |  | 其中：暂估价
7 | 040203007001 | 水泥混凝土 | 1、200mm厚C30混凝土 2、200mm厚水泥稳定砂砾6% 3、200厚建筑废方(压实系数>0.9) 4、素土夯实 回填土夯实(夯实系数油>0.93) |  | m2 | 159.09
分部小计
人行道及其他
8 | 040101001002 | 挖一般土方 | 1.土壤类别:一、二类土 2.挖土深度:按设计要求 |  | m3 | 1742.9
9 | 040204002001 | 人行道块料铺设 | 300*600*30mm芝麻灰火烧板 1、30mm厚石材面层 2、30mm厚1:3 干硬性水泥砂浆粘结层 3、100mm厚C20 砼(每6 米一道伸缩缝） 4、150mm厚自然砂砾 5、素土夯实 回填土夯实(夯实系数>0.93) |  | m2 | 1843.2
本页小计
注：为计取规费等的使用，可在表中增设其中：“定额人工费”。
表—08
分部分项工程和单价措施项目清单与计价表
工程名称：道路铺装市政工程 |  |  |  | 标段：安达市纪委监委业务用房外网工程 |  |  |  |  | 第 3 页 共 6 页
序号 | 项目编码 | 项目名称 | 项目特征描述 |  | 计量单位 | 工程量 | 金额（元）
[7 empty] | 综合单价 | 综合合价 |  | 其中：暂估价
10 | 040204002002 | 人行道块料铺设 | 300*600*30mm芝麻黑火烧板 1、30mm厚石材面层 2、30mm厚1:3 干硬性水泥砂浆粘结层 3、100mm厚C20 砼(每6 米一道伸缩缝） 4、150mmnrm厚自然砂砾 5、素土夯实 回填土夯实(夯实系数>0.93) |  | m2 | 419.3
11 | 040204002003 | 人行道块料铺设 | 红砖平铺 1、黏土砖平铺 2、80mm 厚5%水泥稳定砂砾 3、60mm厚砂垫层 素上夯实回填一夯实(夯实系数>0.93) |  | m2 | 410.67
12 | 040204002004 | 人行道块料铺设 | 1、200*100*60mmm荷兰砖 2、60mm厚 M10 水泥干拌砂 3、100mm厚C20 砼 素土奔实 回填土奔实(夯实系数.93 |  | m2 | 357.07
13 | 040204004001 | 安砌侧(平、缘)石 | 1、1000*100*100芝麻灰花岗岩平缘石 2、20 厚:3水泥砂浆 3、100 厚C20 混凝土垫层 |  | m | 927.74
本页小计
注：为计取规费等的使用，可在表中增设其中：“定额人工费”。
表—08
分部分项工程和单价措施项目清单与计价表
工程名称：道路铺装市政工程 |  |  |  | 标段：安达市纪委监委业务用房外网工程 |  |  |  |  | 第 4 页 共 6 页
序号 | 项目编码 | 项目名称 | 项目特征描述 |  | 计量单位 | 工程量 | 金额（元）
[7 empty] | 综合单价 | 综合合价 |  | 其中：暂估价
14 | 040204004002 | 安砌侧(平、缘)石 | 1、1000*150*300芝麻灰花岗岩立缘石 2、50mmM7.5水泥砂浆 3、150厚C20混凝土垫层 4、230厚自然砂砾 素土夯实 |  | m | 334.57
15 | 040204004003 | 安砌侧(平、缘)石 | 1、1000*150*300芝麻灰花岗岩平缘石 2、50mmM7.5水泥砂浆 3、150厚C20混凝土垫层 4、80厚自然砂砾 素土夯实 |  | m | 1033.98
16 | 041001002001 | 拆除路缘石 | 1、拆除破损路缘石及基层 2、垃圾运出场外、运距自行考虑 |  | m | 587.97
分部小计
新建空降门
17 | 010805001001 | 电子感应门 | 新建空降门(1)k600一台机箱高1.75米,杆高高地1.5米 单开4.9米,预埋3*6mm2电缆，识别车牌双向控制门卫室钢排栏杆、空降门(2)K600一台两次运输安装利用 |  | 樘 | 1
分部小计
其他
本页小计
注：为计取规费等的使用，可在表中增设其中：“定额人工费”。
表—08
分部分项工程和单价措施项目清单与计价表
工程名称：道路铺装市政工程 |  |  |  | 标段：安达市纪委监委业务用房外网工程 |  |  |  |  | 第 5 页 共 6 页
序号 | 项目编码 | 项目名称 | 项目特征描述 |  | 计量单位 | 工程量 | 金额（元）
[7 empty] | 综合单价 | 综合合价 |  | 其中：暂估价
18 | 041001001001 | 拆除路面 | 1.拆除原有道路及场地220mm厚混凝土面层 2.垃圾外运，运距自行考虑 |  | m2 | 584
19 | 011601001001 | 拆除废弃建筑物 | 拆除废弃建筑物525m2（15*35*3.6） |  | 项 | 1
20 | 010103001001 | 回填方 | 1.密实度要求:95% 2.填方材料品种:原土方 |  | m3 | 1076.25
21 | 010103001002 | 回填方 | 1.密实度要求:95% 2.填方材料品种:原土方 |  | m3 | 233.6
22 | 040101001003 | 挖一般土方 | 1.土壤类别:一、二类土 2.挖土深度:按设计要求 |  | m3 | 6
23 | 040103002002 | 余方弃置 | 1.废弃料品种:余方弃置 2.运距:自行考虑 |  | m3 | 6
24 | 010501003001 | 独立基础 | 1、混凝土种类:商砼 2、混凝土强度等级:C30 3、尺寸:400mm（长）*400mm（宽）*400mm（高） |  | m3 | 0.77
25 | 04B003 | 健身器材 | 太空漫步机 |  | 台 | 2
26 | 04B004 | 健身器材 | 腰部按摩器 |  | 台 | 1
27 | 04B005 | 健身器材 | 腰背按摩器 |  | 台 | 1
28 | 04B006 | 健身器材 | 双杠 |  | 台 | 1
29 | 04B007 | 健身器材 | 高低杠 |  | 台 | 1
30 | 04B008 | 篮球架 | 篮球架 |  | 副 | 1
31 | 04B009 | 羽毛球架 | 羽毛球架 |  | 副 | 1
本页小计
注：为计取规费等的使用，可在表中增设其中：“定额人工费”。
表—08
分部分项工程和单价措施项目清单与计价表
工程名称：道路铺装市政工程 |  |  |  | 标段：安达市纪委监委业务用房外网工程 |  |  |  |  | 第 6 页 共 6 页
序号 | 项目编码 | 项目名称 | 项目特征描述 |  | 计量单位 | 工程量 | 金额（元）
[7 empty] | 综合单价 | 综合合价 |  | 其中：暂估价
分部小计
措施项目
32 | 041102001001 | 垫层模板 | 道路垫层 |  | m2 | 100.73
33 | 041102002001 | 基础模板 | 健身器材独立基础 |  | m2 | 9.6
34 | 041106001001 | 大型机械设备进出场及安拆 | 挖掘机 |  | 项 | 1
35 | 041106001002 | 大型机械设备进出场及安拆 | 摊铺机 |  | 项 | 1
36 | 041106001003 | 大型机械设备进出场及安拆 | 压路机 |  | 项 | 1
37 | 041106001004 | 大型机械设备进出场及安拆 | 推土机 |  | 项 | 1
分部小计
本页小计
合 计
注：为计取规费等的使用，可在表中增设其中：“定额人工费”。
表—08

## 表-08 分部分项工程和单价措施项目清单与计价表(带二级标题)
分部分项工程和单价措施项目清单与计价表
工程名称：道路铺装市政工程 |  |  |  | 标段：安达市纪委监委业务用房外网工程 |  |  |  |  | 第 1 页 共 6 页
序号 | 项目编码 | 项目名称 | 项目特征描述 |  | 计量单位 | 工程量 | 金额（元）
[7 empty] | 综合单价 | 综合合价 |  | 其中：暂估价
道路工程
1 | 040101001001 | 挖一般土方 | 1.土壤类别:一、二类土 2.挖土深度:按设计要求 |  | m3 | 3035.57
2 | 040103002001 | 余方弃置 | 1.废弃料品种:余方弃置 2.运距:自行考虑 |  | m3 | 1517.5
3 | 040203009001 | 弹性面层 | 1、硅pu塑胶面层5mm厚 2、80 mmC30砼垫层每6米设置伸缩缝 3、混凝土面层浇浆 4、混凝土面层清理,冲刷,凿毛 5、原混凝土基层 |  | m2 | 1316.46
4 | 040202001001 | 路床(槽)整形 | 1.部位:路基 |  | m2 | 4670.1
5 | 040203006001 | 沥青混凝土 | 1、50mm厚AC-16 沥青混凝土面层 2、200mm厚C30混凝土-基层 3、200mm厚水泥稳定砂砾6% 4、500厚建筑废方(压实系数>0.9) 5、素土夯实 回填土夯实(夯实系数油>0.93) |  | m2 | 4714.34
6 | 040203006002 | 沥青混凝土 | 1、50mm 厚AC-16沥青混凝土面层 2、清理原有混凝土路面、粘层油0.6升m2 3、原混凝土路面基层 |  | m2 | 5332.04
本页小计
注：为计取规费等的使用，可在表中增设其中：“定额人工费”。
表—08
分部分项工程和单价措施项目清单与计价表
工程名称：道路铺装市政工程 |  |  |  | 标段：安达市纪委监委业务用房外网工程 |  |  |  |  | 第 2 页 共 6 页
序号 | 项目编码 | 项目名称 | 项目特征描述 |  | 计量单位 | 工程量 | 金额（元）
[7 empty] | 综合单价 | 综合合价 |  | 其中：暂估价
7 | 040203007001 | 水泥混凝土 | 1、200mm厚C30混凝土 2、200mm厚水泥稳定砂砾6% 3、200厚建筑废方(压实系数>0.9) 4、素土夯实 回填土夯实(夯实系数油>0.93) |  | m2 | 159.09
分部小计
人行道及其他
8 | 040101001002 | 挖一般土方 | 1.土壤类别:一、二类土 2.挖土深度:按设计要求 |  | m3 | 1742.9
9 | 040204002001 | 人行道块料铺设 | 300*600*30mm芝麻灰火烧板 1、30mm厚石材面层 2、30mm厚1:3 干硬性水泥砂浆粘结层 3、100mm厚C20 砼(每6 米一道伸缩缝） 4、150mm厚自然砂砾 5、素土夯实 回填土夯实(夯实系数>0.93) |  | m2 | 1843.2
本页小计
注：为计取规费等的使用，可在表中增设其中：“定额人工费”。
表—08
分部分项工程和单价措施项目清单与计价表
工程名称：道路铺装市政工程 |  |  |  | 标段：安达市纪委监委业务用房外网工程 |  |  |  |  | 第 3 页 共 6 页
序号 | 项目编码 | 项目名称 | 项目特征描述 |  | 计量单位 | 工程量 | 金额（元）
[7 empty] | 综合单价 | 综合合价 |  | 其中：暂估价
10 | 040204002002 | 人行道块料铺设 | 300*600*30mm芝麻黑火烧板 1、30mm厚石材面层 2、30mm厚1:3 干硬性水泥砂浆粘结层 3、100mm厚C20 砼(每6 米一道伸缩缝） 4、150mmnrm厚自然砂砾 5、素土夯实 回填土夯实(夯实系数>0.93) |  | m2 | 419.3
11 | 040204002003 | 人行道块料铺设 | 红砖平铺 1、黏土砖平铺 2、80mm 厚5%水泥稳定砂砾 3、60mm厚砂垫层 素上夯实回填一夯实(夯实系数>0.93) |  | m2 | 410.67
12 | 040204002004 | 人行道块料铺设 | 1、200*100*60mmm荷兰砖 2、60mm厚 M10 水泥干拌砂 3、100mm厚C20 砼 素土奔实 回填土奔实(夯实系数.93 |  | m2 | 357.07
13 | 040204004001 | 安砌侧(平、缘)石 | 1、1000*100*100芝麻灰花岗岩平缘石 2、20 厚:3水泥砂浆 3、100 厚C20 混凝土垫层 |  | m | 927.74
本页小计
注：为计取规费等的使用，可在表中增设其中：“定额人工费”。
表—08
分部分项工程和单价措施项目清单与计价表
工程名称：道路铺装市政工程 |  |  |  | 标段：安达市纪委监委业务用房外网工程 |  |  |  |  | 第 4 页 共 6 页
序号 | 项目编码 | 项目名称 | 项目特征描述 |  | 计量单位 | 工程量 | 金额（元）
[7 empty] | 综合单价 | 综合合价 |  | 其中：暂估价
14 | 040204004002 | 安砌侧(平、缘)石 | 1、1000*150*300芝麻灰花岗岩立缘石 2、50mmM7.5水泥砂浆 3、150厚C20混凝土垫层 4、230厚自然砂砾 素土夯实 |  | m | 334.57
15 | 040204004003 | 安砌侧(平、缘)石 | 1、1000*150*300芝麻灰花岗岩平缘石 2、50mmM7.5水泥砂浆 3、150厚C20混凝土垫层 4、80厚自然砂砾 素土夯实 |  | m | 1033.98
16 | 041001002001 | 拆除路缘石 | 1、拆除破损路缘石及基层 2、垃圾运出场外、运距自行考虑 |  | m | 587.97
分部小计
新建空降门
17 | 010805001001 | 电子感应门 | 新建空降门(1)k600一台机箱高1.75米,杆高高地1.5米 单开4.9米,预埋3*6mm2电缆，识别车牌双向控制门卫室钢排栏杆、空降门(2)K600一台两次运输安装利用 |  | 樘 | 1
分部小计
其他
本页小计
注：为计取规费等的使用，可在表中增设其中：“定额人工费”。
表—08
分部分项工程和单价措施项目清单与计价表
工程名称：道路铺装市政工程 |  |  |  | 标段：安达市纪委监委业务用房外网工程 |  |  |  |  | 第 5 页 共 6 页
序号 | 项目编码 | 项目名称 | 项目特征描述 |  | 计量单位 | 工程量 | 金额（元）
[7 empty] | 综合单价 | 综合合价 |  | 其中：暂估价
18 | 041001001001 | 拆除路面 | 1.拆除原有道路及场地220mm厚混凝土面层 2.垃圾外运，运距自行考虑 |  | m2 | 584
19 | 011601001001 | 拆除废弃建筑物 | 拆除废弃建筑物525m2（15*35*3.6） |  | 项 | 1
20 | 010103001001 | 回填方 | 1.密实度要求:95% 2.填方材料品种:原土方 |  | m3 | 1076.25
21 | 010103001002 | 回填方 | 1.密实度要求:95% 2.填方材料品种:原土方 |  | m3 | 233.6
22 | 040101001003 | 挖一般土方 | 1.土壤类别:一、二类土 2.挖土深度:按设计要求 |  | m3 | 6
23 | 040103002002 | 余方弃置 | 1.废弃料品种:余方弃置 2.运距:自行考虑 |  | m3 | 6
24 | 010501003001 | 独立基础 | 1、混凝土种类:商砼 2、混凝土强度等级:C30 3、尺寸:400mm（长）*400mm（宽）*400mm（高） |  | m3 | 0.77
25 | 04B003 | 健身器材 | 太空漫步机 |  | 台 | 2
26 | 04B004 | 健身器材 | 腰部按摩器 |  | 台 | 1
27 | 04B005 | 健身器材 | 腰背按摩器 |  | 台 | 1
28 | 04B006 | 健身器材 | 双杠 |  | 台 | 1
29 | 04B007 | 健身器材 | 高低杠 |  | 台 | 1
30 | 04B008 | 篮球架 | 篮球架 |  | 副 | 1
31 | 04B009 | 羽毛球架 | 羽毛球架 |  | 副 | 1
本页小计
注：为计取规费等的使用，可在表中增设其中：“定额人工费”。
表—08
分部分项工程和单价措施项目清单与计价表
工程名称：道路铺装市政工程 |  |  |  | 标段：安达市纪委监委业务用房外网工程 |  |  |  |  | 第 6 页 共 6 页
序号 | 项目编码 | 项目名称 | 项目特征描述 |  | 计量单位 | 工程量 | 金额（元）
[7 empty] | 综合单价 | 综合合价 |  | 其中：暂估价
分部小计
单价措施项目费
32 | 041102001001 | 垫层模板 | 道路垫层 |  | m2 | 100.73
33 | 041102002001 | 基础模板 | 健身器材独立基础 |  | m2 | 9.6
34 | 041106001001 | 大型机械设备进出场及安拆 | 挖掘机 |  | 项 | 1
35 | 041106001002 | 大型机械设备进出场及安拆 | 摊铺机 |  | 项 | 1
36 | 041106001003 | 大型机械设备进出场及安拆 | 压路机 |  | 项 | 1
37 | 041106001004 | 大型机械设备进出场及安拆 | 推土机 |  | 项 | 1
分部小计
本页小计
合 计
注：为计取规费等的使用，可在表中增设其中：“定额人工费”。
表—08

## 表-11 总价措施项目清单与计价表
总价措施项目清单与计价表
工程名称：道路铺装市政工程 |  |  |  | 标段：安达市纪委监委业务用房外网工程 |  |  |  | 第 1 页 共 1 页
序号 | 项目编码 | 项目名称 | 计算基础 |  | 费率 (%) | 金额 (元) | 调整 费率 (%) |  | 调整后 金额(元) | 备注
1 | 041109001001 | 安全文明施工费 | 分部分项合计+单价措施项目费-分部分项设备费-单价措施项目设备费 |  | 2.66
2 | 041109002001 | 夜间施工费 | 分部分项计费人工费+单价措施计费人工费 |  | 0.12
3 | 041109003001 | 二次搬运费 | 分部分项计费人工费+单价措施计费人工费 |  | 0.12
4 | 041109004002 | 冬季施工增加费 | 分部分项冬季施工人工预算价+分部分项冬季施工机具预算价+单价措施冬季施工人工预算价+单价措施冬季施工机具预算价 |  | 5
5 | 041109004001 | 雨季施工增加费 | 分部分项计费人工费+单价措施计费人工费 |  | 0.11
6 | 041109007001 | 已完工程及设备保护费 | 分部分项计费人工费+单价措施计费人工费 |  | 0.11
7 | 04B001 | 工程定位复测费 | 分部分项计费人工费+单价措施计费人工费 |  | 0.08
8 | 04B002 | 专业工程措施项目费
合 计
编制人（造价人员）： |  |  |  | 复核人（造价工程师）：
注：1.“计算基础”中安全文明施工费可为“定额基价”、“定额人工费”或“定额人工费+定额机械费”，其他项目可为“定额人工费”或“定额人工费+定额机械费”。 2.按施工方案计算的措施费，若无“计算基础”和“费率”的数值，也可只填“金额”数值，但应在备注栏说明施工方案出处或计算方法。
表-11

## 表-12-1 暂列金额表
暂列金额明细表
工程名称：道路铺装市政工程 |  | 标段：安达市纪委监委业务用房外网工程 |  |  | 第 1 页 共 1 页
序号 | 名称 |  | 计量单位 | 暂定金额 |  | 备注
1 | 暂列金额 |  | 项 |  |  | 计算基础为分部分项工程费-工程设备费，费率为10-15%。市政维修养护定额：计算基础为分部分项工程费-工程设备费，费率为10%。
合 计 | [5 empty] | —
注：此表由招标人填写，如不能详列，也可只列暂列金额总额，投标人应将上述暂列金额计入投标总价中。
表—12—1

## 表-13 规费、税金项目清单与计价表
规费、税金项目清单与计价表
工程名称：道路铺装市政工程 |  |  | 标段：安达市纪委监委业务用房外网工程 |  | 第 1 页 共 1 页
序号 | 项目名称 | 计算基础 |  | 计算基数 |  | 计算费率(%) | 金额(元)
1 | 规费 | [（A）+（B）+（C）+人工费价差]×费率
1.1 | 社会保险费 | 养老保险费+医疗保险费+失业保险费+工伤保险费+生育保险费
1.1.1 | 养老保险费 | 计费人工费+人工价差 |  |  |  | 16
1.1.2 | 医疗保险费 | 计费人工费+人工价差 |  |  |  | 7.5
1.1.3 | 失业保险费 | 计费人工费+人工价差 |  |  |  | 0.5
1.1.4 | 工伤保险费 | 计费人工费+人工价差 |  |  |  | 1
1.1.5 | 生育保险费 | 计费人工费+人工价差 |  |  |  | 0.6
1.2 | 住房公积金 | 计费人工费+人工价差 |  |  |  | 5
1.3 | 环境保护税 | 按实际发生计算
2 | 税金 | [（一）+（二）+（三）+（四）-（3）-（4）-甲供材料费]×税率 |  |  |  | 9
合 计
编制人（造价人员）： |  |  | 复核人（造价工程师）：
表—13