## 封-1 招标工程量清单封面
|  | 卡口抓拍 |  | 工程
招 标 工 程 量 清 单
招 标 人：
(单位盖章)
造价咨询人：
(单位盖章)
年 月 日
封-1

## 扉-1 招标工程量清单扉页
|  | 卡口抓拍 |  |  | 工程
招 标 工 程 量 清 单
招 标 人： |  |  | 造价咨询人：
| （单位盖章） |  |  | (单位资质专用章)
法定代表人 或其授权人： |  |  | 法定代表人 或其授权人：
| (签字或盖章) |  |  | (签字或盖章)
编 制 人： |  |  | 复 核 人：
| (造价人员签字盖专用章) |  |  | (造价工程师签字盖专用章)
编 制 时 间： | 年 月 日 |  | 复 核 时 间： | 年 月 日
扉-1

## 表-01 总说明
总 说 明
工程名称： 卡口抓拍 | 第 1 页 共 1 页
表-01

## 表-08 分部分项工程和单价措施项目清单与计价表
分部分项工程和单价措施项目清单与计价表
工程名称：卡口抓拍 |  |  |  | 标段：肇东至宋站镇公路安装道路交通监控和区间测速执法设备项目 |  |  |  |  | 第 1 页 共 5 页
序号 | 项目编码 | 项目名称 | 项目特征描述 |  | 计量单位 | 工程量 | 金额（元）
[7 empty] | 综合单价 | 综合合价 |  | 其中：暂估价
整个项目
1 | 040205020001 | 智能球形摄像机 | 1.名称:智能球机 2.规格、型号:a.星光级超低照度,支持光学变倍及数字变倍; 支持宽动态,适合逆光环境监控,支持360°水平旋转,垂直方向 -20°-90°翻转; b.防护等级不低于IP67;6000V 防雷、防浪涌、防突波,支持道路 事件检测; c.工作温湿度:-40℃-70℃;湿度小于95%正常工作;稳压器要求详见设计。 3.其他要求:详见设计图纸，未尽事宜自行考虑 |  | 台 | 12
本页小计
注：为计取规费等的使用，可在表中增设其中：“定额人工费”。
表—08
分部分项工程和单价措施项目清单与计价表
工程名称：卡口抓拍 |  |  |  | 标段：肇东至宋站镇公路安装道路交通监控和区间测速执法设备项目 |  |  |  |  | 第 2 页 共 5 页
序号 | 项目编码 | 项目名称 | 项目特征描述 |  | 计量单位 | 工程量 | 金额（元）
[7 empty] | 综合单价 | 综合合价 |  | 其中：暂估价
2 | 040205014001 | 卡口抓拍单元 | 1.名称:卡口抓拍单元 2.规格 型号:a、900W高清抓拍单元,抓拍单元应具有防尘、防水功能,单元支持网络防雷 、防浪涌,宽温宽压工作; b、传感器应清晰度高、照度低、帧率高、色彩还原度好; c、支持视频触发等多种触发模式,支持多目标混合场景应用,机动车的车牌,车身 颜色,车型,子品牌,驾驶室人员等特征检测,支持机动车的过车记录和违章行为检测 抓拍; d、支持车辆检测处理器、雷达、补光灯的接入; e、工作温度:温度-30℃~60℃,工作湿度:湿度5%~95%无凝结。 3.其他要求:详见设计图纸，未尽事宜自行考虑 |  | 套 | 12
3 | 040205010001 | 三维万向支架 | 支架 |  | 个 | 48
本页小计
注：为计取规费等的使用，可在表中增设其中：“定额人工费”。
表—08
分部分项工程和单价措施项目清单与计价表
工程名称：卡口抓拍 |  |  |  | 标段：肇东至宋站镇公路安装道路交通监控和区间测速执法设备项目 |  |  |  |  | 第 3 页 共 5 页
序号 | 项目编码 | 项目名称 | 项目特征描述 |  | 计量单位 | 工程量 | 金额（元）
[7 empty] | 综合单价 | 综合合价 |  | 其中：暂估价
4 | 040205014002 | 多合一补光灯 | 1.名称:多合一补光灯(屏闪+气体闪光) 2.规格、参数:a、大功率LED,单车道环境补光 b、气体闪光灯,单次闪光能量≥200J,回电时间<67ms; c、电平量触发,响应时间:小于20us d、工作环境-25~+70℃电平量触发,内置光栅; e、防护等级:不低于IP66 f、防护等级:不低于IP65,工作湿度:湿度5%~95%无凝结。 3.其他要求:详见设计图纸，未尽事宜自行考虑 |  | 套 | 24
5 | 040205024001 | 卡口系统调试 | 1.系统类别:摄像机系统调试 10台以下 2.其他要求:详见设计图纸，未尽事宜自行考虑 |  | 系统 | 6
6 | 040205015001 | 交换机 | 1.名称:6口智能供电POE交换机 2.其他要求:详见设计图纸，未尽事宜自行考虑 |  | 台 | 6
7 | 040205015002 | 收发器 | 1.名称:光纤收发器(一收一发) 2.其他要求:详见设计图纸，未尽事宜自行考虑 |  | 对 | 6
本页小计
注：为计取规费等的使用，可在表中增设其中：“定额人工费”。
表—08
分部分项工程和单价措施项目清单与计价表
工程名称：卡口抓拍 |  |  |  | 标段：肇东至宋站镇公路安装道路交通监控和区间测速执法设备项目 |  |  |  |  | 第 4 页 共 5 页
序号 | 项目编码 | 项目名称 | 项目特征描述 |  | 计量单位 | 工程量 | 金额（元）
[7 empty] | 综合单价 | 综合合价 |  | 其中：暂估价
8 | 040205015003 | 工控箱（大） | 1.名称:杆上抱杆箱 2.类别:450*650*400 3.含电源、杆上抱箍等附件 4.其他要求:详见设计图纸，未尽事宜自行考虑 |  | 台 | 6
9 | 030409001001 | 接地极 | 1.名称:热镀锌角钢接地极 2.材质:50*5 L=2500mm 3.土质:普通土 4.含土方挖填 5.其他要求:详见设计图纸，未尽事宜自行考虑 |  | 根 | 6
10 | 030409002001 | 接地母线 | 1.名称:接地母线敷设 2.材质:镀锌扁钢 3.规格:-50*5 4.含土方挖填 5.其他要求:详见设计图纸，未尽事宜自行考虑 |  | m | 159
11 | 080808008001 | 接地装置调试 | 1.名称:接地电阻测定 2.其他要求:详见设计图纸，未尽事宜自行考虑 |  | 处 | 6
12 | 040205003004 | 龙门架 | 跨度： |  | 套 | 6 |  |  |  | 660000
13 | 040101003002 | 挖基坑土方 | 1、每处龙门架2个 2*2*2.6 |  | m3 | 210.91
14 | 010501003002 | 独立基础 | 1、混凝土强度：C30 |  | m3 | 120
15 | 010404001002 | 垫层 | 1、碎石垫层 |  | m3 | 4.8
16 | 041102002001 | 基础模板 | 安装 |  | m2 | 240
本页小计 | [9 empty] | 660000
注：为计取规费等的使用，可在表中增设其中：“定额人工费”。
表—08
分部分项工程和单价措施项目清单与计价表
工程名称：卡口抓拍 |  |  |  | 标段：肇东至宋站镇公路安装道路交通监控和区间测速执法设备项目 |  |  |  |  | 第 5 页 共 5 页
序号 | 项目编码 | 项目名称 | 项目特征描述 |  | 计量单位 | 工程量 | 金额（元）
[7 empty] | 综合单价 | 综合合价 |  | 其中：暂估价
17 | 010516002002 | 预埋铁件 | 1、M33*1930 13.043kg/个 |  | t | 1.252
18 | 040103001002 | 回填方 | 土方回填 |  | m3 | 90.91
19 | 040103002002 | 余方弃置 | 残土弃置.运距自行考虑 |  | m3 | 274.18
20 | 040205016001 | 管内配线 | 电源线：yjv3*2.5 网线：Cat5e |  | m | 50
21 | 040205001001 | 人(手)孔井 | [项目特征] 1、规格：0.5m*0.5m 2、接线井基础：0.6m*0.8m*0.83m [工程内容] 1、人工挖坑 2、砌砖 3、井盖制作、安装 |  | 座 | 10
22 | 030404018001 | 插座 | 三相插座 |  | 个 | 6
23 | 030404019001 | 防雷模块 | 模块式电涌保护器安装 |  | 个 | 6
分部小计
措施项目
分部小计
本页小计
合 计 | [9 empty] | 660000
注：为计取规费等的使用，可在表中增设其中：“定额人工费”。
表—08

## 表-11 总价措施项目清单与计价表
总价措施项目清单与计价表
工程名称：卡口抓拍 |  |  |  | 标段：肇东至宋站镇公路安装道路交通监控和区间测速执法设备项目 |  |  |  | 第 1 页 共 1 页
序号 | 项目编码 | 项目名称 | 计算基础 |  | 费率 (%) | 金额 (元) | 调整 费率 (%) |  | 调整后 金额(元) | 备注
1 | 041109001001 | 安全文明施工费 | 分部分项合计+单价措施项目费-分部分项设备费-单价措施项目设备费 |  | 2.66
2 | 041109002001 | 夜间施工费 | 分部分项计费人工费+单价措施计费人工费 |  | 0.12
3 | 041109003001 | 二次搬运费 | 分部分项计费人工费+单价措施计费人工费 |  | 0.12
4 | 041109004002 | 冬季施工增加费 | 分部分项冬季施工人工预算价+分部分项冬季施工机具预算价+单价措施冬季施工人工预算价+单价措施冬季施工机具预算价 |  | 0
5 | 041109004001 | 雨季施工增加费 | 分部分项计费人工费+单价措施计费人工费 |  | 0.11
6 | 041109007001 | 已完工程及设备保护费 | 分部分项计费人工费+单价措施计费人工费 |  | 0.11
7 | 04B001 | 工程定位复测费 | 分部分项计费人工费+单价措施计费人工费 |  | 0.08
8 | 04B002 | 专业工程措施项目费
8.1 | 041106001002 | 大型机械设备进出场及安拆
合 计
编制人（造价人员）： |  |  |  | 复核人（造价工程师）：
注：1.“计算基础”中安全文明施工费可为“定额基价”、“定额人工费”或“定额人工费+定额机械费”，其他项目可为“定额人工费”或“定额人工费+定额机械费”。 2.按施工方案计算的措施费，若无“计算基础”和“费率”的数值，也可只填“金额”数值，但应在备注栏说明施工方案出处或计算方法。
表-11

## 表-11-1 总价措施项目专业工程措施项目计价明细表
总价措施项目专业工程措施项目计价明细表
工程名称：卡口抓拍 |  |  |  | 标段：肇东至宋站镇公路安装道路交通监控和区间测速执法设备项目 |  |  |  |  | 第 1 页 共 1 页
序号 | 清单编码 | 清单名称 | 清单特征描述 |  | 计量单位 | 工程量 | 金额
[7 empty] | 综合单价 | 综合合价 |  | 其中
暂估价
1 | 041106001002 | 大型机械设备进出场及安拆 |  |  | 项 | 9
注：为计取规费等的使用，可在表中增设其中：“定额人工费”。
表-11-1

## 表-12 其他项目清单与计价汇总表
其他项目清单与计价汇总表
工程名称：卡口抓拍 |  | 标段：肇东至宋站镇公路安装道路交通监控和区间测速执法设备项目 |  |  | 第 1 页 共 1 页
序号 | 项目名称 |  | 金额（元） | 结算金额（元） |  | 备注
1 | 暂列金额 |  |  |  |  | 明细详见表-12-1
2 | 暂估价
2.1 | 材料暂估价 |  | — |  |  | 明细详见表-12-2
2.2 | 专业工程暂估价 |  |  |  |  | 明细详见表-12-3
3 | 计日工 |  |  |  |  | 明细详见表-12-4
4 | 总承包服务费 |  |  |  |  | 明细详见表-12-5
合 计
注：材料（工程设备）暂估单价进入清单项目综合单价，此处不汇总。
表—12

## 表-12-1 暂列金额表
暂列金额明细表
工程名称：卡口抓拍 |  | 标段：肇东至宋站镇公路安装道路交通监控和区间测速执法设备项目 |  |  | 第 1 页 共 1 页
序号 | 名称 |  | 计量单位 | 暂定金额 |  | 备注
1 | 暂列金额 |  | 项 |  |  | 计算基础为分部分项工程费-工程设备费，费率为10-15%。市政维修养护定额：计算基础为分部分项工程费-工程设备费，费率为10%。
合 计 | [5 empty] | —
注：此表由招标人填写，如不能详列，也可只列暂列金额总额，投标人应将上述暂列金额计入投标总价中。
表—12—1

## 表-12-2 材料(工程设备)暂估价及调整表
材料（工程设备）暂估单价及调整表
工程名称：卡口抓拍 | [5 empty] | 标段：肇东至宋站镇公路安装道路交通监控和区间测速执法设备项目 |  |  |  |  | 第 1 页 共 1 页
序号 | 材料 编码 | 材料(工程设备)名称、规格、型号 | 计量单位 | 数量 |  |  | 暂估(元) |  | 确认(元) |  |  | 差额±(元) |  | 备注
|  |  |  | 暂估 | 确认 |  | 单价 | 合价 | 单价 | 合价 |  | 单价 | 合价
1 | Z00376 | 中间法兰式门架 | 座 |  |  |  | 110000
合计
注：1.此表由招标人填写“暂估单价”，并在备注栏说明暂估价的材料、工程设备拟用在那些清单项目上，投标人应将上述材料、工程设备暂估单价计入工程量清单综合单价报价中
表—12—2

## 表-12-3 专业工程暂估价及结算价表
专业工程暂估价及结算价表
工程名称：卡口抓拍 |  |  | 标段：肇东至宋站镇公路安装道路交通监控和区间测速执法设备项目 |  |  |  | 第 1 页 共 1 页
序号 | 工程名称 | 工程内容 |  | 暂估金额 （元） | 结算金额 (元) | 差额 ±(元) |  | 备注
合 计 |  |  |  | 0 |  |  |  | —
注：此表由招标人填写，投标人应将上述专业工程暂估价计入投标总价中。
表—12—3

## 表-12-4 计日工表
计日工表
工程名称：卡口抓拍 |  |  |  |  | 标段：肇东至宋站镇公路安装道路交通监控和区间测速执法设备项目 |  | 第 1 页 共 1 页
编号 | 项目名称 | 单位 | 暂定数量 | 实际数量 |  | 综合单价(元) |  | 合价（元）
[8 empty] | 暂定 | 实际
1 | 人工
1.1
人工小计
2 | 材料
2.1
材料小计
3 | 施工机械
3.1
施工机械小计
4.企业管理费和利润
总计
注：此表项目名称、暂定数量由招标人填写，编制招标控制价时，单价由招标人按有关计价规定确定；投标时，单价由投标人自主报价，按暂定数量计算合价计入投标总价中。结算时，按发承包双方确认的实际数量计算合价。
表—12—4

## 表-12-5 总承包服务费计价表
总承包服务费计价表
工程名称：卡口抓拍 |  |  | 标段：肇东至宋站镇公路安装道路交通监控和区间测速执法设备项目 |  |  | 第 1 页 共 1 页
序号 | 项目名称 | 项目价值（元） |  | 服务内容 | 计算基础 |  | 费率(%) | 金额
1 | 发包人供应材料 | [5 empty] | 2
2 | 发包人采购设备 | [5 empty] | 2
3 | 总承包人对发包人发包的专业工程管理和协调 | [5 empty] | 1.5
4 | 总承包人对发包人发包的专业工程管理和协调并提供配合服务 | [5 empty] | 5
合 计
注：此表项目名称、服务内容由招标人填写，编制招标控制价时，费率及金额由招标人按有关计价规定确定；投标时，费率及金额由投标人自主报价，计入投标总价中。
表—12—5

## 表-13 规费、税金项目清单与计价表
规费、税金项目清单与计价表
工程名称：卡口抓拍 |  |  | 标段：肇东至宋站镇公路安装道路交通监控和区间测速执法设备项目 |  | 第 1 页 共 1 页
序号 | 项目名称 | 计算基础 |  | 计算基数 |  | 计算费率(%) | 金额(元)
1 | 规费 | [（A）+（B）+（C）+人工费价差]×费率
1.1 | 社会保险费 | 养老保险费+医疗保险费+失业保险费+工伤保险费+生育保险费
1.1.1 | 养老保险费 | 计费人工费+人工价差 |  |  |  | 16
1.1.2 | 医疗保险费 | 计费人工费+人工价差 |  |  |  | 7.5
1.1.3 | 失业保险费 | 计费人工费+人工价差 |  |  |  | 0.5
1.1.4 | 工伤保险费 | 计费人工费+人工价差 |  |  |  | 1
1.1.5 | 生育保险费 | 计费人工费+人工价差 |  |  |  | 0.6
1.2 | 住房公积金 | 计费人工费+人工价差 |  |  |  | 5
1.3 | 环境保护税 | 按实际发生计算
2 | 税金 | [（一）+（二）+（三）+（四）-（3）-（4）-甲供材料费]×税率 |  |  |  | 9
合 计
编制人（造价人员）： |  |  | 复核人（造价工程师）：
表—13