## 底宽0.5深0.6
序 号 |  |  |  | 单 位 | 长 度 |  | 工 程 项 目 及 数 量 | [7 empty] | 备 注
| 起 讫 桩 号 |  | 工 程 名 称 及 说 明 |  | 左 | 右 | MU10红砖 | 砂砾垫层 | M10水泥砂浆抹面（2cm厚） | C20混凝土 | 挖基土方 | 回填土方 | 挖淤泥 | 换填砂砾
[7 empty] | (m3) | (m3) | (m2) | (m3) | (m3) | (m3) | (m3) | (m3)
1 | 爱民乡福德村 |  | 红砖砌梯形边沟 | m | 3710 |  | 983.15 | 164.353 | 1803.06 | 493.059 | 2827.02 | 367.5126 |  | 0
|  |  | 合计 |  | 3710 |  | 983.15 | 164.353 | 1803.06 | 493.059 | 2827.02 | 367.5126 | 0 | 0
|  | 编 制： |  |  |  |  | 复 核： | [5 empty] | 审 核：

## 备份
序 号 |  |  |  |  | 单 位 | 长 度 |  | 工 程 项 目 及 数 量 | [6 empty] | 备 注
| 起 讫 桩 号 |  |  | 工 程 名 称 及 说 明 |  | 左 | 右 | 浆砌片石 | 砂砾垫层 | M10水泥砂浆抹面（2cm厚） | 沥青麻絮 | 挖基土方 | C30混凝土 | 钢筋
[8 empty] | (m3) | (m3) | (m2) | (m2) | (m3) | (m3) | (kg)
1 | K0+000 | ～ | 358 | 浆砌片石矩形盖板边沟（沟深60cm，底宽60cm） | m | 358 | 358 | 587.12 | 100.24 | 286.4 | 39.1413 | 1002.4 | 127.537 | 15132.48
2 | 358 | ～ | 470 | 浆砌片石矩形盖板边沟（沟深60cm，底宽60cm） | m | 112 |  | 91.84 | 15.68 | 44.8 | 6.1227 | 156.8 | 20.025 | 2376
3 | 470 | ～ | 1150 | 浆砌片石梯形排水沟（沟深60cm，底宽60cm） | m | 680 |  | 507.28 | 232.9 | 544 | 35.292 | 1236.24
4 | 700 | ～ | 960 | 土质梯形排水沟（沟深2m，底宽6m） | m |  | 260 |  |  |  |  | 4680
5 | 1150 | ～ | 1450 | 土质梯形排水沟（沟深60cm，底宽60cm） | m | 300 | [5 empty] | 243
6 | 2550 | ～ | 3320 | 浆砌片石矩形盖板边沟（沟深60cm，底宽60cm） | m | 770 | 770 | 1262.8 | 215.6 | 616 | 84.1867 | 2156 | 274.209 | 32535.36
7 | 3340 | ～ | 3470 | 土质梯形排水沟（沟深0.8m，底宽3m） | m | 130 | [5 empty] | 436.8
8 | 3400 | ～ | 3800 | 土质梯形排水沟（沟深0.8m，底宽3m） | m |  | 400 |  |  |  |  | 1344
9 | 3835 | ～ | 4400 | 土质梯形排水沟（沟深0.8m，底宽3m） | m |  | 565 |  |  |  |  | 1898.4
10 | 4950 | ～ | 5200 | 浆砌片石矩形盖板边沟（沟深60cm，底宽60cm） | m | 250 | 250 | 410 | 70 | 200 | 27.3333 | 700 | 89.089 | 10570.56
11 | 5200 | ～ | 6020 | 土质梯形排水沟（沟深0.6m，底宽3m） | m |  | 820 |  |  |  |  | 1918.8
12 | 6545 | ～ | 6750 | 土质梯形排水沟（沟深0.6m，底宽3m） | m | 205 | [5 empty] | 479.7
13 | 6750 | ～ | 7172 | 土质梯形排水沟（沟深60cm，底宽60cm） | m | 422 | [5 empty] | 341.82
14 | 7600 | ～ | 8200 | 浆砌片石截水沟（沟深60cm，底宽60cm） | m | 600 |  | 413.1 | 191.7 | 420 | 27.54 | 1036.8
15 | 7172 | ～ | 8200 | 浆砌片石矩形盖板边沟（沟深60cm，底宽60cm） | m | 1028 | 1028 | 1685.92 | 287.84 | 822.4 | 112.3947 | 2878.4 | 366.057 | 43433.28
16 | 8650 | ～ | 8811 | 浆砌片石矩形盖板边沟（沟深60cm，底宽60cm） | m | 161 | 161 | 264.04 | 45.08 | 128.8 | 17.6027 | 450.8 | 57.405 | 6811.2
17 | 9200 | ～ | 9448 | 浆砌片石矩形盖板边沟（沟深60cm，底宽60cm） | m | 248 | 248 | 406.72 | 69.44 | 198.4 | 27.1147 | 694.4 | 88.377 | 10486.08
18 | 9448 | ～ | 10000 | 土质梯形排水沟（沟深0.6m，底宽3m） | m | 552 | 552 |  |  |  |  | 2583.36
19 | 10000 | ～ | 10350 | 土质梯形排水沟（沟深0.6m，底宽3m） | m | 350 | [5 empty] | 819
20 | 10350 |  | 10600 | 浆砌片石矩形盖板边沟（沟深60cm，底宽60cm） | m | 250 | 250 | 410 | 70 | 200 | 27.3333 | 700 | 89.089 | 10570.56
21 | 10950 | ～ | 11250 | 浆砌片石梯形排水沟（沟深60cm，底宽60cm） | m | 300 | 300 | 447.6 | 205.5 | 480 | 31.14 | 1090.8
22 | 11250 | ～ | 11700 | 浆砌片石矩形盖板边沟（沟深60cm，底宽60cm） | m | 358 | 358 | 587.12 | 100.24 | 286.4 | 39.1413 | 1002.4 | 127.537 | 15132.48
23 | 11700 | ～ | 12500 | 浆砌片石梯形排水沟（沟深60cm，底宽60cm） | m | 800 | 800 | 1193.6 | 548 | 1280 | 83.04 | 2908.8
24 | 12500 | ～ | 12646.35 | 浆砌片石矩形盖板边沟（沟深60cm，底宽60cm） | m | 146.35 | 146.35 | 240.014 | 40.978 | 117.08 | 16.0009 | 409.78 | 52.1896 | 6192.384
| 合 计 |  |  |  |  | 8020.35 | 7266.35 | 8507.154 | 2193.198 | 5624.28 | 573.3836 | 31168.5 | 1291.5146 | 153240.384