## 1
钢筋混凝土圆管涵工程数量表
海伦市2022年中央财政衔接资金（少数民族发展任务）福德村产业、基础设施建设项目 | [18 empty] | 第 1 页 共 1 页 S1-8
序号 | 桩 号 | 交角 | 孔数 | 数量 | 涵长 | 管节 | 管节 | 管基 |  | 端墙墙身 | 端墙基础 | 锥形护坡 | 锥形护坡 | 隔水墙 | 洞口铺砌 | 洞口铺砌 | 挖除土方 | C30台帽 | 急流槽坡长 | 2cm10#水泥砂浆 | 回填土方 | 备 注
|  |  | 及 |  | L | 钢筋 | C30砼 | C25砼 | 砂砾垫层 | C30砼 | C30砼 | 浆砌片石 | 回填土 | 浆砌片石 | 浆砌片石 | 砂砾垫层 |  | 混凝土
|  | (度) | 孔径 | (道) | (m) | (T) | (m3) | (m3) | (m3) | (m3) | (m3) | (m3) | (m3) | (m3) | (m3) | (m3) | (m3) | (m3) | (m) | (m2) | (m³)
| 一道6.0m工程量 |  |  |  | 6 | 0.33 | 3.1 | 4.1133 | 12.475 | 3.33 | 4.41 | 1.49 | 1.72 | 3.84 | 4.76 | 1.69 | 10 | 0.792 | 4.5
1 | 爱民乡福德村 | 90 | 0.8 | 1 | 10 |  |  | 5.7 | 6 | 4.3 | 1.88 | 1.49 | 1.72 | 0.78 | 1.69 | 0.65 | 24 | 0.48 |  |  | 11.04
合 计 |  |  |  |  | 10 |  |  | 5.7 | 6 | 4.3 | 1.88 | 1.49 | 1.72 | 0.78 | 1.69 | 0.65 | 24 | 0.48 |  |  | 11.04
|  | 编 制： | [10 empty] | 复 核： | [7 empty] | 审 核：
Note on R3: 涵顶填土按0.8m考虑