## 表-08 分部分项工程和单价措施项目清单与计价表
分部分项工程和单价措施项目清单与计价表
工程名称：建筑装饰工程 |  |  |  | 标段：呼玛县第一中学2022年维修改造工程 |  |  |  |  | 第 1 页 共 3 页
序号 | 项目编码 | 项目名称 | 项目特征描述 |  | 计量单位 | 工程量 | 金额（元）
[7 empty] | 综合单价 | 综合合价 |  | 其中：暂估价
校园操场更换草坪
1 | 050101006001 | 清除草皮 | 1.草皮种类:拆除外运旧草坪 2.废弃物运输:自行考虑 |  | m2 | 5466.54
2 | 040203007001 | 水泥混凝土 | 1.混凝土强度等级:C30 2.厚度:15cm |  | m2 | 850
3 | 050102012001 | 铺种草皮 | 1.铺种方式:满铺 |  | m2 | 5466.54
4 | 010103001001 | 撒石英砂 | 1.密实度要求:松散 2.填方材料品种:石英砂 3.填方来源、运距:自行考虑 |  | m3 | 109.33
分部小计
化学室、药品室更换防盗门
5 | 011610002001 | 金属门窗拆除 | 1.门窗洞口尺寸:具体祥现场实际情况 2.建渣场内、外运输:自行考虑 |  | 樘 | 3
6 | 010802004002 | 防盗门 | 1.门代号及洞口尺寸:仿铜拉丝防盗门 |  | m2 | 2.04
7 | 010802003001 | 钢木套装门 | 1.门代号及洞口尺寸:左外开2.37m*0.87m 2.右外开2.36m*0.87m 3.门框、扇材质:钢木套装门 |  | m2 | 4.12
8 | 011203001001 | 零星项目一般抹灰 | 抹灰恢复门口抹门口、刮大白、粉刷 |  | 项 | 1
分部小计
维修北网球场外台阶
本页小计
注：为计取规费等的使用，可在表中增设其中：“定额人工费”。
表—08
分部分项工程和单价措施项目清单与计价表
工程名称：建筑装饰工程 |  |  |  | 标段：呼玛县第一中学2022年维修改造工程 |  |  |  |  | 第 2 页 共 3 页
序号 | 项目编码 | 项目名称 | 项目特征描述 |  | 计量单位 | 工程量 | 金额（元）
[7 empty] | 综合单价 | 综合合价 |  | 其中：暂估价
9 | 011604001001 | 平面抹灰层拆除 | 1.拆除部位:旧台阶水泥灰皮 2.建渣场内、外运输:建渣外运自行考虑 |  | m2 | 144
10 | 011107004001 | 水泥砂浆台阶面 | 1.面层厚度、砂浆配合比:20厚1：2.5水泥砂浆面 |  | m2 | 144
分部小计
北教学楼楼梯间及墙面镶白色墙壁板
11 | 011207001001 | 墙面装饰板 | 1.面层材料品种、规格、颜色:镶白色墙壁板（竹木碳纤维护墙板） |  | m2 | 1222
12 | 011502001001 | 金属装饰线 | 1.线条材料品种、规格、颜色:铝扣角1cm*2cm |  | m | 530
13 | 011502001002 | 金属装饰线 | 1.线条材料品种、规格、颜色:铝扣角3cm*3cm |  | m | 150
分部小计
北楼64个窗台芯镶防冻砖及墙板
14 | 011206002001 | 块料零星项目 | 1.面层材料品种、规格、颜色:窗芯底面贴防冻全瓷地砖 胶粘 |  | m2 | 26.33
15 | 010808002001 | 木筒子板 | 1.面层材料品种、规格:贴窗芯顶部及两侧墙板 |  | m2 | 85.19
16 | 01B003 | 拆除墙壁画 | 1.拆除原有墙壁画 |  | 个 | 66
17 | 01B004 | 墙壁画 | 1.壁画样式甲定 |  | 个 | 66
分部小计
北教学楼上白钢地脚线
本页小计
注：为计取规费等的使用，可在表中增设其中：“定额人工费”。
表—08
分部分项工程和单价措施项目清单与计价表
工程名称：建筑装饰工程 |  |  |  | 标段：呼玛县第一中学2022年维修改造工程 |  |  |  |  | 第 3 页 共 3 页
序号 | 项目编码 | 项目名称 | 项目特征描述 |  | 计量单位 | 工程量 | 金额（元）
[7 empty] | 综合单价 | 综合合价 |  | 其中：暂估价
18 | 011105006001 | 金属踢脚线 | 1.踢脚线高度:120mm 2.面层材料品种、规格、颜色:白钢踢脚线 |  | m2 | 28.8
分部小计
措施项目
19 | 011703001001 | 垂直运输 | 1.建筑物建筑类型及结构形式:祥现场实际情况 |  | 项 | 1
分部小计
本页小计
合 计
注：为计取规费等的使用，可在表中增设其中：“定额人工费”。
表—08

## 表-11 总价措施项目清单与计价表
总价措施项目清单与计价表
工程名称：建筑装饰工程 |  |  |  | 标段：呼玛县第一中学2022年维修改造工程 |  |  |  | 第 1 页 共 1 页
序号 | 项目编码 | 项目名称 | 计算基础 |  | 费率 (%) | 金额 (元) | 调整 费率 (%) |  | 调整后 金额(元) | 备注
1 | 011707001001 | 安全文明施工费 | 分部分项合计+单价措施项目费-分部分项设备费-单价措施项目设备费 |  | 3.12
2 | 011707002001 | 夜间施工费 | 分部分项计费人工费+单价措施计费人工费 |  | 0.12
3 | 011707004001 | 二次搬运费 | 分部分项计费人工费+单价措施计费人工费 |  | 0.12
4 | 011707005002 | 冬季施工增加费 | 分部分项冬季施工人工预算价+分部分项冬季施工机具预算价+单价措施冬季施工人工预算价+单价措施冬季施工机具预算价 |  | 0
5 | 011707005001 | 雨季施工增加费 | 分部分项计费人工费+单价措施计费人工费 |  | 0.11
6 | 011707007001 | 已完工程及设备保护费 | 分部分项计费人工费+单价措施计费人工费 |  | 0.11
7 | 01B001 | 工程定位复测费 | 分部分项计费人工费+单价措施计费人工费 |  | 0.08
8 | 01B002 | 专业工程措施项目费
合 计
编制人（造价人员）： |  |  |  | 复核人（造价工程师）：
注：1.“计算基础”中安全文明施工费可为“定额基价”、“定额人工费”或“定额人工费+定额机械费”，其他项目可为“定额人工费”或“定额人工费+定额机械费”。 2.按施工方案计算的措施费，若无“计算基础”和“费率”的数值，也可只填“金额”数值，但应在备注栏说明施工方案出处或计算方法。
表-11

## 表-12 其他项目清单与计价汇总表
其他项目清单与计价汇总表
工程名称：建筑装饰工程 |  | 标段：呼玛县第一中学2022年维修改造工程 |  |  | 第 1 页 共 1 页
序号 | 项目名称 |  | 金额（元） | 结算金额（元） |  | 备注
1 | 暂列金额 |  |  |  |  | 明细详见表-12-1
2 | 暂估价
2.1 | 材料暂估价 |  | — |  |  | 明细详见表-12-2
2.2 | 专业工程暂估价 |  |  |  |  | 明细详见表-12-3
3 | 计日工 |  |  |  |  | 明细详见表-12-4
4 | 总承包服务费 |  |  |  |  | 明细详见表-12-5
合 计
注：材料（工程设备）暂估单价进入清单项目综合单价，此处不汇总。
表—12

## 表-12-1 暂列金额表
暂列金额明细表
工程名称：建筑装饰工程 |  | 标段：呼玛县第一中学2022年维修改造工程 |  |  | 第 1 页 共 1 页
序号 | 名称 |  | 计量单位 | 暂定金额 |  | 备注
1 | 暂列金额 |  | 项 |  |  | 计算基础为分部分项工程费-工程设备费，费率为10-15%。市政维修养护定额：计算基础为分部分项工程费-工程设备费，费率为10%。
合 计 | [5 empty] | —
注：此表由招标人填写，如不能详列，也可只列暂列金额总额，投标人应将上述暂列金额计入投标总价中。
表—12—1

## 表-12-2 材料(工程设备)暂估价及调整表
材料（工程设备）暂估单价及调整表
工程名称：建筑装饰工程 | [5 empty] | 标段：呼玛县第一中学2022年维修改造工程 |  |  |  |  | 第 1 页 共 1 页
序号 | 材料 编码 | 材料(工程设备)名称、规格、型号 | 计量单位 | 数量 |  |  | 暂估(元) |  | 确认(元) |  |  | 差额±(元) |  | 备注
|  |  |  | 暂估 | 确认 |  | 单价 | 合价 | 单价 | 合价 |  | 单价 | 合价
合计
注：1.此表由招标人填写“暂估单价”，并在备注栏说明暂估价的材料、工程设备拟用在那些清单项目上，投标人应将上述材料、工程设备暂估单价计入工程量清单综合单价报价中
表—12—2

## 表-12-3 专业工程暂估价及结算价表
专业工程暂估价及结算价表
工程名称：建筑装饰工程 |  |  | 标段：呼玛县第一中学2022年维修改造工程 |  |  |  | 第 1 页 共 1 页
序号 | 工程名称 | 工程内容 |  | 暂估金额 （元） | 结算金额 (元) | 差额 ±(元) |  | 备注
合 计 |  |  |  | 0 |  |  |  | —
注：此表由招标人填写，投标人应将上述专业工程暂估价计入投标总价中。
表—12—3

## 表-13 规费、税金项目清单与计价表
规费、税金项目清单与计价表
工程名称：建筑装饰工程 |  |  | 标段：呼玛县第一中学2022年维修改造工程 |  | 第 1 页 共 1 页
序号 | 项目名称 | 计算基础 |  | 计算基数 |  | 计算费率(%) | 金额(元)
1 | 规费 | [（A）+（B）+（C）+人工费价差]×费率
1.1 | 社会保险费 | 养老保险费+医疗保险费+失业保险费+工伤保险费+生育保险费
1.1.1 | 养老保险费 | 计费人工费+人工价差 |  |  |  | 16
1.1.2 | 医疗保险费 | 计费人工费+人工价差 |  |  |  | 7.5
1.1.3 | 失业保险费 | 计费人工费+人工价差 |  |  |  | 0.5
1.1.4 | 工伤保险费 | 计费人工费+人工价差 |  |  |  | 1
1.1.5 | 生育保险费 | 计费人工费+人工价差 |  |  |  | 0.6
1.2 | 住房公积金 | 计费人工费+人工价差 |  |  |  | 5
1.3 | 环境保护税 | 按实际发生计算
2 | 税金 | [（一）+（二）+（三）+（四）-（3）-（4）-甲供材料费]×税率 |  |  |  | 9
合 计
编制人（造价人员）： |  |  | 复核人（造价工程师）：
表—13