## 表-08 分部分项工程和单价措施项目清单与计价表
分部分项工程和单价措施项目清单与计价表
工程名称：电气工程 |  |  |  | 标段：呼玛县韩家园镇励志学校2022年维修改造工程 |  |  |  |  | 第 1 页 共 3 页
序号 | 项目编码 | 项目名称 | 项目特征描述 |  | 计量单位 | 工程量 | 金额（元）
[7 empty] | 综合单价 | 综合合价 |  | 其中：暂估价
更换广播系统
1 | 030506001001 | 扩声系统设备 | 1.名称:智能分区功放机 2.规格:2500W |  | 台 | 1
2 | 030506001002 | 扩声系统设备 | 1.名称:无线话筒 |  | 台 | 1
3 | 030506001004 | 扩声系统设备 | 1.名称:教室广播喇叭 |  | 台 | 9
4 | 030506001003 | 扩声系统设备 | 1.名称:室外防水音柱 |  | 台 | 6
5 | 030411004001 | 配线 | 1.名称:音响箱 2.规格:RVVP-2*1.0 |  | m | 500
分部小计
新建钢构苯板校车车库
6 | 030404035001 | 插座 | 1.名称:五孔插座 2.规格:220V 10A 3.安装方式:暗敷 |  | 个 | 6
7 | 030412001001 | 普通灯具 | 1.名称:LED棚顶灯 2.型号:220V 30A 3.规格:600*600 |  | 套 | 6
8 | 030411004002 | 配线 | 1.名称:铜芯绝缘线 2.型号:BV-2.5 3.材质:铜导线 |  | m | 200
9 | 030411004003 | 配线 | 1.名称:铜芯绝缘线 2.型号:BV-4 3.材质:铜导线 |  | m | 100
10 | 030411004004 | 配线 | 1.名称:铜芯绝缘线 2.型号:BV-6 3.材质:铜导线 |  | m | 100
本页小计
注：为计取规费等的使用，可在表中增设其中：“定额人工费”。
表—08
分部分项工程和单价措施项目清单与计价表
工程名称：电气工程 |  |  |  | 标段：呼玛县韩家园镇励志学校2022年维修改造工程 |  |  |  |  | 第 2 页 共 3 页
序号 | 项目编码 | 项目名称 | 项目特征描述 |  | 计量单位 | 工程量 | 金额（元）
[7 empty] | 综合单价 | 综合合价 |  | 其中：暂估价
11 | 030411001001 | 配管 | 1.名称:PVC硬质阻燃管 2.规格:DN25 3.配置形式:明敷 |  | m | 200
12 | 030404017001 | 配电箱 | 1.名称:室内电闸箱 2.规格:400*250*150 3.安装方式:据地1.5米 |  | 台 | 1
分部小计
篮球场
13 | 010101004001 | 挖基坑土方 | 1、挖射灯灯座 2、60cm*60cm*1m |  | m3 | 2.88
14 | 010501006001 | 设备基础 | 1、现浇射灯灯座基础含模板 2、铁构件规格:30cm*30cm*80cm |  | m3 | 2.88
15 | 010507003001 | 电缆沟、地沟 | 1、挖、填线缆沟450m*60m*50m |  | m | 450
16 | 041001001002 | 拆除路面 | 1、拆除彩砖60cm*450m |  | m2 | 260
17 | 040203008002 | 块料面层 | 1、恢复彩砖60cm*450m，利旧 2.5%水泥干拌砂结合层5cm厚 |  | m2 | 260
18 | 030408001001 | 电力电缆 | 1.名称:电力电缆YJV-4*10 2.敷设方式、部位:直埋电缆 3.电压等级(kV):220V |  | m | 450
本页小计
注：为计取规费等的使用，可在表中增设其中：“定额人工费”。
表—08
分部分项工程和单价措施项目清单与计价表
工程名称：电气工程 |  |  |  | 标段：呼玛县韩家园镇励志学校2022年维修改造工程 |  |  |  |  | 第 3 页 共 3 页
序号 | 项目编码 | 项目名称 | 项目特征描述 |  | 计量单位 | 工程量 | 金额（元）
[7 empty] | 综合单价 | 综合合价 |  | 其中：暂估价
19 | 030408001002 | 电力电缆 | 1.名称:橡套软电缆YC-2*6 2.敷设方式、部位:管内敷设 3.电压等级(kV):220V |  | m | 150
20 | 030411001002 | 配管 | 1.名称:硬质阻燃管PVC15 2.规格:DN15 3.配置形式:埋地敷设 |  | m | 100
21 | 030413003001 | 打洞(孔) | 穿楼板打孔Ф30cm |  | 个 | 7
22 | 030412008001 | 中杆灯 | 1.名称:篮球场内射灯 2.灯杆的材质及高度:白钢灯杆6m 3.灯架的型号、规格:LEB万向灯架 4.光源数量:6个LEB射灯 |  | 套 | 8
23 | 030412004001 | 装饰灯 | 1.名称:LEB射灯 2.规格:150W |  | 套 | 1
分部小计
措施项目
分部小计
本页小计
合 计
注：为计取规费等的使用，可在表中增设其中：“定额人工费”。
表—08

## 表-11 总价措施项目清单与计价表
总价措施项目清单与计价表
工程名称：电气工程 |  |  |  | 标段：呼玛县韩家园镇励志学校2022年维修改造工程 |  |  |  | 第 1 页 共 1 页
序号 | 项目编码 | 项目名称 | 计算基础 |  | 费率 (%) | 金额 (元) | 调整 费率 (%) |  | 调整后 金额(元) | 备注
1 | 031302001001 | 安全文明施工费 | 分部分项合计+单价措施项目费-分部分项设备费-单价措施项目设备费 |  | 2.54
2 | 031302002001 | 夜间施工费 | 分部分项计费人工费+单价措施计费人工费 |  | 0.12
3 | 031302004001 | 二次搬运费 | 分部分项计费人工费+单价措施计费人工费 |  | 0.12
4 | 031302005002 | 冬季施工增加费 | 分部分项冬季施工人工预算价+分部分项冬季施工机具预算价+单价措施冬季施工人工预算价+单价措施冬季施工机具预算价 |  | 0
5 | 031302005001 | 雨季施工增加费 | 分部分项计费人工费+单价措施计费人工费 |  | 0.11
6 | 031302006001 | 已完工程及设备保护费 | 分部分项计费人工费+单价措施计费人工费 |  | 0.11
7 | 03B001 | 工程定位复测费 | 分部分项计费人工费+单价措施计费人工费 |  | 0.08
8 | 03B002 | 专业工程措施项目费
合 计
编制人（造价人员）： |  |  |  | 复核人（造价工程师）：
注：1.“计算基础”中安全文明施工费可为“定额基价”、“定额人工费”或“定额人工费+定额机械费”，其他项目可为“定额人工费”或“定额人工费+定额机械费”。 2.按施工方案计算的措施费，若无“计算基础”和“费率”的数值，也可只填“金额”数值，但应在备注栏说明施工方案出处或计算方法。
表-11

## 表-12 其他项目清单与计价汇总表
其他项目清单与计价汇总表
工程名称：电气工程 |  | 标段：呼玛县韩家园镇励志学校2022年维修改造工程 |  |  | 第 1 页 共 1 页
序号 | 项目名称 |  | 金额（元） | 结算金额（元） |  | 备注
1 | 暂列金额 |  |  |  |  | 明细详见表-12-1
2 | 暂估价
2.1 | 材料暂估价 |  | — |  |  | 明细详见表-12-2
2.2 | 专业工程暂估价 |  |  |  |  | 明细详见表-12-3
3 | 计日工 |  |  |  |  | 明细详见表-12-4
4 | 总承包服务费 |  |  |  |  | 明细详见表-12-5
合 计
注：材料（工程设备）暂估单价进入清单项目综合单价，此处不汇总。
表—12

## 表-12-1 暂列金额表
暂列金额明细表
工程名称：电气工程 |  | 标段：呼玛县韩家园镇励志学校2022年维修改造工程 |  |  | 第 1 页 共 1 页
序号 | 名称 |  | 计量单位 | 暂定金额 |  | 备注
1 | 暂列金额 |  | 项 |  |  | 计算基础为分部分项工程费-工程设备费，费率为10-15%。市政维修养护定额：计算基础为分部分项工程费-工程设备费，费率为10%。
合 计 | [5 empty] | —
注：此表由招标人填写，如不能详列，也可只列暂列金额总额，投标人应将上述暂列金额计入投标总价中。
表—12—1

## 表-12-2 材料(工程设备)暂估价及调整表
材料（工程设备）暂估单价及调整表
工程名称：电气工程 | [5 empty] | 标段：呼玛县韩家园镇励志学校2022年维修改造工程 |  |  |  |  | 第 1 页 共 1 页
序号 | 材料 编码 | 材料(工程设备)名称、规格、型号 | 计量单位 | 数量 |  |  | 暂估(元) |  | 确认(元) |  |  | 差额±(元) |  | 备注
|  |  |  | 暂估 | 确认 |  | 单价 | 合价 | 单价 | 合价 |  | 单价 | 合价
合计
注：1.此表由招标人填写“暂估单价”，并在备注栏说明暂估价的材料、工程设备拟用在那些清单项目上，投标人应将上述材料、工程设备暂估单价计入工程量清单综合单价报价中
表—12—2

## 表-12-3 专业工程暂估价及结算价表
专业工程暂估价及结算价表
工程名称：电气工程 |  |  | 标段：呼玛县韩家园镇励志学校2022年维修改造工程 |  |  |  | 第 1 页 共 1 页
序号 | 工程名称 | 工程内容 |  | 暂估金额 （元） | 结算金额 (元) | 差额 ±(元) |  | 备注
合 计 |  |  |  | 0 |  |  |  | —
注：此表由招标人填写，投标人应将上述专业工程暂估价计入投标总价中。
表—12—3