## 扉-1 招标工程量清单扉页
|  | Φ325管线冷凝水输水管线（157.1m） |  |  | 工程
招 标 工 程 量 清 单
招 标 人： |  |  | 造价咨询人：
| （单位盖章） |  |  | (单位资质专用章)
法定代表人 或其授权人： |  |  | 法定代表人 或其授权人：
| (签字或盖章) |  |  | (签字或盖章)
编 制 人： |  |  | 复 核 人：
| (造价人员签字盖专用章) |  |  | (造价工程师签字盖专用章)
编 制 时 间： | 年 月 日 |  | 复 核 时 间： | 年 月 日
扉-1

## 表-08 分部分项工程和单价措施项目清单与计价表
分部分项工程和单价措施项目清单与计价表
工程名称：Φ325管线冷凝水输水管线（157.1m） |  |  |  | 标段：黑龙江省大兴安岭地区塔河县供热首站工程建设项目 |  |  |  |  | 第 1 页 共 4 页
序号 | 项目编码 | 项目名称 | 项目特征描述 |  | 计量单位 | 工程量 | 金额（元）
[7 empty] | 综合单价 | 综合合价 |  | 其中：暂估价
整个项目
1 | 030801001003 | 低压碳钢管 | 1.材质:无缝钢管 2.规格:无缝钢管 20# Φ89*4.5 3.连接形式、焊接方法:焊接 4.压力试验、吹扫与清洗设计要求:应满足设计图纸及施工规范的相关要求 |  | m | 19.1
2 | 030801001004 | 低压碳钢管 | 1.材质:无缝钢管 2.规格: 20# Φ32*4.5 3.连接形式、焊接方法:焊接 4.压力试验、吹扫与清洗设计要求:应满足设计图纸及施工规范的相关要求 |  | m | 5
3 | 030801001005 | 低压碳钢管 | 1.材质:无缝钢管 2.规格: 20# Φ25*4 3.连接形式、焊接方法:焊接 4.压力试验、吹扫与清洗设计要求:应满足设计图纸及施工规范的相关要求 |  | m | 15.94
本页小计
注：为计取规费等的使用，可在表中增设其中：“定额人工费”。
表—08
分部分项工程和单价措施项目清单与计价表
工程名称：Φ325管线冷凝水输水管线（157.1m） |  |  |  | 标段：黑龙江省大兴安岭地区塔河县供热首站工程建设项目 |  |  |  |  | 第 2 页 共 4 页
序号 | 项目编码 | 项目名称 | 项目特征描述 |  | 计量单位 | 工程量 | 金额（元）
[7 empty] | 综合单价 | 综合合价 |  | 其中：暂估价
4 | 030801001006 | 低压碳钢管 | 1.材质:焊接钢管 15铬钼（自带内防腐） 2.规格:DN150 3.连接形式、焊接方法:焊接 4.压力试验、吹扫与清洗设计要求:应满足设计图纸及施工规范的相关要求 |  | m | 7.5
5 | 030801001007 | 低压碳钢管 | 1.材质:焊接钢管 15铬钼（自带内防腐） 2.规格:DN65 3.连接形式、焊接方法:焊接 4.压力试验、吹扫与清洗设计要求:应满足设计图纸及施工规范的相关要求 |  | m | 108
6 | 030804001004 | 低压碳钢管件 | 1.名称:90°冲压弯头 2.规格:Φ89*4.5 3.连接方式:焊接 |  | 个 | 3
7 | 030804001005 | 低压碳钢管件 | 1.名称:90°冲压弯头 2.规格:DN65 3.连接方式:焊接 |  | 个 | 5
8 | 030804001006 | 低压碳钢管件 | 1.名称:异径管 2.规格:DN80*DN65 3.连接方式:焊接 |  | 个 | 1
9 | 030804001007 | 低压碳钢管件 | 1.名称:90°冲压弯头 15铬钼 2.规格:DN150 3.连接方式:焊接 |  | 个 | 4
本页小计
注：为计取规费等的使用，可在表中增设其中：“定额人工费”。
表—08
分部分项工程和单价措施项目清单与计价表
工程名称：Φ325管线冷凝水输水管线（157.1m） |  |  |  | 标段：黑龙江省大兴安岭地区塔河县供热首站工程建设项目 |  |  |  |  | 第 3 页 共 4 页
序号 | 项目编码 | 项目名称 | 项目特征描述 |  | 计量单位 | 工程量 | 金额（元）
[7 empty] | 综合单价 | 综合合价 |  | 其中：暂估价
10 | 030804001008 | 低压碳钢管件 | 1.名称:90°冲压弯头 2.规格:DN32 3.连接方式:焊接 |  | 个 | 2
11 | 030804001009 | 低压碳钢管件 | 1.名称:90°冲压弯头 15铬钼 2.规格:DN25 3.连接方式:焊接 |  | 个 | 8
12 | 030804001010 | 低压碳钢管件 | 1.名称:异径三通 2.规格:DN25*25*32 3.连接方式:焊接 |  | 个 | 2
13 | 030804001011 | 低压碳钢管件 | 1.名称:正三通 2.规格:DN25*25*25 3.连接方式:焊接 |  | 个 | 2
14 | 030807003006 | 低压法兰阀门 | 1.名称:闸阀 2.型号、规格:DN300，PN1.6 3.连接形式:法兰 |  | 个 | 1
15 | 030601002001 | 压力仪表 | 1.名称:压力表 2.型号:Y-100,PN1.6 3.规格:配套表弯、阀门 |  | 台 | 1
16 | 030807003007 | 低压法兰阀门 | 1.名称:截止阀 2.型号、规格:DN150，PN1.6 3.连接形式:法兰 |  | 个 | 4
本页小计
注：为计取规费等的使用，可在表中增设其中：“定额人工费”。
表—08
分部分项工程和单价措施项目清单与计价表
工程名称：Φ325管线冷凝水输水管线（157.1m） |  |  |  | 标段：黑龙江省大兴安岭地区塔河县供热首站工程建设项目 |  |  |  |  | 第 4 页 共 4 页
序号 | 项目编码 | 项目名称 | 项目特征描述 |  | 计量单位 | 工程量 | 金额（元）
[7 empty] | 综合单价 | 综合合价 |  | 其中：暂估价
17 | 030807003008 | 低压法兰阀门 | 1.名称:截止阀 2.型号、规格:DN32，PN1.6 3.连接形式:法兰 |  | 个 | 4
18 | 030807003009 | 低压法兰阀门 | 1.名称:截止阀 2.型号、规格:DN25，PN1.6 3.连接形式:法兰 |  | 个 | 8
19 | 030810002003 | 低压碳钢焊接法兰 | 1.名称:碳钢平焊法兰 2.型号、规格:DN300 |  | 副 | 1
20 | 030810002004 | 低压碳钢焊接法兰 | 1.型号、规格:碳钢平焊法兰 DN150 |  | 副 | 4
21 | 030810002005 | 低压碳钢焊接法兰 | 1.型号、规格:碳钢平焊法兰 DN32 |  | 副 | 4
22 | 030810002006 | 低压碳钢焊接法兰 | 1.型号、规格:碳钢平焊法兰 DN25 |  | 副 | 8
分部小计
措施项目
分部小计
本页小计
合 计
注：为计取规费等的使用，可在表中增设其中：“定额人工费”。
表—08

## 表-11 总价措施项目清单与计价表
总价措施项目清单与计价表
工程名称：Φ325管线冷凝水输水管线（157.1m） |  |  |  | 标段：黑龙江省大兴安岭地区塔河县供热首站工程建设项目 |  |  |  | 第 1 页 共 1 页
序号 | 项目编码 | 项目名称 | 计算基础 |  | 费率 (%) | 金额 (元) | 调整 费率 (%) |  | 调整后 金额(元) | 备注
1 | 031302001001 | 安全文明施工费 | 分部分项合计+单价措施项目费-分部分项设备费-单价措施项目设备费 |  | 2.72
2 | 031302002001 | 夜间施工费 | 分部分项计费人工费+单价措施计费人工费 |  | 0.12
3 | 031302004001 | 二次搬运费 | 分部分项计费人工费+单价措施计费人工费 |  | 0.12
4 | 031302005002 | 冬季施工增加费 | 分部分项冬季施工人工预算价+分部分项冬季施工机具预算价+单价措施冬季施工人工预算价+单价措施冬季施工机具预算价 |  | 0
5 | 031302005001 | 雨季施工增加费 | 分部分项计费人工费+单价措施计费人工费 |  | 0.11
6 | 031302006001 | 已完工程及设备保护费 | 分部分项计费人工费+单价措施计费人工费 |  | 0.11
7 | 03B001 | 工程定位复测费 | 分部分项计费人工费+单价措施计费人工费 |  | 0.08
8 | 03B002 | 专业工程措施项目费
合 计
编制人（造价人员）： |  |  |  | 复核人（造价工程师）：
注：1.“计算基础”中安全文明施工费可为“定额基价”、“定额人工费”或“定额人工费+定额机械费”，其他项目可为“定额人工费”或“定额人工费+定额机械费”。 2.按施工方案计算的措施费，若无“计算基础”和“费率”的数值，也可只填“金额”数值，但应在备注栏说明施工方案出处或计算方法。
表-11

## 表-11-1 总价措施项目专业工程措施项目计价明细表
总价措施项目专业工程措施项目计价明细表
工程名称：Φ325管线冷凝水输水管线（157.1m） |  |  |  | 标段：黑龙江省大兴安岭地区塔河县供热首站工程建设项目 |  |  |  |  | 第 1 页 共 1 页
序号 | 清单编码 | 清单名称 | 清单特征描述 |  | 计量单位 | 工程量 | 金额
[7 empty] | 综合单价 | 综合合价 |  | 其中
暂估价
注：为计取规费等的使用，可在表中增设其中：“定额人工费”。
表-11-1

## 表-12 其他项目清单与计价汇总表
其他项目清单与计价汇总表
工程名称：Φ325管线冷凝水输水管线（157.1m） |  | 标段：黑龙江省大兴安岭地区塔河县供热首站工程建设项目 |  |  | 第 1 页 共 1 页
序号 | 项目名称 |  | 金额（元） | 结算金额（元） |  | 备注
1 | 暂列金额 |  |  |  |  | 明细详见表-12-1
2 | 暂估价
2.1 | 材料暂估价 |  | — |  |  | 明细详见表-12-2
2.2 | 专业工程暂估价 |  |  |  |  | 明细详见表-12-3
3 | 计日工 |  |  |  |  | 明细详见表-12-4
4 | 总承包服务费 |  |  |  |  | 明细详见表-12-5
合 计
注：材料（工程设备）暂估单价进入清单项目综合单价，此处不汇总。
表—12

## 表-12-1 暂列金额表
暂列金额明细表
工程名称：Φ325管线冷凝水输水管线（157.1m） |  | 标段：黑龙江省大兴安岭地区塔河县供热首站工程建设项目 |  |  | 第 1 页 共 1 页
序号 | 名称 |  | 计量单位 | 暂定金额 |  | 备注
1 | 暂列金额 |  | 项 |  |  | 计算基础为分部分项工程费-工程设备费，费率为10-15%。市政维修养护定额：计算基础为分部分项工程费-工程设备费，费率为10%。
合 计 | [5 empty] | —
注：此表由招标人填写，如不能详列，也可只列暂列金额总额，投标人应将上述暂列金额计入投标总价中。
表—12—1

## 表-13 规费、税金项目清单与计价表
规费、税金项目清单与计价表
工程名称：Φ325管线冷凝水输水管线（157.1m） |  |  | 标段：黑龙江省大兴安岭地区塔河县供热首站工程建设项目 |  | 第 1 页 共 1 页
序号 | 项目名称 | 计算基础 |  | 计算基数 |  | 计算费率(%) | 金额(元)
1 | 规费 | [（A）+（B）+（C）+人工费价差]×费率
1.1 | 社会保险费 | 养老保险费+医疗保险费+失业保险费+工伤保险费+生育保险费
1.1.1 | 养老保险费 | 计费人工费+人工价差 |  |  |  | 16
1.1.2 | 医疗保险费 | 计费人工费+人工价差 |  |  |  | 7.5
1.1.3 | 失业保险费 | 计费人工费+人工价差 |  |  |  | 0.5
1.1.4 | 工伤保险费 | 计费人工费+人工价差 |  |  |  | 1
1.1.5 | 生育保险费 | 计费人工费+人工价差 |  |  |  | 0.6
1.2 | 住房公积金 | 计费人工费+人工价差 |  |  |  | 5
1.3 | 环境保护税 | 按实际发生计算
2 | 税金 | [（一）+（二）+（三）+（四）-（3）-（4）-甲供材料费]×税率 |  |  |  | 9
合 计
编制人（造价人员）： |  |  | 复核人（造价工程师）：
表—13