## 表-08 分部分项工程和单价措施项目清单与计价表
分部分项工程和单价措施项目清单与计价表
工程名称：建筑装饰工程 |  |  |  | 标段：塔河县顺通给排水有限公司污水处理厂生化池升级保温改造 |  |  |  |  | 第 1 页 共 6 页
序号 | 项目编码 | 项目名称 | 项目特征描述 |  | 计量单位 | 工程量 | 金额（元）
[7 empty] | 综合单价 | 综合合价 |  | 其中：暂估价
整个项目
1 | 010301003001 | 钢管桩 | 1.地层情况:详见地质勘查报告 2.送桩深度、桩长:3m 3.材质:钢管150*150*5mm 4.满足设计及现行施工验收规范要求 |  | t | 2.891
2 | 010516002001 | 预埋铁件 | 1.柱脚预埋件 2.钢材种类:16mm厚钢板、M20地脚螺栓 3.满足设计及现行施工验收规范要求 |  | t | 1.118
3 | 010507007001 | 其他构件（二次浇灌层） | 1.部位:地脚螺栓上部 2.混凝土种类:预拌混凝土 3.混凝土强度等级:40mm厚C30细石混凝土 4.输送方式及输送距离综合考虑 5.满足设计及现行施工验收规范要求 |  | m3 | 0.2
4 | 010603002001 | 空腹钢柱 | 1.柱类型:空腹钢柱 2.钢材品种、规格:150*150*4mm镀锌方钢、6厚柱脚件、4厚封头板 3.满足设计及现行施工验收规范要求 |  | t | 5.096
本页小计
注：为计取规费等的使用，可在表中增设其中：“定额人工费”。
表—08
分部分项工程和单价措施项目清单与计价表
工程名称：建筑装饰工程 |  |  |  | 标段：塔河县顺通给排水有限公司污水处理厂生化池升级保温改造 |  |  |  |  | 第 2 页 共 6 页
序号 | 项目编码 | 项目名称 | 项目特征描述 |  | 计量单位 | 工程量 | 金额（元）
[7 empty] | 综合单价 | 综合合价 |  | 其中：暂估价
5 | 010602001001 | 钢屋架 | 1.钢材品种、规格:150*150*4mm镀锌方钢、12厚钢板、4厚钢板 2.满足设计及现行施工验收规范要求 |  | t | 17.159
6 | 010606001001 | 钢支撑、钢拉条 | 1.部位:屋面处水平支撑、系杆、垂直支撑 2.钢材品种、规格:60*60*3mm镀锌方钢 3.满足设计及现行施工验收规范要求 |  | t | 2.139
7 | 010606002001 | 钢檩条 | 1.部位:屋面檩条 2.钢材品种、规格:80*80*4mm镀锌方钢 3.满足设计及现行施工验收规范要求 |  | t | 7.497
8 | 010606005001 | 钢墙架 | 1.部位:墙架 2.钢材品种、规格:80*80*4mm、60*60*3mm镀锌方钢 3.满足设计及现行施工验收规范要求 |  | t | 7.001
9 | 010606002002 | 钢雨棚 | 1.部位:雨棚 2.钢材品种、规格:60*60*3mm镀锌方钢 3.满足设计及现行施工验收规范要求 |  | t | 0.035
本页小计
注：为计取规费等的使用，可在表中增设其中：“定额人工费”。
表—08
分部分项工程和单价措施项目清单与计价表
工程名称：建筑装饰工程 |  |  |  | 标段：塔河县顺通给排水有限公司污水处理厂生化池升级保温改造 |  |  |  |  | 第 3 页 共 6 页
序号 | 项目编码 | 项目名称 | 项目特征描述 |  | 计量单位 | 工程量 | 金额（元）
[7 empty] | 综合单价 | 综合合价 |  | 其中：暂估价
10 | 010802001001 | 金属(塑钢)门 | 1.成品保温外门 2.成品安装 3.含制作、安装、五金、把手、门锁等全部工作内容 4.满足设计及现行施工验收规范要求 |  | m2 | 2.88
11 | 010802001002 | 金属(塑钢)门 | 1.成品配套门 2.成品安装 3.含制作、安装、五金、把手、门锁等全部工作内容 4.满足设计及现行施工验收规范要求 |  | m2 | 2.1
12 | 010807001001 | 金属(塑钢、断桥)窗 | 1.单框三玻塑钢窗 2.成品安装 3.含制作、安装、五金、把手、窗锁等全部工作内容 4.满足设计及现行施工验收规范要求 |  | m2 | 120
13 | 010901002001 | 型材屋面 | 1.部位:屋面 2.型材品种、规格:0.6mm压型彩钢板+120mmm岩棉保温板+0.5mm压型彩钢板 3.满足设计及现行施工验收规范要求 |  | m2 | 617.65
本页小计
注：为计取规费等的使用，可在表中增设其中：“定额人工费”。
表—08
分部分项工程和单价措施项目清单与计价表
工程名称：建筑装饰工程 |  |  |  | 标段：塔河县顺通给排水有限公司污水处理厂生化池升级保温改造 |  |  |  |  | 第 4 页 共 6 页
序号 | 项目编码 | 项目名称 | 项目特征描述 |  | 计量单位 | 工程量 | 金额（元）
[7 empty] | 综合单价 | 综合合价 |  | 其中：暂估价
14 | 010605002001 | 型材墙板 | 1.部位:墙板 2.型材品种、规格:0.6mm压型彩钢板+120mmm岩棉保温板+0.5mm压型彩钢板 3.满足设计及现行施工验收规范要求 |  | m2 | 408.52
15 | 010605002002 | 雨棚板 | 1.部位:雨棚上下 2.钢板厚度、复合板厚度:0.6mm压型彩钢板 3.满足设计及现行施工验收规范要求 |  | m2 | 3.9
16 | 011101003001 | 混凝土地面 | 1.污水处理池外房间内地面 2.150mm厚C30混凝土抹平压实 3.满足设计及现行施工验收规范要求 |  | m2 | 102.12
17 | 010507001001 | 散水、坡道 | 1.60厚C20细石混凝土面层，撒1:1水泥砂子压实赶光 2.每1.5米长留一伸缩缝,缝宽20mm,内填沥青麻丝 3.满足设计及现行施工验收规范要求 |  | m2 | 44.82
18 | 010507004001 | 台阶 | 1.60厚C20混凝土，随打随抹，上撒1:1水泥砂子压实赶光，台阶面向外坡1% 2.满足设计及现行施工验收规范要求 |  | m2 | 3.3
本页小计
注：为计取规费等的使用，可在表中增设其中：“定额人工费”。
表—08
分部分项工程和单价措施项目清单与计价表
工程名称：建筑装饰工程 |  |  |  | 标段：塔河县顺通给排水有限公司污水处理厂生化池升级保温改造 |  |  |  |  | 第 5 页 共 6 页
序号 | 项目编码 | 项目名称 | 项目特征描述 |  | 计量单位 | 工程量 | 金额（元）
[7 empty] | 综合单价 | 综合合价 |  | 其中：暂估价
19 | 011607003001 | 屋面板拆除 | 1.相邻建筑原屋面单层彩钢板及屋架拆除 2.拆除无放置建设单位指定地点并码放整齐 3.满足设计及现行施工验收规范要求 |  | m2 | 150
20 | 010901002002 | 型材屋面 | 1.型材品种、规格:恢复单层压型彩钢板 2.主材利旧50% 3.满足设计及现行施工验收规范要求 |  | m2 | 150
21 | 010602001002 | 钢屋架 | 1.钢材品种、规格:60*60*3mm镀锌方钢屋架 2.满足设计及现行施工验收规范要求 |  | t | 0.727
22 | 010606002003 | 钢檩条 | 1.钢材品种、规格:40*60*3mm镀锌方钢檩条 2.满足设计及现行施工验收规范要求 |  | t | 0.849
分部小计
措施项目
23 | 011702029001 | 散水 | 1.工作内容:模板制作、安装、拆除、整理堆放及场内外运输等 2.模板及支撑方式:综合考虑 3.符合现行施工验收规范要求 |  | m2 | 4.76
本页小计
注：为计取规费等的使用，可在表中增设其中：“定额人工费”。
表—08
分部分项工程和单价措施项目清单与计价表
工程名称：建筑装饰工程 |  |  |  | 标段：塔河县顺通给排水有限公司污水处理厂生化池升级保温改造 |  |  |  |  | 第 6 页 共 6 页
序号 | 项目编码 | 项目名称 | 项目特征描述 |  | 计量单位 | 工程量 | 金额（元）
[7 empty] | 综合单价 | 综合合价 |  | 其中：暂估价
24 | 011702027001 | 台阶 | 1.工作内容:模板制作、安装、拆除、整理堆放及场内外运输等 2.模板及支撑方式:综合考虑 3.符合现行施工验收规范要求 |  | m2 | 3.3
25 | 011702025001 | 其他现浇构件（二次浇筑） | 1.工作内容:模板制作、安装、拆除、整理堆放及场内外运输等 2.模板及支撑方式:综合考虑 3.符合现行施工验收规范要求 |  | m2 | 2.74
26 | 011701001001 | 综合脚手架 | 1.建筑结构形式:钢结构 2.檐口高度:详见图纸设计 3.符合现行施工验收规范要求 |  | m2 | 507
27 | 011703001001 | 垂直运输 | 1.建筑结构形式:钢结构 2.檐口高度:详见图纸设计 3.符合现行施工验收规范要求 |  | m2 | 507
分部小计
本页小计
合 计
注：为计取规费等的使用，可在表中增设其中：“定额人工费”。
表—08

## 表-11 总价措施项目清单与计价表
总价措施项目清单与计价表
工程名称：建筑装饰工程 |  |  |  | 标段：塔河县顺通给排水有限公司污水处理厂生化池升级保温改造 |  |  |  | 第 1 页 共 1 页
序号 | 项目编码 | 项目名称 | 计算基础 |  | 费率 (%) | 金额 (元) | 调整 费率 (%) |  | 调整后 金额(元) | 备注
1 | 011707001001 | 安全文明施工费 | 分部分项合计+单价措施项目费-分部分项设备费-单价措施项目设备费 |  | 3.28
2 | 011707002001 | 夜间施工费 | 分部分项计费人工费+单价措施计费人工费 |  | 0.12
3 | 011707004001 | 二次搬运费 | 分部分项计费人工费+单价措施计费人工费 |  | 0.12
4 | 011707005002 | 冬季施工增加费 | 分部分项冬季施工人工预算价+分部分项冬季施工机具预算价+单价措施冬季施工人工预算价+单价措施冬季施工机具预算价 |  | 0
5 | 011707005001 | 雨季施工增加费 | 分部分项计费人工费+单价措施计费人工费 |  | 0.11
6 | 011707007001 | 已完工程及设备保护费 | 分部分项计费人工费+单价措施计费人工费 |  | 0.11
7 | 01B001 | 工程定位复测费 | 分部分项计费人工费+单价措施计费人工费 |  | 0.08
合 计
编制人（造价人员）： |  |  |  | 复核人（造价工程师）：
注：1.“计算基础”中安全文明施工费可为“定额基价”、“定额人工费”或“定额人工费+定额机械费”，其他项目可为“定额人工费”或“定额人工费+定额机械费”。 2.按施工方案计算的措施费，若无“计算基础”和“费率”的数值，也可只填“金额”数值，但应在备注栏说明施工方案出处或计算方法。
表-11

## 表-12 其他项目清单与计价汇总表
其他项目清单与计价汇总表
工程名称：建筑装饰工程 |  | 标段：塔河县顺通给排水有限公司污水处理厂生化池升级保温改造 |  |  | 第 1 页 共 1 页
序号 | 项目名称 |  | 金额（元） | 结算金额（元） |  | 备注
1 | 暂列金额 |  |  |  |  | 明细详见表-12-1
2 | 暂估价
2.1 | 材料暂估价 |  | — |  |  | 明细详见表-12-2
2.2 | 专业工程暂估价 |  |  |  |  | 明细详见表-12-3
3 | 计日工 |  |  |  |  | 明细详见表-12-4
4 | 总承包服务费 |  |  |  |  | 明细详见表-12-5
合 计
注：材料（工程设备）暂估单价进入清单项目综合单价，此处不汇总。
表—12

## 表-13 规费、税金项目清单与计价表
规费、税金项目清单与计价表
工程名称：建筑装饰工程 |  |  | 标段：塔河县顺通给排水有限公司污水处理厂生化池升级保温改造 |  | 第 1 页 共 1 页
序号 | 项目名称 | 计算基础 |  | 计算基数 |  | 计算费率(%) | 金额(元)
1 | 规费 | [（A）+（B）+（C）+人工费价差]×费率
1.1 | 社会保险费 | 养老保险费+医疗保险费+失业保险费+工伤保险费+生育保险费
1.1.1 | 养老保险费 | 计费人工费+人工价差 |  |  |  | 16
1.1.2 | 医疗保险费 | 计费人工费+人工价差 |  |  |  | 7.5
1.1.3 | 失业保险费 | 计费人工费+人工价差 |  |  |  | 0.5
1.1.4 | 工伤保险费 | 计费人工费+人工价差 |  |  |  | 1
1.1.5 | 生育保险费 | 计费人工费+人工价差 |  |  |  | 0.6
1.2 | 住房公积金 | 计费人工费+人工价差 |  |  |  | 5
1.3 | 环境保护税 | 按实际发生计算
2 | 税金 | [（一）+（二）+（三）+（四）-（3）-（4）-甲供材料费]×税率 |  |  |  | 9
合 计
编制人（造价人员）： |  |  | 复核人（造价工程师）：
表—13