## 表-08 分部分项工程和单价措施项目清单与计价表
分部分项工程和单价措施项目清单与计价表
工程名称：采暖工程 |  |  |  | 标段：塔河县顺通给排水有限公司污水处理厂生化池升级保温改造 |  |  |  |  | 第 1 页 共 7 页
序号 | 项目编码 | 项目名称 | 项目特征描述 |  | 计量单位 | 工程量 | 金额（元）
[7 empty] | 综合单价 | 综合合价 |  | 其中：暂估价
直埋保温管
1 | 040101002001 | 挖沟槽土方 | 1.土壤类别:一、二类土 2.挖土深度:1.65m 3.含工作面及放坡 |  | m3 | 218.69
2 | 010501001001 | 垫层 | 1.填方材料品种:砂垫层150mm 2.填方粒径要求:应满足设计图纸及施工规范的相关要求 3.填方来源、运距:综合考虑 4.含工作面及放坡 |  | m3 | 10.36
3 | 040103001001 | 回填方 | 1.填方材料品种:回填砂至管道上表皮150mm 2.填方粒径要求:应满足设计图纸及施工规范的相关要求 3.填方来源、运距:综合考虑 |  | m3 | 9.2
4 | 040103001002 | 回填方 | 1.填方材料品种:回填土 2.填方粒径要求:应满足设计图纸及施工规范的相关要求 3.填方来源、运距:综合考虑 4.含工作面及放坡 |  | m3 | 199.13
5 | 010103002001 | 余方弃置 | 1.废弃料品种:余土 2.运距:自行考虑 |  | m3 | 19.56
本页小计
注：为计取规费等的使用，可在表中增设其中：“定额人工费”。
表—08
分部分项工程和单价措施项目清单与计价表
工程名称：采暖工程 |  |  |  | 标段：塔河县顺通给排水有限公司污水处理厂生化池升级保温改造 |  |  |  |  | 第 2 页 共 7 页
序号 | 项目编码 | 项目名称 | 项目特征描述 |  | 计量单位 | 工程量 | 金额（元）
[7 empty] | 综合单价 | 综合合价 |  | 其中：暂估价
6 | 031001008001 | 直埋式预制保温管 | 1.名称:预制直埋保温管 2.介质:热媒 3.管道材质、规格:DN80 4.连接形式:焊接 5.含管道及管件、预制保温热缩袖口等安装 5.压力试验及吹、洗设计要求:压力试验及冲洗设计要求:应满足设计图纸及施工规范的相关要求 |  | m | 186
7 | 031003003001 | 焊接法兰阀门 | 1.名称：闸阀 2.规格、型号：DN80 3.连接方式：法兰连接 |  | 个 | 5
8 | 031003003002 | 焊接法兰阀门 | 1.名称：逆止阀 2.规格、型号：DN80 3.连接方式：法兰连接 |  | 个 | 1
9 | 031003011001 | 法兰 | 1.名称：法兰 2.规格、型号：DN80 |  | 副 | 6
10 | 010401011001 | 砖检查井 | 1.名称:检查井 2.其他:详见设计图纸 |  | 座 | 1
11 | 031009001001 | 采暖工程系统调试 | 1.采暖工程系统调试 |  | 系统 | 1
分部小计
室内采暖
本页小计
注：为计取规费等的使用，可在表中增设其中：“定额人工费”。
表—08
分部分项工程和单价措施项目清单与计价表
工程名称：采暖工程 |  |  |  | 标段：塔河县顺通给排水有限公司污水处理厂生化池升级保温改造 |  |  |  |  | 第 3 页 共 7 页
序号 | 项目编码 | 项目名称 | 项目特征描述 |  | 计量单位 | 工程量 | 金额（元）
[7 empty] | 综合单价 | 综合合价 |  | 其中：暂估价
12 | 031001001001 | 镀锌钢管 | 1.安装部位:室内 2.介质:热媒体 3.规格、压力等级:镀锌钢管DN80 4.连接形式:焊接连接 5.压力试验及吹、洗设计要求:应满足设计图纸及施工规范的相关要求 |  | m | 96.31
13 | 031001001002 | 镀锌钢管 | 1.安装部位:室内 2.介质:热媒体 3.规格、压力等级:镀锌钢管DN65 4.连接形式:焊接连接 5.压力试验及吹、洗设计要求:应满足设计图纸及施工规范的相关要求 |  | m | 41.18
14 | 031001001003 | 镀锌钢管 | 1.安装部位:室内 2.介质:热媒体 3.规格、压力等级:镀锌钢管DN50 4.连接形式:焊接连接 5.压力试验及吹、洗设计要求:应满足设计图纸及施工规范的相关要求 |  | m | 33.77
本页小计
注：为计取规费等的使用，可在表中增设其中：“定额人工费”。
表—08
分部分项工程和单价措施项目清单与计价表
工程名称：采暖工程 |  |  |  | 标段：塔河县顺通给排水有限公司污水处理厂生化池升级保温改造 |  |  |  |  | 第 4 页 共 7 页
序号 | 项目编码 | 项目名称 | 项目特征描述 |  | 计量单位 | 工程量 | 金额（元）
[7 empty] | 综合单价 | 综合合价 |  | 其中：暂估价
15 | 031001001004 | 镀锌钢管 | 1.安装部位:室内 2.介质:热媒体 3.规格、压力等级:镀锌钢管DN40 4.连接形式:焊接连接 5.压力试验及吹、洗设计要求:应满足设计图纸及施工规范的相关要求 |  | m | 24.15
16 | 031001001005 | 镀锌钢管 | 1.安装部位:室内 2.介质:热媒体 3.规格、压力等级:镀锌钢管DN25 4.连接形式:螺纹连接 5.压力试验及吹、洗设计要求:应满足设计图纸及施工规范的相关要求 |  | m | 122.06
17 | 031001001006 | 镀锌钢管 | 1.安装部位:室内 2.介质:热媒体 3.规格、压力等级:镀锌钢管DN20 4.连接形式:螺纹连接 5.压力试验及吹、洗设计要求:应满足设计图纸及施工规范的相关要求 |  | m | 1.8
本页小计
注：为计取规费等的使用，可在表中增设其中：“定额人工费”。
表—08
分部分项工程和单价措施项目清单与计价表
工程名称：采暖工程 |  |  |  | 标段：塔河县顺通给排水有限公司污水处理厂生化池升级保温改造 |  |  |  |  | 第 5 页 共 7 页
序号 | 项目编码 | 项目名称 | 项目特征描述 |  | 计量单位 | 工程量 | 金额（元）
[7 empty] | 综合单价 | 综合合价 |  | 其中：暂估价
18 | 031003003003 | 焊接法兰阀门 | 1.类型:闸阀 2.规格、压力等级:DN80 3.连接形式:法兰连接 4.应满足设计图纸及施工规范的相关要求 |  | 个 | 2
19 | 031003011002 | 法兰 | 1.名称:法兰 2.规格、压力等级:DN80 |  | 副 | 2
20 | 031005004001 | 光排管散热器 | 1.材质、类型:光排管散热器D133*6m-4排 2.型号、规格:6m 3.托架形式及做法:散热器托钩 |  | 组 | 8
21 | 031005004002 | 光排管散热器 | 1.材质、类型:光排管散热器D133*3m-4排 2.型号、规格:3m 3.托架形式及做法:散热器托钩 |  | 组 | 20
22 | 030817002001 | 分、集汽(水)缸制作安装 | 1.名称:分气缸 2.材质、规格:Φ300*2m |  | 台 | 2
23 | 031003003004 | 焊接法兰阀门 | 1.名称：闸阀 2.规格、型号：DN50 3.连接方式：法兰连接 |  | 个 | 6
24 | 031003003005 | 焊接法兰阀门 | 1.名称：清污阀门 2.规格、型号：DN50 3.连接方式：法兰连接 |  | 个 | 1
25 | 031003011003 | 法兰 | 1.名称：法兰 2.规格、型号：DN50 |  | 副 | 7
本页小计
注：为计取规费等的使用，可在表中增设其中：“定额人工费”。
表—08
分部分项工程和单价措施项目清单与计价表
工程名称：采暖工程 |  |  |  | 标段：塔河县顺通给排水有限公司污水处理厂生化池升级保温改造 |  |  |  |  | 第 6 页 共 7 页
序号 | 项目编码 | 项目名称 | 项目特征描述 |  | 计量单位 | 工程量 | 金额（元）
[7 empty] | 综合单价 | 综合合价 |  | 其中：暂估价
26 | 031003001001 | 螺纹阀门 | 1.类型:球阀 2.规格、压力等级:DN25 3.连接形式:螺纹连接 4.应满足设计图纸及施工规范的相关要求 |  | 个 | 56
27 | 031002001001 | 管道支架 | 1.材质:型钢 2.管架形式:一般管架 3.应满足设计图纸及施工规范的相关要求 |  | kg | 281.74
28 | 031201003001 | 金属结构刷油 | 1.除锈级别:手工除轻锈 2.油漆品种:防锈漆、调和漆 3.涂刷遍数、漆膜厚度:防锈漆二遍、调和漆二遍 4.应满足设计图纸及施工规范的相关要求 |  | kg | 281.74
29 | 030108003001 | 轴流通风机 | 1.名称:轴流通风机 2.型号:REF-425 3.规格:Q=5088m3/h N=0.55KW |  | 台 | 4
30 | 031003014001 | 热力入口装置 | 1.类型:热力入口装置 2.型号、规格:DN80 3.连接形式:法兰连接 4.满足图纸设计及施工要求 |  | 块 | 1
31 | 040502008001 | 套管制作、安装 | 1.名称:刚性防水套管 2.规格:DN80(管内径) |  | 个 | 2
本页小计
注：为计取规费等的使用，可在表中增设其中：“定额人工费”。
表—08
分部分项工程和单价措施项目清单与计价表
工程名称：采暖工程 |  |  |  | 标段：塔河县顺通给排水有限公司污水处理厂生化池升级保温改造 |  |  |  |  | 第 7 页 共 7 页
序号 | 项目编码 | 项目名称 | 项目特征描述 |  | 计量单位 | 工程量 | 金额（元）
[7 empty] | 综合单价 | 综合合价 |  | 其中：暂估价
32 | 030601002001 | 压力仪表 | 1.名称：压力表 |  | 台 | 3
33 | 030109012001 | 其他泵 | 1.名称:循环泵 2.型号:详见设计图纸 3.其他:按照规范及设计要求 |  | 台 | 1
34 | 031009001002 | 采暖工程系统调试 | 1.采暖工程系统调试 |  | 系统 | 1
分部小计
措施项目
35 | 031301017001 | 脚手架搭拆 |  |  | 项 | 1
分部小计
本页小计
合 计
注：为计取规费等的使用，可在表中增设其中：“定额人工费”。
表—08

## 表-11 总价措施项目清单与计价表
总价措施项目清单与计价表
工程名称：采暖工程 |  |  |  | 标段：塔河县顺通给排水有限公司污水处理厂生化池升级保温改造 |  |  |  | 第 1 页 共 1 页
序号 | 项目编码 | 项目名称 | 计算基础 |  | 费率 (%) | 金额 (元) | 调整 费率 (%) |  | 调整后 金额(元) | 备注
1 | 031302001001 | 安全文明施工费 | 分部分项合计+单价措施项目费-分部分项设备费-单价措施项目设备费 |  | 2.72
2 | 031302002001 | 夜间施工费 | 分部分项计费人工费+单价措施计费人工费 |  | 0.12
3 | 031302004001 | 二次搬运费 | 分部分项计费人工费+单价措施计费人工费 |  | 0.12
4 | 031302005002 | 冬季施工增加费 | 分部分项冬季施工人工预算价+分部分项冬季施工机具预算价+单价措施冬季施工人工预算价+单价措施冬季施工机具预算价 |  | 0
5 | 031302005001 | 雨季施工增加费 | 分部分项计费人工费+单价措施计费人工费 |  | 0.11
6 | 031302006001 | 已完工程及设备保护费 | 分部分项计费人工费+单价措施计费人工费 |  | 0.11
7 | 03B001 | 工程定位复测费 | 分部分项计费人工费+单价措施计费人工费 |  | 0.08
合 计
编制人（造价人员）： |  |  |  | 复核人（造价工程师）：
注：1.“计算基础”中安全文明施工费可为“定额基价”、“定额人工费”或“定额人工费+定额机械费”，其他项目可为“定额人工费”或“定额人工费+定额机械费”。 2.按施工方案计算的措施费，若无“计算基础”和“费率”的数值，也可只填“金额”数值，但应在备注栏说明施工方案出处或计算方法。
表-11

## 表-12 其他项目清单与计价汇总表
其他项目清单与计价汇总表
工程名称：采暖工程 |  | 标段：塔河县顺通给排水有限公司污水处理厂生化池升级保温改造 |  |  | 第 1 页 共 1 页
序号 | 项目名称 |  | 金额（元） | 结算金额（元） |  | 备注
1 | 暂列金额 |  |  |  |  | 明细详见表-12-1
2 | 暂估价
2.1 | 材料暂估价 |  | — |  |  | 明细详见表-12-2
2.2 | 专业工程暂估价 |  |  |  |  | 明细详见表-12-3
3 | 计日工 |  |  |  |  | 明细详见表-12-4
4 | 总承包服务费 |  |  |  |  | 明细详见表-12-5
合 计
注：材料（工程设备）暂估单价进入清单项目综合单价，此处不汇总。
表—12

## 表-13 规费、税金项目清单与计价表
规费、税金项目清单与计价表
工程名称：采暖工程 |  |  | 标段：塔河县顺通给排水有限公司污水处理厂生化池升级保温改造 |  | 第 1 页 共 1 页
序号 | 项目名称 | 计算基础 |  | 计算基数 |  | 计算费率(%) | 金额(元)
1 | 规费 | [（A）+（B）+（C）+人工费价差]×费率
1.1 | 社会保险费 | 养老保险费+医疗保险费+失业保险费+工伤保险费+生育保险费
1.1.1 | 养老保险费 | 计费人工费+人工价差 |  |  |  | 16
1.1.2 | 医疗保险费 | 计费人工费+人工价差 |  |  |  | 7.5
1.1.3 | 失业保险费 | 计费人工费+人工价差 |  |  |  | 0.5
1.1.4 | 工伤保险费 | 计费人工费+人工价差 |  |  |  | 1
1.1.5 | 生育保险费 | 计费人工费+人工价差 |  |  |  | 0.6
1.2 | 住房公积金 | 计费人工费+人工价差 |  |  |  | 5
1.3 | 环境保护税 | 按实际发生计算
2 | 税金 | [（一）+（二）+（三）+（四）-（3）-（4）-甲供材料费]×税率 |  |  |  | 9
合 计
编制人（造价人员）： |  |  | 复核人（造价工程师）：
表—13