## 封-1 招标工程量清单封面
|  | 怡园换热站到地热楼供热管道改造工程-建筑装饰 |  | 工程
招 标 工 程 量 清 单
招 标 人：
(单位盖章)
造价咨询人：
(单位盖章)
年 月 日
封-1

## 扉-1 招标工程量清单扉页
|  | 怡园换热站到地热楼供热管道改造工程-建筑装饰 |  |  | 工程
招 标 工 程 量 清 单
招 标 人： |  |  | 造价咨询人：
| （单位盖章） |  |  | (单位资质专用章)
法定代表人 或其授权人： |  |  | 法定代表人 或其授权人：
| (签字或盖章) |  |  | (签字或盖章)
编 制 人： |  |  | 复 核 人：
| (造价人员签字盖专用章) |  |  | (造价工程师签字盖专用章)
编 制 时 间： | 年 月 日 |  | 复 核 时 间： | 年 月 日
扉-1

## 表-08 分部分项工程和单价措施项目清单与计价表
分部分项工程和单价措施项目清单与计价表
工程名称：怡园换热站到地热楼供热管道改造工程-建筑装饰 |  |  |  | 标段：塔河县供热管网、检查井、换热站维修改造工程 |  |  |  |  | 第 1 页 共 2 页
序号 | 项目编码 | 项目名称 | 项目特征描述 |  | 计量单位 | 工程量 | 金额（元）
[7 empty] | 综合单价 | 综合合价 |  | 其中：暂估价
整个项目
1 | 041001002001 | 拆除人行道 | 拆除步道砖 |  | m2 | 62
2 | 040204002002 | 人行道块料铺设 | 步道砖恢复（利旧） |  | m2 | 62
3 | 011602001002 | 混凝土构件拆除 | 拆除混凝土地面，厚度20.0cm |  | m3 | 17.4
4 | 040203007002 | 水泥混凝土 | 混凝土路面C3,厚度20.0cm,养护 |  | m2 | 87
5 | 011602001003 | 混凝土构件拆除 | 拆除混凝土护坡，厚度10.0cm |  | m2 | 2
6 | 010507001001 | 散水、坡道 | 恢复混凝土护坡，厚度10.0cm |  | m2 | 2
7 | 010101007002 | 管沟土方 | 1.土壤类别:一二类 2.挖沟深度:1.5-1.65m |  | m3 | 254.25
8 | 010103001004 | 回填方 | 管道上下回填混砂石40cm |  | m3 | 77.4
9 | 010103001005 | 回填方 | 混凝土地面下回填混砂石110cm |  | m3 | 95.7
10 | 010103001006 | 回填方 | 原土回填 |  | m3 | 176.85
11 | 010103002003 | 余方弃置 | 余土外运3.0KM |  | m3 | 77.4
12 | 011602002001 | 钢筋混凝土构件拆除 | 拆除塔吊钢筋混凝土基础、外运 |  | m3 | 2.55
13 | 011601001002 | 砖砌体拆除 | 换热站内墙体扒洞1.5*1.5m2、墙后240 |  | m3 | 0.54
14 | 010401003002 | 实心砖墙 | 换热站内墙体扒洞1.5*1.5m2、墙后240恢复 |  | m3 | 0.54
15 | 011201001003 | 墙面一般抹灰 | 换热站内墙体扒洞1.5*1.5m2、墙后240恢复抹灰 |  | m2 | 4.5
16 | 011407001003 | 墙面喷刷涂料 | 刷涂料两遍、刮腻子 |  | m2 | 4.5
分部小计
措施项目
本页小计
注：为计取规费等的使用，可在表中增设其中：“定额人工费”。
表—08
分部分项工程和单价措施项目清单与计价表
工程名称：怡园换热站到地热楼供热管道改造工程-建筑装饰 |  |  |  | 标段：塔河县供热管网、检查井、换热站维修改造工程 |  |  |  |  | 第 2 页 共 2 页
序号 | 项目编码 | 项目名称 | 项目特征描述 |  | 计量单位 | 工程量 | 金额（元）
[7 empty] | 综合单价 | 综合合价 |  | 其中：暂估价
分部小计
本页小计
合 计
注：为计取规费等的使用，可在表中增设其中：“定额人工费”。
表—08

## 表-11 总价措施项目清单与计价表
总价措施项目清单与计价表
工程名称：怡园换热站到地热楼供热管道改造工程-建筑装饰 |  |  |  | 标段：塔河县供热管网、检查井、换热站维修改造工程 |  |  |  | 第 1 页 共 1 页
序号 | 项目编码 | 项目名称 | 计算基础 |  | 费率 (%) | 金额 (元) | 调整 费率 (%) |  | 调整后 金额(元) | 备注
1 | 011707001001 | 安全文明施工费 | 分部分项合计+单价措施项目费-分部分项设备费-单价措施项目设备费 |  | 3.28
2 | 011707002001 | 夜间施工费 | 分部分项计费人工费+单价措施计费人工费 |  | 0.12
3 | 011707004001 | 二次搬运费 | 分部分项计费人工费+单价措施计费人工费 |  | 0.12
4 | 011707005002 | 冬季施工增加费 | 分部分项冬季施工人工预算价+分部分项冬季施工机具预算价+单价措施冬季施工人工预算价+单价措施冬季施工机具预算价 |  | 0
5 | 011707005001 | 雨季施工增加费 | 分部分项计费人工费+单价措施计费人工费 |  | 0.11
6 | 011707007001 | 已完工程及设备保护费 | 分部分项计费人工费+单价措施计费人工费 |  | 0.11
7 | 01B001 | 工程定位复测费 | 分部分项计费人工费+单价措施计费人工费 |  | 0.08
8 | 01B002 | 专业工程措施项目费
合 计
编制人（造价人员）： |  |  |  | 复核人（造价工程师）：
注：1.“计算基础”中安全文明施工费可为“定额基价”、“定额人工费”或“定额人工费+定额机械费”，其他项目可为“定额人工费”或“定额人工费+定额机械费”。 2.按施工方案计算的措施费，若无“计算基础”和“费率”的数值，也可只填“金额”数值，但应在备注栏说明施工方案出处或计算方法。
表-11

## 表-12 其他项目清单与计价汇总表
其他项目清单与计价汇总表
工程名称：怡园换热站到地热楼供热管道改造工程-建筑装饰 |  | 标段：塔河县供热管网、检查井、换热站维修改造工程 |  |  | 第 1 页 共 1 页
序号 | 项目名称 |  | 金额（元） | 结算金额（元） |  | 备注
1 | 暂列金额 |  |  |  |  | 明细详见表-12-1
2 | 暂估价
2.1 | 材料暂估价 |  | — |  |  | 明细详见表-12-2
2.2 | 专业工程暂估价 |  |  |  |  | 明细详见表-12-3
3 | 计日工 |  |  |  |  | 明细详见表-12-4
4 | 总承包服务费 |  |  |  |  | 明细详见表-12-5
合 计
注：材料（工程设备）暂估单价进入清单项目综合单价，此处不汇总。
表—12

## 表-13 规费、税金项目清单与计价表
规费、税金项目清单与计价表
工程名称：怡园换热站到地热楼供热管道改造工程-建筑装饰 |  |  | 标段：塔河县供热管网、检查井、换热站维修改造工程 |  | 第 1 页 共 1 页
序号 | 项目名称 | 计算基础 |  | 计算基数 |  | 计算费率(%) | 金额(元)
1 | 规费 | [（A）+（B）+（C）+人工费价差]×费率
1.1 | 社会保险费 | 养老保险费+医疗保险费+失业保险费+工伤保险费+生育保险费
1.1.1 | 养老保险费 | 计费人工费+人工价差 |  |  |  | 16
1.1.2 | 医疗保险费 | 计费人工费+人工价差 |  |  |  | 7.5
1.1.3 | 失业保险费 | 计费人工费+人工价差 |  |  |  | 0.5
1.1.4 | 工伤保险费 | 计费人工费+人工价差 |  |  |  | 1
1.1.5 | 生育保险费 | 计费人工费+人工价差 |  |  |  | 0.6
1.2 | 住房公积金 | 计费人工费+人工价差 |  |  |  | 5
1.3 | 环境保护税 | 按实际发生计算
2 | 税金 | [（一）+（二）+（三）+（四）-（3）-（4）-甲供材料费]×税率 |  |  |  | 9
合 计
编制人（造价人员）： |  |  | 复核人（造价工程师）：
表—13