## 封-1 招标工程量清单封面
|  | 香格里拉分配站-安装 |  | 工程
招 标 工 程 量 清 单
招 标 人：
(单位盖章)
造价咨询人：
(单位盖章)
年 月 日
封-1

## 扉-1 招标工程量清单扉页
|  | 香格里拉分配站-安装 |  |  | 工程
招 标 工 程 量 清 单
招 标 人： |  |  | 造价咨询人：
| （单位盖章） |  |  | (单位资质专用章)
法定代表人 或其授权人： |  |  | 法定代表人 或其授权人：
| (签字或盖章) |  |  | (签字或盖章)
编 制 人： |  |  | 复 核 人：
| (造价人员签字盖专用章) |  |  | (造价工程师签字盖专用章)
编 制 时 间： | 年 月 日 |  | 复 核 时 间： | 年 月 日
扉-1

## 表-08 分部分项工程和单价措施项目清单与计价表
分部分项工程和单价措施项目清单与计价表
工程名称：香格里拉分配站-安装 |  |  |  | 标段：塔河县供热管网、检查井、换热站维修改造工程 |  |  |  |  | 第 1 页 共 5 页
序号 | 项目编码 | 项目名称 | 项目特征描述 |  | 计量单位 | 工程量 | 金额（元）
[7 empty] | 综合单价 | 综合合价 |  | 其中：暂估价
整个项目
1 | 03B032 | 拆除分集水器 | 200*1.5m |  | 个 | 2
2 | 011612001012 | 管道拆除 | 1.管道种类、材质:暗装钢管 DN125~150 2.拆除旧料归甲方 |  | m | 45.5
3 | 011612001013 | 管道拆除 | 1.管道种类、材质:暗装钢管 DN70~100 2.拆除旧料归甲方 |  | m | 397
4 | 011612001014 | 管道拆除 | 1.管道种类、材质:暗装钢管 DN40~50 2.拆除旧料归甲方 |  | m | 8
5 | 031008012001 | 集水器 | 1.名称:分集水器制作安装 2.规格:无缝钢管 DN300*2.4m |  | 台 | 2
6 | 031002001002 | 管道支架 | 1.材质:型钢、钢管 2.管架形式:分集水器支架、托架 |  | kg | 167.49
7 | 031201003002 | 金属结构刷油 | 1.除锈级别:轻锈 2.油漆品种:防锈漆两遍 |  | kg | 167.49
8 | 030801001001 | 低压碳钢管 | 1.材质:焊接钢管 DN150 2.连接形式、焊接方法:电弧焊 3.压力试验、吹扫与清洗设计要求:满足规范要求 |  | m | 15
本页小计
注：为计取规费等的使用，可在表中增设其中：“定额人工费”。
表—08
分部分项工程和单价措施项目清单与计价表
工程名称：香格里拉分配站-安装 |  |  |  | 标段：塔河县供热管网、检查井、换热站维修改造工程 |  |  |  |  | 第 2 页 共 5 页
序号 | 项目编码 | 项目名称 | 项目特征描述 |  | 计量单位 | 工程量 | 金额（元）
[7 empty] | 综合单价 | 综合合价 |  | 其中：暂估价
9 | 030801001002 | 低压碳钢管 | 1.材质:焊接钢管 DN125 2.连接形式、焊接方法:电弧焊 3.压力试验、吹扫与清洗设计要求:满足规范要求 |  | m | 30.5
10 | 030801001003 | 低压碳钢管 | 1.材质:焊接钢管 DN100 2.连接形式、焊接方法:电弧焊 3.压力试验、吹扫与清洗设计要求:满足规范要求 |  | m | 278
11 | 030801001004 | 低压碳钢管 | 1.材质:焊接钢管 DN80 2.连接形式、焊接方法:电弧焊 3.压力试验、吹扫与清洗设计要求:满足规范要求 |  | m | 115
12 | 030801001005 | 低压碳钢管 | 1.材质:焊接钢管 DN65 2.连接形式、焊接方法:电弧焊 3.压力试验、吹扫与清洗设计要求:满足规范要求 |  | m | 4
13 | 030801001006 | 低压碳钢管 | 1.材质:焊接钢管 DN50 2.连接形式、焊接方法:电弧焊 3.压力试验、吹扫与清洗设计要求:满足规范要求 |  | m | 4
本页小计
注：为计取规费等的使用，可在表中增设其中：“定额人工费”。
表—08
分部分项工程和单价措施项目清单与计价表
工程名称：香格里拉分配站-安装 |  |  |  | 标段：塔河县供热管网、检查井、换热站维修改造工程 |  |  |  |  | 第 3 页 共 5 页
序号 | 项目编码 | 项目名称 | 项目特征描述 |  | 计量单位 | 工程量 | 金额（元）
[7 empty] | 综合单价 | 综合合价 |  | 其中：暂估价
14 | 030801001007 | 低压碳钢管 | 1.材质:焊接钢管 DN40 2.连接形式、焊接方法:电弧焊 3.压力试验、吹扫与清洗设计要求:满足规范要求 |  | m | 4
15 | 031001007001 | 复合管 | 1.安装部位:室内 2.介质:供热 3.材质、规格:铝塑管 De32 4.连接形式:卡套连接 5.压力试验及吹、洗设计要求:满足规范要求 6.含管件 |  | m | 6
16 | 030807002001 | 低压焊接阀门 | 1.型号、规格:焊接球阀 DN150 |  | 个 | 2
17 | 030807002002 | 低压焊接阀门 | 1.型号、规格:法兰闸阀 DN150 |  | 个 | 2
18 | 030810002002 | 低压碳钢焊接法兰 | 1.型号、规格:碳钢平焊法兰 DN150 |  | 片 | 4
19 | 030807002003 | 低压焊接阀门 | 1.型号、规格:焊接球阀 DN125 |  | 个 | 2
20 | 030807002004 | 低压焊接阀门 | 1.型号、规格:焊接球阀 DN100 |  | 个 | 8
21 | 030807002005 | 低压焊接阀门 | 1.型号、规格:焊接球阀 DN80 |  | 个 | 6
22 | 030807002006 | 低压焊接阀门 | 1.型号、规格:焊接球阀 DN65 |  | 个 | 2
23 | 030807002007 | 低压焊接阀门 | 1.型号、规格:焊接球阀 DN50 |  | 个 | 2
24 | 030807002008 | 低压焊接阀门 | 1.型号、规格:焊接球阀 DN40 |  | 个 | 2
25 | 030807002009 | 低压焊接阀门 | 1.型号、规格:焊接球阀 DN25 |  | 个 | 4
本页小计
注：为计取规费等的使用，可在表中增设其中：“定额人工费”。
表—08
分部分项工程和单价措施项目清单与计价表
工程名称：香格里拉分配站-安装 |  |  |  | 标段：塔河县供热管网、检查井、换热站维修改造工程 |  |  |  |  | 第 4 页 共 5 页
序号 | 项目编码 | 项目名称 | 项目特征描述 |  | 计量单位 | 工程量 | 金额（元）
[7 empty] | 综合单价 | 综合合价 |  | 其中：暂估价
26 | 030804001003 | 低压碳钢管件 | 1.材质:焊接弯头 DN150 2.连接方式:电弧焊 |  | 个 | 10
27 | 030804001004 | 低压碳钢管件 | 1.材质:焊接弯头 DN125 2.连接方式:电弧焊 |  | 个 | 10
28 | 030804001005 | 低压碳钢管件 | 1.材质:焊接弯头 DN100 2.连接方式:电弧焊 |  | 个 | 32
29 | 030804001006 | 低压碳钢管件 | 1.材质:焊接弯头 DN80 2.连接方式:电弧焊 |  | 个 | 12
30 | 030804001007 | 低压碳钢管件 | 1.材质:焊接弯头 DN65 2.连接方式:电弧焊 |  | 个 | 2
31 | 030804001008 | 低压碳钢管件 | 1.材质:焊接弯头 DN50 2.连接方式:电弧焊 |  | 个 | 2
32 | 030804001009 | 低压碳钢管件 | 1.材质:焊接弯头 DN40 2.连接方式:电弧焊 |  | 个 | 2
33 | 030804001010 | 低压碳钢管件 | 1.材质:焊接弯头 DN25 2.连接方式:电弧焊 |  | 个 | 4
本页小计
注：为计取规费等的使用，可在表中增设其中：“定额人工费”。
表—08
分部分项工程和单价措施项目清单与计价表
工程名称：香格里拉分配站-安装 |  |  |  | 标段：塔河县供热管网、检查井、换热站维修改造工程 |  |  |  |  | 第 5 页 共 5 页
序号 | 项目编码 | 项目名称 | 项目特征描述 |  | 计量单位 | 工程量 | 金额（元）
[7 empty] | 综合单价 | 综合合价 |  | 其中：暂估价
34 | 031001008006 | 直埋式预制保温管 | 1.介质:供热 2.管道材质、规格:DN159保温无缝钢管 3.含保温管件 4.连接形式:电弧焊 5.接口保温材料:聚氨酯发泡保温 厚度50mm 6.压力试验及吹、洗设计要求:满足图纸及规范要求 |  | m | 20
35 | 030804001011 | 低压碳钢管件 | 1.材质:变径 DN100*80 2.连接方式:电弧焊 |  | 个 | 4
36 | 031003002008 | 螺纹法兰阀门 | 1.规格、压力等级:排气阀 DN25 2.连接形式:螺纹 |  | 个 | 2
37 | 031201001006 | 管道刷油 | 1.除锈级别:轻绣 2.油漆品种:防锈漆两遍 |  | m2 | 155.05
38 | 030804001012 | 焊接脐子 | 焊接脐子 DN25 |  | 个 | 2
39 | 030804001013 | 焊接脐子 | 焊接脐子 DN32 |  | 个 | 6
40 | 030804001014 | 焊接脐子 | 焊接脐子 DN40 |  | 个 | 8
41 | 030804001015 | 焊接脐子 | 焊接脐子 DN50 |  | 个 | 4
分部小计
措施项目
分部小计
本页小计
合 计
注：为计取规费等的使用，可在表中增设其中：“定额人工费”。
表—08

## 表-11 总价措施项目清单与计价表
总价措施项目清单与计价表
工程名称：香格里拉分配站-安装 |  |  |  | 标段：塔河县供热管网、检查井、换热站维修改造工程 |  |  |  | 第 1 页 共 1 页
序号 | 项目编码 | 项目名称 | 计算基础 |  | 费率 (%) | 金额 (元) | 调整 费率 (%) |  | 调整后 金额(元) | 备注
1 | 031302001001 | 安全文明施工费 | 分部分项合计+单价措施项目费-分部分项设备费-单价措施项目设备费 |  | 2.72
2 | 031302002001 | 夜间施工费 | 分部分项计费人工费+单价措施计费人工费 |  | 0.12
3 | 031302004001 | 二次搬运费 | 分部分项计费人工费+单价措施计费人工费 |  | 0.12
4 | 031302005002 | 冬季施工增加费 | 分部分项冬季施工人工预算价+分部分项冬季施工机具预算价+单价措施冬季施工人工预算价+单价措施冬季施工机具预算价 |  | 0
5 | 031302005001 | 雨季施工增加费 | 分部分项计费人工费+单价措施计费人工费 |  | 0.11
6 | 031302006001 | 已完工程及设备保护费 | 分部分项计费人工费+单价措施计费人工费 |  | 0.11
7 | 03B001 | 工程定位复测费 | 分部分项计费人工费+单价措施计费人工费 |  | 0.08
8 | 03B002 | 专业工程措施项目费
合 计
编制人（造价人员）： |  |  |  | 复核人（造价工程师）：
注：1.“计算基础”中安全文明施工费可为“定额基价”、“定额人工费”或“定额人工费+定额机械费”，其他项目可为“定额人工费”或“定额人工费+定额机械费”。 2.按施工方案计算的措施费，若无“计算基础”和“费率”的数值，也可只填“金额”数值，但应在备注栏说明施工方案出处或计算方法。
表-11

## 表-12 其他项目清单与计价汇总表
其他项目清单与计价汇总表
工程名称：香格里拉分配站-安装 |  | 标段：塔河县供热管网、检查井、换热站维修改造工程 |  |  | 第 1 页 共 1 页
序号 | 项目名称 |  | 金额（元） | 结算金额（元） |  | 备注
1 | 暂列金额 |  |  |  |  | 明细详见表-12-1
2 | 暂估价
2.1 | 材料暂估价 |  | — |  |  | 明细详见表-12-2
2.2 | 专业工程暂估价 |  |  |  |  | 明细详见表-12-3
3 | 计日工 |  |  |  |  | 明细详见表-12-4
4 | 总承包服务费 |  |  |  |  | 明细详见表-12-5
合 计
注：材料（工程设备）暂估单价进入清单项目综合单价，此处不汇总。
表—12

## 表-13 规费、税金项目清单与计价表
规费、税金项目清单与计价表
工程名称：香格里拉分配站-安装 |  |  | 标段：塔河县供热管网、检查井、换热站维修改造工程 |  | 第 1 页 共 1 页
序号 | 项目名称 | 计算基础 |  | 计算基数 |  | 计算费率(%) | 金额(元)
1 | 规费 | [（A）+（B）+（C）+人工费价差]×费率
1.1 | 社会保险费 | 养老保险费+医疗保险费+失业保险费+工伤保险费+生育保险费
1.1.1 | 养老保险费 | 计费人工费+人工价差 |  |  |  | 16
1.1.2 | 医疗保险费 | 计费人工费+人工价差 |  |  |  | 7.5
1.1.3 | 失业保险费 | 计费人工费+人工价差 |  |  |  | 0.5
1.1.4 | 工伤保险费 | 计费人工费+人工价差 |  |  |  | 1
1.1.5 | 生育保险费 | 计费人工费+人工价差 |  |  |  | 0.6
1.2 | 住房公积金 | 计费人工费+人工价差 |  |  |  | 5
1.3 | 环境保护税 | 按实际发生计算
2 | 税金 | [（一）+（二）+（三）+（四）-（3）-（4）-甲供材料费]×税率 |  |  |  | 9
合 计
编制人（造价人员）： |  |  | 复核人（造价工程师）：
表—13