## 封-1 招标工程量清单封面
|  | 换热站照明照明线路改造 |  | 工程
招 标 工 程 量 清 单
招 标 人：
(单位盖章)
造价咨询人：
(单位盖章)
年 月 日
封-1

## 扉-1 招标工程量清单扉页
|  | 换热站照明照明线路改造 |  |  | 工程
招 标 工 程 量 清 单
招 标 人： |  |  | 造价咨询人：
| （单位盖章） |  |  | (单位资质专用章)
法定代表人 或其授权人： |  |  | 法定代表人 或其授权人：
| (签字或盖章) |  |  | (签字或盖章)
编 制 人： |  |  | 复 核 人：
| (造价人员签字盖专用章) |  |  | (造价工程师签字盖专用章)
编 制 时 间： | 年 月 日 |  | 复 核 时 间： | 年 月 日
扉-1

## 表-08 分部分项工程和单价措施项目清单与计价表
分部分项工程和单价措施项目清单与计价表
工程名称：换热站照明照明线路改造 |  |  |  | 标段：塔河县供热管网、检查井、换热站维修改造工程 |  |  |  |  | 第 1 页 共 8 页
序号 | 项目编码 | 项目名称 | 项目特征描述 |  | 计量单位 | 工程量 | 金额（元）
[7 empty] | 综合单价 | 综合合价 |  | 其中：暂估价
民乐1#换热站照明
1 | 030411004001 | 配线 | 1.名称:护套线 3*2.5 2.配线形式:穿管 |  | m | 33
2 | 030411001001 | 配管 | 1.名称:薄壁钢管 D16 |  | m | 29
3 | 030412002001 | 工厂灯 | 1.名称:防爆灯 2.安装形式:吸顶 |  | 套 | 3
4 | 030404017001 | 配电箱 | 1.名称:配电箱 2.规格:300*400 3.安装方式:沿墙 |  | 台 | 1
5 | 030404031001 | 小电器 | 1.名称:空气开关 2.规格:25A |  | 个 | 1
6 | 030404034001 | 照明开关 | 1.安装方式:明装 |  | 个 | 1
7 | 030411001002 | 配管 | 1.名称:蛇皮管 2.规格:20以内 |  | m | 2
8 | 011612001002 | 管道拆除 | 电线管拆除 |  | m | 29
9 | 03B001 | 配线拆除 | 4mm2以内 |  | m | 99
10 | 03B002 | 灯具拆除 | 防爆灯 |  | 套 | 3
11 | 03B003 | 配电箱拆除 | 半周长(0.7m以内) |  | 套 | 1
分部小计
民乐2#换热站照明
12 | 030411004002 | 配线 | 1.名称:护套线 3*2.5 2.配线形式:穿管 |  | m | 37
13 | 030411001003 | 配管 | 1.名称:薄壁钢管 D16 |  | m | 33
14 | 030412002002 | 工厂灯 | 1.名称:防爆灯 2.安装形式:吸顶 |  | 套 | 3
本页小计
注：为计取规费等的使用，可在表中增设其中：“定额人工费”。
表—08
分部分项工程和单价措施项目清单与计价表
工程名称：换热站照明照明线路改造 |  |  |  | 标段：塔河县供热管网、检查井、换热站维修改造工程 |  |  |  |  | 第 2 页 共 8 页
序号 | 项目编码 | 项目名称 | 项目特征描述 |  | 计量单位 | 工程量 | 金额（元）
[7 empty] | 综合单价 | 综合合价 |  | 其中：暂估价
15 | 030404017002 | 配电箱 | 1.名称:配电箱 2.规格:300*400 3.安装方式:沿墙 |  | 台 | 1
16 | 030404031002 | 小电器 | 1.名称:空气开关 2.规格:25A |  | 个 | 1
17 | 030404034002 | 照明开关 | 1.安装方式:明装 |  | 个 | 1
18 | 030411001004 | 配管 | 1.名称:蛇皮管 2.规格:20以内 |  | m | 4
19 | 011612001003 | 管道拆除 | 电线管拆除 |  | m | 33
20 | 03B004 | 配线拆除 | 4mm2以内 |  | m | 111
21 | 03B005 | 灯具拆除 | 防爆灯 |  | 套 | 3
22 | 03B006 | 配电箱拆除 | 半周长(0.7m以内) |  | 套 | 1
分部小计
龙畔1#换热站照明
23 | 030411004003 | 配线 | 1.名称:护套线 3*2.5 2.配线形式:穿管 |  | m | 30
24 | 030411001005 | 配管 | 1.名称:薄壁钢管 D16 |  | m | 27
25 | 030412002003 | 工厂灯 | 1.名称:防爆灯 2.安装形式:吸顶 |  | 套 | 2
26 | 030404017003 | 配电箱 | 1.名称:配电箱 2.规格:300*400 3.安装方式:沿墙 |  | 台 | 1
27 | 030404031003 | 小电器 | 1.名称:空气开关 2.规格:25A |  | 个 | 1
28 | 011612001004 | 管道拆除 | 电线管拆除 |  | m | 27
29 | 03B007 | 配线拆除 | 4mm2以内 |  | m | 81
30 | 03B008 | 灯具拆除 | 防爆灯 |  | 套 | 2
本页小计
注：为计取规费等的使用，可在表中增设其中：“定额人工费”。
表—08
分部分项工程和单价措施项目清单与计价表
工程名称：换热站照明照明线路改造 |  |  |  | 标段：塔河县供热管网、检查井、换热站维修改造工程 |  |  |  |  | 第 3 页 共 8 页
序号 | 项目编码 | 项目名称 | 项目特征描述 |  | 计量单位 | 工程量 | 金额（元）
[7 empty] | 综合单价 | 综合合价 |  | 其中：暂估价
31 | 03B009 | 配电箱拆除 | 半周长(0.7m以内) |  | 套 | 1
分部小计
龙畔2#换热站照明
32 | 030411004004 | 配线 | 1.名称:护套线 3*2.5 2.配线形式:穿管 |  | m | 40
33 | 030411001006 | 配管 | 1.名称:薄壁钢管 D16 |  | m | 36
34 | 030412002004 | 工厂灯 | 1.名称:防爆灯 2.安装形式:吸顶 |  | 套 | 3
35 | 030404017004 | 配电箱 | 1.名称:配电箱 2.规格:300*400 3.安装方式:沿墙 |  | 台 | 1
36 | 030404031004 | 小电器 | 1.名称:空气开关 2.规格:25A |  | 个 | 1
37 | 030404034003 | 照明开关 | 1.安装方式:明装 |  | 个 | 1
38 | 030411001007 | 配管 | 1.名称:蛇皮管 2.规格:20以内 |  | m | 2
39 | 011612001005 | 管道拆除 | 电线管拆除 |  | m | 38
40 | 03B010 | 配线拆除 | 4mm2以内 |  | m | 120
41 | 03B011 | 灯具拆除 | 防爆灯 |  | 套 | 3
42 | 03B012 | 配电箱拆除 | 半周长(0.7m以内) |  | 套 | 1
分部小计
文秀换热站照明
43 | 030411004005 | 配线 | 1.名称:护套线 3*2.5 2.配线形式:穿管 |  | m | 30
44 | 030411001008 | 配管 | 1.名称:薄壁钢管 D16 |  | m | 26
本页小计
注：为计取规费等的使用，可在表中增设其中：“定额人工费”。
表—08
分部分项工程和单价措施项目清单与计价表
工程名称：换热站照明照明线路改造 |  |  |  | 标段：塔河县供热管网、检查井、换热站维修改造工程 |  |  |  |  | 第 4 页 共 8 页
序号 | 项目编码 | 项目名称 | 项目特征描述 |  | 计量单位 | 工程量 | 金额（元）
[7 empty] | 综合单价 | 综合合价 |  | 其中：暂估价
45 | 030412002005 | 工厂灯 | 1.名称:防爆灯 2.安装形式:吸顶 |  | 套 | 3
46 | 030404017005 | 配电箱 | 1.名称:配电箱 2.规格:300*400 3.安装方式:沿墙 |  | 台 | 1
47 | 030404031005 | 小电器 | 1.名称:空气开关 2.规格:25A |  | 个 | 1
48 | 011612001006 | 管道拆除 | 电线管拆除 |  | m | 26
49 | 03B013 | 配线拆除 | 4mm2以内 |  | m | 90
50 | 03B014 | 灯具拆除 | 防爆灯 |  | 套 | 3
51 | 03B015 | 配电箱拆除 | 半周长(0.7m以内) |  | 套 | 1
分部小计
新建换热站照明
52 | 030411004006 | 配线 | 1.名称:护套线 3*2.5 2.配线形式:穿管 |  | m | 45
53 | 030411001009 | 配管 | 1.名称:薄壁钢管 D16 |  | m | 30
54 | 030412002006 | 工厂灯 | 1.名称:防爆灯 2.安装形式:吸顶 |  | 套 | 3
55 | 030404017006 | 配电箱 | 1.名称:配电箱 2.规格:300*400 3.安装方式:沿墙 |  | 台 | 1
56 | 030404031006 | 小电器 | 1.名称:空气开关 2.规格:25A |  | 个 | 2
57 | 030404034004 | 照明开关 | 1.安装方式:明装 |  | 个 | 1
58 | 030404035001 | 插座 | 1.名称:五孔插座 2.安装方式:明装 |  | 个 | 1
本页小计
注：为计取规费等的使用，可在表中增设其中：“定额人工费”。
表—08
分部分项工程和单价措施项目清单与计价表
工程名称：换热站照明照明线路改造 |  |  |  | 标段：塔河县供热管网、检查井、换热站维修改造工程 |  |  |  |  | 第 5 页 共 8 页
序号 | 项目编码 | 项目名称 | 项目特征描述 |  | 计量单位 | 工程量 | 金额（元）
[7 empty] | 综合单价 | 综合合价 |  | 其中：暂估价
59 | 030411001010 | 配管 | 1.名称:蛇皮管 2.规格:20以内 |  | m | 3
60 | 011612001007 | 管道拆除 | 电线管拆除 |  | m | 30
61 | 03B016 | 配线拆除 | 4mm2以内 |  | m | 135
62 | 03B017 | 灯具拆除 | 防爆灯 |  | 套 | 3
63 | 03B018 | 配电箱拆除 | 半周长(0.7m以内) |  | 套 | 1
分部小计
花园换热站照明
64 | 030411004007 | 配线 | 1.名称:护套线 3*2.5 2.配线形式:穿管 |  | m | 46
65 | 030411001011 | 配管 | 1.名称:薄壁钢管 D16 |  | m | 30
66 | 030412002007 | 工厂灯 | 1.名称:防爆灯 2.安装形式:吸顶 |  | 套 | 3
67 | 030404017007 | 配电箱 | 1.名称:配电箱 2.规格:300*400 3.安装方式:沿墙 |  | 台 | 1
68 | 030404031007 | 小电器 | 1.名称:空气开关 2.规格:25A |  | 个 | 1
69 | 030404034005 | 照明开关 | 1.安装方式:明装 |  | 个 | 1
70 | 030404035002 | 插座 | 1.名称:五孔插座 2.安装方式:明装 |  | 个 | 1
71 | 030411001012 | 配管 | 1.名称:蛇皮管 2.规格:20以内 |  | m | 3
72 | 011612001008 | 管道拆除 | 电线管拆除 |  | m | 30
73 | 03B019 | 配线拆除 | 4mm2以内 |  | m | 138
74 | 03B020 | 灯具拆除 | 防爆灯 |  | 套 | 3
75 | 03B021 | 配电箱拆除 | 半周长(0.7m以内) |  | 套 | 1
本页小计
注：为计取规费等的使用，可在表中增设其中：“定额人工费”。
表—08
分部分项工程和单价措施项目清单与计价表
工程名称：换热站照明照明线路改造 |  |  |  | 标段：塔河县供热管网、检查井、换热站维修改造工程 |  |  |  |  | 第 6 页 共 8 页
序号 | 项目编码 | 项目名称 | 项目特征描述 |  | 计量单位 | 工程量 | 金额（元）
[7 empty] | 综合单价 | 综合合价 |  | 其中：暂估价
分部小计
林源1#换热站照明
76 | 030411004008 | 配线 | 1.名称:护套线 3*2.5 2.配线形式:穿管 |  | m | 57
77 | 030411001013 | 配管 | 1.名称:薄壁钢管 D16 |  | m | 52.5
78 | 030412002008 | 工厂灯 | 1.名称:防爆灯 2.安装形式:吸顶 |  | 套 | 4
79 | 030404017008 | 配电箱 | 1.名称:配电箱 2.规格:300*400 3.安装方式:沿墙 |  | 台 | 1
80 | 030404031008 | 小电器 | 1.名称:空气开关 2.规格:25A |  | 个 | 2
81 | 030404034006 | 照明开关 | 1.安装方式:明装 |  | 个 | 1
82 | 030404035003 | 插座 | 1.名称:五孔插座 2.安装方式:明装 |  | 个 | 1
83 | 030411001014 | 配管 | 1.名称:蛇皮管 2.规格:20以内 |  | m | 4
84 | 011612001009 | 管道拆除 | 电线管拆除 |  | m | 52.5
85 | 03B022 | 配线拆除 | 4mm2以内 |  | m | 171
86 | 03B023 | 灯具拆除 | 防爆灯 |  | 套 | 4
87 | 03B024 | 配电箱拆除 | 半周长(0.7m以内) |  | 套 | 1
分部小计
林源2#换热站照明
88 | 030411004009 | 配线 | 1.名称:护套线 3*2.5 2.配线形式:穿管 |  | m | 57
本页小计
注：为计取规费等的使用，可在表中增设其中：“定额人工费”。
表—08
分部分项工程和单价措施项目清单与计价表
工程名称：换热站照明照明线路改造 |  |  |  | 标段：塔河县供热管网、检查井、换热站维修改造工程 |  |  |  |  | 第 7 页 共 8 页
序号 | 项目编码 | 项目名称 | 项目特征描述 |  | 计量单位 | 工程量 | 金额（元）
[7 empty] | 综合单价 | 综合合价 |  | 其中：暂估价
89 | 030411001015 | 配管 | 1.名称:薄壁钢管 D16 |  | m | 52.5
90 | 030412002009 | 工厂灯 | 1.名称:防爆灯 2.安装形式:吸顶 |  | 套 | 4
91 | 030404017009 | 配电箱 | 1.名称:配电箱 2.规格:300*400 3.安装方式:沿墙 |  | 台 | 1
92 | 030404031009 | 小电器 | 1.名称:空气开关 2.规格:25A |  | 个 | 2
93 | 030404034007 | 照明开关 | 1.安装方式:明装 |  | 个 | 1
94 | 030404035004 | 插座 | 1.名称:五孔插座 2.安装方式:明装 |  | 个 | 1
95 | 030411001016 | 配管 | 1.名称:蛇皮管 2.规格:20以内 |  | m | 4
96 | 011612001010 | 管道拆除 | 电线管拆除 |  | m | 52.5
97 | 03B025 | 配线拆除 | 4mm2以内 |  | m | 171
98 | 03B026 | 灯具拆除 | 防爆灯 |  | 套 | 4
99 | 03B027 | 配电箱拆除 | 半周长(0.7m以内) |  | 套 | 1
分部小计
机务换热站照明
100 | 030411004010 | 配线 | 1.名称:护套线 3*2.5 2.配线形式:穿管 |  | m | 39
101 | 030411001017 | 配管 | 1.名称:薄壁钢管 D16 |  | m | 35
102 | 030412002010 | 工厂灯 | 1.名称:防爆灯 2.安装形式:吸顶 |  | 套 | 4
本页小计
注：为计取规费等的使用，可在表中增设其中：“定额人工费”。
表—08
分部分项工程和单价措施项目清单与计价表
工程名称：换热站照明照明线路改造 |  |  |  | 标段：塔河县供热管网、检查井、换热站维修改造工程 |  |  |  |  | 第 8 页 共 8 页
序号 | 项目编码 | 项目名称 | 项目特征描述 |  | 计量单位 | 工程量 | 金额（元）
[7 empty] | 综合单价 | 综合合价 |  | 其中：暂估价
103 | 030404017010 | 配电箱 | 1.名称:配电箱 2.规格:600*800 3.安装方式:沿墙 |  | 台 | 1
104 | 030404034008 | 照明开关 | 1.安装方式:明装 |  | 个 | 1
105 | 030411001018 | 配管 | 1.名称:蛇皮管 2.规格:20以内 |  | m | 2
106 | 011612001011 | 管道拆除 | 电线管拆除 |  | m | 35
107 | 03B028 | 配线拆除 | 4mm2以内 |  | m | 117
108 | 03B029 | 灯具拆除 | 防爆灯 |  | 套 | 4
109 | 03B030 | 配电箱拆除 | 半周长(1.5m以内) |  | 套 | 1
110 | 03B031 | 开关拆除 | 开关拆除（25A空气开关） |  | 个 | 1
分部小计
措施项目
分部小计
本页小计
合 计
注：为计取规费等的使用，可在表中增设其中：“定额人工费”。
表—08

## 表-11 总价措施项目清单与计价表
总价措施项目清单与计价表
工程名称：换热站照明照明线路改造 |  |  |  | 标段：塔河县供热管网、检查井、换热站维修改造工程 |  |  |  | 第 1 页 共 1 页
序号 | 项目编码 | 项目名称 | 计算基础 |  | 费率 (%) | 金额 (元) | 调整 费率 (%) |  | 调整后 金额(元) | 备注
1 | 031302001001 | 安全文明施工费 | 分部分项合计+单价措施项目费-分部分项设备费-单价措施项目设备费 |  | 2.72
2 | 031302002001 | 夜间施工费 | 分部分项计费人工费+单价措施计费人工费 |  | 0.12
3 | 031302004001 | 二次搬运费 | 分部分项计费人工费+单价措施计费人工费 |  | 0.12
4 | 031302005002 | 冬季施工增加费 | 分部分项冬季施工人工预算价+分部分项冬季施工机具预算价+单价措施冬季施工人工预算价+单价措施冬季施工机具预算价 |  | 0
5 | 031302005001 | 雨季施工增加费 | 分部分项计费人工费+单价措施计费人工费 |  | 0.11
6 | 031302006001 | 已完工程及设备保护费 | 分部分项计费人工费+单价措施计费人工费 |  | 0.11
7 | 03B001 | 工程定位复测费 | 分部分项计费人工费+单价措施计费人工费 |  | 0.08
8 | 03B002 | 专业工程措施项目费
合 计
编制人（造价人员）： |  |  |  | 复核人（造价工程师）：
注：1.“计算基础”中安全文明施工费可为“定额基价”、“定额人工费”或“定额人工费+定额机械费”，其他项目可为“定额人工费”或“定额人工费+定额机械费”。 2.按施工方案计算的措施费，若无“计算基础”和“费率”的数值，也可只填“金额”数值，但应在备注栏说明施工方案出处或计算方法。
表-11

## 表-12 其他项目清单与计价汇总表
其他项目清单与计价汇总表
工程名称：换热站照明照明线路改造 |  | 标段：塔河县供热管网、检查井、换热站维修改造工程 |  |  | 第 1 页 共 1 页
序号 | 项目名称 |  | 金额（元） | 结算金额（元） |  | 备注
1 | 暂列金额 |  |  |  |  | 明细详见表-12-1
2 | 暂估价
2.1 | 材料暂估价 |  | — |  |  | 明细详见表-12-2
2.2 | 专业工程暂估价 |  |  |  |  | 明细详见表-12-3
3 | 计日工 |  |  |  |  | 明细详见表-12-4
4 | 总承包服务费 |  |  |  |  | 明细详见表-12-5
合 计
注：材料（工程设备）暂估单价进入清单项目综合单价，此处不汇总。
表—12

## 表-13 规费、税金项目清单与计价表
规费、税金项目清单与计价表
工程名称：换热站照明照明线路改造 |  |  | 标段：塔河县供热管网、检查井、换热站维修改造工程 |  | 第 1 页 共 1 页
序号 | 项目名称 | 计算基础 |  | 计算基数 |  | 计算费率(%) | 金额(元)
1 | 规费 | [（A）+（B）+（C）+人工费价差]×费率
1.1 | 社会保险费 | 养老保险费+医疗保险费+失业保险费+工伤保险费+生育保险费
1.1.1 | 养老保险费 | 计费人工费+人工价差 |  |  |  | 16
1.1.2 | 医疗保险费 | 计费人工费+人工价差 |  |  |  | 7.5
1.1.3 | 失业保险费 | 计费人工费+人工价差 |  |  |  | 0.5
1.1.4 | 工伤保险费 | 计费人工费+人工价差 |  |  |  | 1
1.1.5 | 生育保险费 | 计费人工费+人工价差 |  |  |  | 0.6
1.2 | 住房公积金 | 计费人工费+人工价差 |  |  |  | 5
1.3 | 环境保护税 | 按实际发生计算
2 | 税金 | [（一）+（二）+（三）+（四）-（3）-（4）-甲供材料费]×税率 |  |  |  | 9
合 计
编制人（造价人员）： |  |  | 复核人（造价工程师）：
表—13