## 封-1 招标工程量清单封面
|  | 阀门检查井维修改造工程 |  | 工程
招 标 工 程 量 清 单
招 标 人：
(单位盖章)
造价咨询人：
(单位盖章)
年 月 日
封-1

## 扉-1 招标工程量清单扉页
|  | 阀门检查井维修改造工程 |  |  | 工程
招 标 工 程 量 清 单
招 标 人： |  |  | 造价咨询人：
| （单位盖章） |  |  | (单位资质专用章)
法定代表人 或其授权人： |  |  | 法定代表人 或其授权人：
| (签字或盖章) |  |  | (签字或盖章)
编 制 人： |  |  | 复 核 人：
| (造价人员签字盖专用章) |  |  | (造价工程师签字盖专用章)
编 制 时 间： | 年 月 日 |  | 复 核 时 间： | 年 月 日
扉-1

## 表-08 分部分项工程和单价措施项目清单与计价表
分部分项工程和单价措施项目清单与计价表
工程名称：阀门检查井维修改造工程 |  |  |  | 标段：塔河县供热管网、检查井、换热站维修改造工程 |  |  |  |  | 第 1 页 共 5 页
序号 | 项目编码 | 项目名称 | 项目特征描述 |  | 计量单位 | 工程量 | 金额（元）
[7 empty] | 综合单价 | 综合合价 |  | 其中：暂估价
护林路阀门井
1 | 011602002005 | 钢筋混凝土构件拆除 | 拆除混凝土盖板20cm、渣土外运 |  | m3 | 0.29
2 | 010505002001 | 无梁板 | 恢复混凝土盖板20cm、C30 |  | m3 | 0.29
3 | 010515001006 | 现浇构件钢筋 | 恢复混凝土盖板、带肋钢筋 钢筋HRB400 φ14、双层双向铺设@150 |  | t | 0.052
4 | 01B003 | 检查井井盖、座安装 φ800 铸铁 | 1.检查井井盖、座安装 φ800 铸铁 |  | 套 | 1
分部小计
民乐24号阀门井
5 | 011602002006 | 钢筋混凝土构件拆除 | 拆除混凝土盖板20cm、渣土外运 |  | m3 | 0.29
6 | 010505002002 | 无梁板 | 恢复混凝土盖板20cm、C30 |  | m3 | 0.29
7 | 010515001007 | 现浇构件钢筋 | 恢复混凝土盖板、圆钢筋 钢筋HPB300 φ14、双层双向铺设@150 |  | t | 0.052
8 | 01B004 | 检查井井盖、座安装 φ800 铸铁 | 1.检查井井盖、座安装 φ800 铸铁 |  | 套 | 1
分部小计
林缘小区C区9号楼前草坪处阀门井
9 | 011602002007 | 钢筋混凝土构件拆除 | 拆除混凝土盖板25cm、渣土外运 |  | m3 | 2.19
10 | 010505002003 | 无梁板 | 恢复混凝土盖板25cm、C30 |  | m3 | 2.19
11 | 010515001008 | 现浇构件钢筋 | 恢复混凝土盖板、带肋钢筋 钢筋HRB400 φ14、双层双向铺设@150 |  | t | 0.308
本页小计
注：为计取规费等的使用，可在表中增设其中：“定额人工费”。
表—08
分部分项工程和单价措施项目清单与计价表
工程名称：阀门检查井维修改造工程 |  |  |  | 标段：塔河县供热管网、检查井、换热站维修改造工程 |  |  |  |  | 第 2 页 共 5 页
序号 | 项目编码 | 项目名称 | 项目特征描述 |  | 计量单位 | 工程量 | 金额（元）
[7 empty] | 综合单价 | 综合合价 |  | 其中：暂估价
12 | 01B005 | 检查井井盖、座安装 φ800 铸铁 | 1.检查井井盖、座安装 φ800 铸铁 |  | 套 | 1
13 | 011601001010 | 砖砌体拆除 | 井室砌体拆除240厚、渣土外运 |  | m3 | 4.32
14 | 010401011003 | 砖检查井 | 井室砌体恢复240 |  | 座 | 1
15 | 010903003001 | 墙面砂浆防水(防潮) | 井室内抹防水水泥砂浆 |  | m2 | 18
分部小计
林缘A22号楼前绿化带阀门井
16 | 011602002008 | 钢筋混凝土构件拆除 | 拆除混凝土盖板20cm、渣土外运 |  | m3 | 0.8
17 | 010505002004 | 无梁板 | 恢复混凝土盖板20cm、C30 |  | m3 | 0.8
18 | 010515001009 | 现浇构件钢筋 | 恢复混凝土盖板、带肋钢筋 钢筋HRB400 φ14、双层双向铺设@150 |  | t | 0.145
19 | 01B006 | 检查井井盖、座安装 φ800 铸铁 | 1.检查井井盖、座安装 φ800 铸铁 |  | 套 | 1
20 | 011601001011 | 砖砌体拆除 | 井室砌体拆除240厚、渣土外运 |  | m3 | 2.88
21 | 010401011004 | 砖检查井 | 井室砌体恢复240 |  | 座 | 1
22 | 010903003002 | 墙面砂浆防水(防潮) | 井室内抹防水水泥砂浆 |  | m2 | 12
分部小计
新时代广场阀门井
23 | 011602002009 | 钢筋混凝土构件拆除 | 拆除混凝土盖板25cm、渣土外运 |  | m3 | 0.94
24 | 010505002005 | 无梁板 | 恢复混凝土盖板20cm、C30 |  | m3 | 0.94
本页小计
注：为计取规费等的使用，可在表中增设其中：“定额人工费”。
表—08
分部分项工程和单价措施项目清单与计价表
工程名称：阀门检查井维修改造工程 |  |  |  | 标段：塔河县供热管网、检查井、换热站维修改造工程 |  |  |  |  | 第 3 页 共 5 页
序号 | 项目编码 | 项目名称 | 项目特征描述 |  | 计量单位 | 工程量 | 金额（元）
[7 empty] | 综合单价 | 综合合价 |  | 其中：暂估价
25 | 010515001010 | 现浇构件钢筋 | 恢复混凝土盖板、带肋钢筋 钢筋HRB400 φ14、双层双向铺设@150 |  | t | 0.135
26 | 01B007 | 检查井井盖、座安装 φ800 铸铁 | 1.检查井井盖、座安装 φ800 铸铁 |  | 套 | 1
27 | 011601001012 | 砖砌体拆除 | 井室砌体拆除240厚 |  | m3 | 2.3
28 | 010401011005 | 砖检查井 | 井室砌体恢复240 |  | 座 | 1
29 | 010903003003 | 墙面砂浆防水(防潮) | 井室内抹防水水泥砂浆 |  | m2 | 9.6
30 | 01B008 | 拆除法兰闸阀DN80 | 1.拆除法兰闸阀DN80 |  | 个 | 2
31 | 031003003008 | 焊接法兰阀门 | 1.规格、压力等级:法兰闸阀 DN80 2.连接形式:焊接 |  | 个 | 2
32 | 031003011002 | 法兰 | 碳钢平焊法兰 DN50 |  | 片 | 4
分部小计
民乐1号楼阀门井
33 | 011602002010 | 钢筋混凝土构件拆除 | 拆除混凝土盖板20cm、渣土外运 |  | m3 | 1.57
34 | 010505002006 | 无梁板 | 恢复混凝土盖板20cm、C30 |  | m3 | 1.57
35 | 010515001011 | 现浇构件钢筋 | 恢复混凝土盖板、带肋钢筋 钢筋HRB400 φ20、双层双向铺设@150 |  | t | 0.552
36 | 01B009 | 检查井井盖、座安装 φ800 铸铁 | 1.检查井井盖、座安装 φ800 铸铁 |  | 套 | 1
37 | 01B010 | 拆除焊接法兰阀门DN250 | 1.拆除焊接法兰阀门DN250 |  | 个 | 2
本页小计
注：为计取规费等的使用，可在表中增设其中：“定额人工费”。
表—08
分部分项工程和单价措施项目清单与计价表
工程名称：阀门检查井维修改造工程 |  |  |  | 标段：塔河县供热管网、检查井、换热站维修改造工程 |  |  |  |  | 第 4 页 共 5 页
序号 | 项目编码 | 项目名称 | 项目特征描述 |  | 计量单位 | 工程量 | 金额（元）
[7 empty] | 综合单价 | 综合合价 |  | 其中：暂估价
38 | 030807002031 | 低压焊接阀门 | 1.型号、规格:焊接球阀 DN250 |  | 个 | 2
39 | 030810002007 | 低压碳钢焊接法兰 | 1.型号、规格:碳钢平焊法兰 DN250 |  | 片 | 2
40 | 030807002032 | 低压焊接阀门 | 1.型号、规格:焊接泄水阀 DN50 |  | 个 | 2
分部小计
林缘小区21号楼前草坪处阀门井
41 | 011602002011 | 钢筋混凝土构件拆除 | 拆除混凝土盖板20cm、渣土外运 |  | m3 | 0.8
42 | 010505002007 | 无梁板 | 恢复混凝土盖板20cm、C30 |  | m3 | 0.8
43 | 010515001012 | 现浇构件钢筋 | 恢复混凝土盖板、带肋钢筋 钢筋HRB400 φ14、双层双向铺设@150 |  | t | 0.145
44 | 01B011 | 检查井井盖、座安装 φ800 铸铁 | 1.检查井井盖、座安装 φ800 铸铁 |  | 套 | 1
45 | 011601001013 | 砖砌体拆除 | 井室砌体拆除240厚 |  | m3 | 2.88
46 | 010401011006 | 砖检查井 | 井室砌体恢复240 |  | 座 | 1
47 | 010903003004 | 墙面砂浆防水(防潮) | 井室内抹防水水泥砂浆 |  | m2 | 12
分部小计
措施项目
48 | 011702015003 | 无梁板 | 护林路阀门井 |  | m2 | 1.44
49 | 011702015004 | 无梁板 | 民乐24号阀门井 |  | m2 | 1.44
50 | 011702015005 | 无梁板 | 林缘小区C区9号楼前草坪处阀门井 |  | m2 | 8.75
51 | 011702015006 | 无梁板 | 林缘A22号楼前绿化带阀门井 |  | m2 | 4
本页小计
注：为计取规费等的使用，可在表中增设其中：“定额人工费”。
表—08
分部分项工程和单价措施项目清单与计价表
工程名称：阀门检查井维修改造工程 |  |  |  | 标段：塔河县供热管网、检查井、换热站维修改造工程 |  |  |  |  | 第 5 页 共 5 页
序号 | 项目编码 | 项目名称 | 项目特征描述 |  | 计量单位 | 工程量 | 金额（元）
[7 empty] | 综合单价 | 综合合价 |  | 其中：暂估价
52 | 011702015007 | 无梁板 | 新时代广场阀门井 |  | m2 | 3.75
53 | 011702015008 | 无梁板 | 民乐1号楼阀门井 |  | m2 | 7.84
54 | 011702015009 | 无梁板 | 林缘小区21号楼前草坪处阀门井 |  | m2 | 4
分部小计
本页小计
合 计
注：为计取规费等的使用，可在表中增设其中：“定额人工费”。
表—08

## 表-11 总价措施项目清单与计价表
总价措施项目清单与计价表
工程名称：阀门检查井维修改造工程 |  |  |  | 标段：塔河县供热管网、检查井、换热站维修改造工程 |  |  |  | 第 1 页 共 1 页
序号 | 项目编码 | 项目名称 | 计算基础 |  | 费率 (%) | 金额 (元) | 调整 费率 (%) |  | 调整后 金额(元) | 备注
1 | 011707001001 | 安全文明施工费 | 分部分项合计+单价措施项目费-分部分项设备费-单价措施项目设备费 |  | 3.28
2 | 011707002001 | 夜间施工费 | 分部分项计费人工费+单价措施计费人工费 |  | 0.12
3 | 011707004001 | 二次搬运费 | 分部分项计费人工费+单价措施计费人工费 |  | 0.12
4 | 011707005002 | 冬季施工增加费 | 分部分项冬季施工人工预算价+分部分项冬季施工机具预算价+单价措施冬季施工人工预算价+单价措施冬季施工机具预算价 |  | 0
5 | 011707005001 | 雨季施工增加费 | 分部分项计费人工费+单价措施计费人工费 |  | 0.11
6 | 011707007001 | 已完工程及设备保护费 | 分部分项计费人工费+单价措施计费人工费 |  | 0.11
7 | 01B001 | 工程定位复测费 | 分部分项计费人工费+单价措施计费人工费 |  | 0.08
8 | 01B002 | 专业工程措施项目费
合 计
编制人（造价人员）： |  |  |  | 复核人（造价工程师）：
注：1.“计算基础”中安全文明施工费可为“定额基价”、“定额人工费”或“定额人工费+定额机械费”，其他项目可为“定额人工费”或“定额人工费+定额机械费”。 2.按施工方案计算的措施费，若无“计算基础”和“费率”的数值，也可只填“金额”数值，但应在备注栏说明施工方案出处或计算方法。
表-11

## 表-12 其他项目清单与计价汇总表
其他项目清单与计价汇总表
工程名称：阀门检查井维修改造工程 |  | 标段：塔河县供热管网、检查井、换热站维修改造工程 |  |  | 第 1 页 共 1 页
序号 | 项目名称 |  | 金额（元） | 结算金额（元） |  | 备注
1 | 暂列金额 |  |  |  |  | 明细详见表-12-1
2 | 暂估价
2.1 | 材料暂估价 |  | — |  |  | 明细详见表-12-2
2.2 | 专业工程暂估价 |  |  |  |  | 明细详见表-12-3
3 | 计日工 |  |  |  |  | 明细详见表-12-4
4 | 总承包服务费 |  |  |  |  | 明细详见表-12-5
合 计
注：材料（工程设备）暂估单价进入清单项目综合单价，此处不汇总。
表—12

## 表-13 规费、税金项目清单与计价表
规费、税金项目清单与计价表
工程名称：阀门检查井维修改造工程 |  |  | 标段：塔河县供热管网、检查井、换热站维修改造工程 |  | 第 1 页 共 1 页
序号 | 项目名称 | 计算基础 |  | 计算基数 |  | 计算费率(%) | 金额(元)
1 | 规费 | [（A）+（B）+（C）+人工费价差]×费率
1.1 | 社会保险费 | 养老保险费+医疗保险费+失业保险费+工伤保险费+生育保险费
1.1.1 | 养老保险费 | 计费人工费+人工价差 |  |  |  | 16
1.1.2 | 医疗保险费 | 计费人工费+人工价差 |  |  |  | 7.5
1.1.3 | 失业保险费 | 计费人工费+人工价差 |  |  |  | 0.5
1.1.4 | 工伤保险费 | 计费人工费+人工价差 |  |  |  | 1
1.1.5 | 生育保险费 | 计费人工费+人工价差 |  |  |  | 0.6
1.2 | 住房公积金 | 计费人工费+人工价差 |  |  |  | 5
1.3 | 环境保护税 | 按实际发生计算
2 | 税金 | [（一）+（二）+（三）+（四）-（3）-（4）-甲供材料费]×税率 |  |  |  | 9
合 计
编制人（造价人员）： |  |  | 复核人（造价工程师）：
表—13