## 表-08 分部分项工程和单价措施项目清单与计价表
分部分项工程和单价措施项目清单与计价表
工程名称：东校区体育馆屋面钢结构加固 |  |  |  | 标段：大兴安岭实验中学体育馆屋面钢结构加固 |  |  |  |  | 第 1 页 共 4 页
序号 | 项目编码 | 项目名称 | 项目特征描述 |  | 计量单位 | 工程量 | 金额（元）
[7 empty] | 综合单价 | 综合合价 |  | 其中：暂估价
拆除部分
1 | 011601001001 | 砖砌体拆除 | 砖砌体拆除，渣土外运 |  | m3 | 67.3
2 | 011607001001 | 原有屋面板拆除 | 对原有变形屋面板进行更换处理 1、拆除原有变形屋面，渣土外运 |  | m2 | 5
3 | 011611005002 | 网架腹杆拆除 | 网架腹杆拆除，废钢材外运 |  | m | 5.88
4 | 011611005003 | 钢檩条拆除 | 钢檩条拆除，废钢材外运 |  | m | 30
5 | 011611005004 | 钢支座拆除 | 钢支座拆除，废钢材外运 |  | 处 | 2
分部小计
加固部分
6 | 010606002001 | 钢檩条 | Q235B钢材，更换钢檩条 1、钢檩条采用C型钢 2、钢檩条制作、焊接、安装 3、做法详见图纸 |  | t | 0.18
7 | 01B001 | 夹具 | Q235B钢材 1、加固杆件上安装固定夹具，每套夹具含2个M12螺栓 2、固定夹具需要定制，直径根据杆件确定，材料为Q235B 8mm钢板 3、固定夹具制作、安装 4、做法详见图纸 |  | 套 | 108
本页小计
注：为计取规费等的使用，可在表中增设其中：“定额人工费”。
表—08
分部分项工程和单价措施项目清单与计价表
工程名称：东校区体育馆屋面钢结构加固 |  |  |  | 标段：大兴安岭实验中学体育馆屋面钢结构加固 |  |  |  |  | 第 2 页 共 4 页
序号 | 项目编码 | 项目名称 | 项目特征描述 |  | 计量单位 | 工程量 | 金额（元）
[7 empty] | 综合单价 | 综合合价 |  | 其中：暂估价
8 | 010606013002 | 钢杆件 | Q235B钢材，更换、加固杆件、卸荷等 1、材料规格：D60*3，D76*3，D89*4，D140*3，D165*4 2、杆件制作、焊接、安装、除锈喷砂 3、做法详见图纸 |  | t | 0.625
9 | 010606002002 | 钢檩条加固 | Q235B钢材，钢檩条加固 1、采用角钢40*4 2、钢檩条制作、焊接、安装 3、做法详见图纸 |  | t | 2.091
10 | 010606013003 | 钢支座置换 | Q235B钢材，钢支座置换、卸荷等 1、采用钢板 2、钢支座制作、焊接、安装 3、含卸荷支撑 4、做法详见图纸 |  | 处 | 2
11 | 010606013004 | 钢支座加固 | Q235B钢材，钢支座加固 1、采用钢板 2、钢支座制作、焊接、安装 3、含卸荷支撑 4、做法详见图纸 |  | 处 | 24
本页小计
注：为计取规费等的使用，可在表中增设其中：“定额人工费”。
表—08
分部分项工程和单价措施项目清单与计价表
工程名称：东校区体育馆屋面钢结构加固 |  |  |  | 标段：大兴安岭实验中学体育馆屋面钢结构加固 |  |  |  |  | 第 3 页 共 4 页
序号 | 项目编码 | 项目名称 | 项目特征描述 |  | 计量单位 | 工程量 | 金额（元）
[7 empty] | 综合单价 | 综合合价 |  | 其中：暂估价
12 | 01B006 | 对节点进行补焊处理 | 清除焊缝存在焊瘤、焊渣等缺陷，打磨处理,对施工过程中发现的焊缝不满足要求的节点进行补焊处理 |  | 处 | 10
13 | 011405001001 | 钢构件刷防火漆 | 1、新增钢构件进行防火处理 2、钢结构防火按不低于1.0小时，防火涂料类型由甲方与钢结构施工单位商议后确定 |  | m2 | 212.29
14 | 011405001002 | 新增钢构件刷防腐漆 | 新增钢构件涂漆 钢构件经除锈处理后应涂环氧富锌底漆2道，环氧云铁中间漆2道，丙烯酸聚氨酯环聚氨酷面漆2道，最后一道面漆应安装完成后工地涂制。 |  | m2 | 212.29
15 | 011405001003 | 原有钢构件刷防火漆 | 原有钢构件刷防火漆 1、本工程现场重新涂刷防火涂料,原防腐涂料表面应打毛处理,补刷防腐涂料面漆一遍同时刷防火涂料 2、钢结构防火按不低于1.0小时，防火涂料类型由甲方与钢结构施工单位商议后确定 |  | m2 | 1064.48
分部小计
本页小计
注：为计取规费等的使用，可在表中增设其中：“定额人工费”。
表—08
分部分项工程和单价措施项目清单与计价表
工程名称：东校区体育馆屋面钢结构加固 |  |  |  | 标段：大兴安岭实验中学体育馆屋面钢结构加固 |  |  |  |  | 第 4 页 共 4 页
序号 | 项目编码 | 项目名称 | 项目特征描述 |  | 计量单位 | 工程量 | 金额（元）
[7 empty] | 综合单价 | 综合合价 |  | 其中：暂估价
恢复部分
16 | 011201001001 | 墙面一般抹灰 | 内墙抹灰；20mm厚水泥砂浆 |  | m2 | 280.4
17 | 011407001001 | 墙面喷刷涂料 | 1.涂料品种、喷刷遍数:内墙涂料两遍 |  | m2 | 280.4
18 | 011201001002 | 墙面一般抹灰 | 外墙抹灰；20mm厚水泥砂浆 |  | m2 | 284.4
19 | 011407001002 | 墙面喷刷涂料 | 1.涂料品种、喷刷遍数:外墙乳胶漆两遍 |  | m2 | 284.4
20 | 010902001001 | 屋面板渗水处理 | 所有屋面板出现渗水的进行维修处理 |  | m2 | 10
21 | 010901002001 | 更换屋面板 | 对原有变形屋面板进行更换处理 1、更换新屋面 |  | m2 | 5
分部小计
成品保护
22 | 01B002 | 地面成品保护 | 地面满铺木模板进行硬防护，上层满铺防火布 |  | m2 | 1227.6
23 | 01B003 | 墙面成品保护 | 用五彩布对室内墙面进行覆盖 |  | m2 | 1121.6
分部小计
措施项目
24 | 011701006001 | 满堂脚手架 | 室内高度约为8米，钢网架高度约为2米 |  | m2 | 1227.6
25 | 011703001001 | 垂直运输 |  |  | 项 | 1
26 | 01B007 | 卸荷支撑 | 钢支座置换卸荷支撑 |  | 处 | 2
分部小计
本页小计
合 计
注：为计取规费等的使用，可在表中增设其中：“定额人工费”。
表—08

## 表-11 总价措施项目清单与计价表
总价措施项目清单与计价表
工程名称：东校区体育馆屋面钢结构加固 |  |  |  | 标段：大兴安岭实验中学体育馆屋面钢结构加固 |  |  |  | 第 1 页 共 1 页
序号 | 项目编码 | 项目名称 | 计算基础 |  | 费率 (%) | 金额 (元) | 调整 费率 (%) |  | 调整后 金额(元) | 备注
1 | 011707001001 | 安全文明施工费 | 分部分项合计+单价措施项目费-分部分项设备费-单价措施项目设备费 |  | 2.55
2 | 011707002001 | 夜间施工费 | 分部分项计费人工费+单价措施计费人工费 |  | 0.12
3 | 011707004001 | 二次搬运费 | 分部分项计费人工费+单价措施计费人工费 |  | 0.12
4 | 011707005002 | 冬季施工增加费 | 分部分项冬季施工人工预算价+分部分项冬季施工机具预算价+单价措施冬季施工人工预算价+单价措施冬季施工机具预算价 |  | 5
5 | 011707005001 | 雨季施工增加费 | 分部分项计费人工费+单价措施计费人工费 |  | 0.11
6 | 011707007001 | 已完工程及设备保护费 | 分部分项计费人工费+单价措施计费人工费 |  | 0.11
7 | 01B001 | 工程定位复测费 | 分部分项计费人工费+单价措施计费人工费 |  | 0.08
8 | 01B002 | 专业工程措施项目费
合 计
编制人（造价人员）： |  |  |  | 复核人（造价工程师）：
注：1.“计算基础”中安全文明施工费可为“定额基价”、“定额人工费”或“定额人工费+定额机械费”，其他项目可为“定额人工费”或“定额人工费+定额机械费”。 2.按施工方案计算的措施费，若无“计算基础”和“费率”的数值，也可只填“金额”数值，但应在备注栏说明施工方案出处或计算方法。
表-11

## 表-12 其他项目清单与计价汇总表
其他项目清单与计价汇总表
工程名称：东校区体育馆屋面钢结构加固 |  | 标段：大兴安岭实验中学体育馆屋面钢结构加固 |  |  | 第 1 页 共 1 页
序号 | 项目名称 |  | 金额（元） | 结算金额（元） |  | 备注
1 | 暂列金额 |  |  |  |  | 明细详见表-12-1
2 | 暂估价
2.1 | 材料暂估价 |  | — |  |  | 明细详见表-12-2
2.2 | 专业工程暂估价 |  |  |  |  | 明细详见表-12-3
3 | 计日工 |  |  |  |  | 明细详见表-12-4
4 | 总承包服务费 |  |  |  |  | 明细详见表-12-5
合 计
注：材料（工程设备）暂估单价进入清单项目综合单价，此处不汇总。
表—12

## 表-12-1 暂列金额表
暂列金额明细表
工程名称：东校区体育馆屋面钢结构加固 |  | 标段：大兴安岭实验中学体育馆屋面钢结构加固 |  |  | 第 1 页 共 1 页
序号 | 名称 |  | 计量单位 | 暂定金额 |  | 备注
1 | 暂列金额 |  | 项 |  |  | 计算基础为分部分项工程费-工程设备费，费率为10-15%。市政维修养护定额：计算基础为分部分项工程费-工程设备费，费率为10%。
合 计 | [5 empty] | —
注：此表由招标人填写，如不能详列，也可只列暂列金额总额，投标人应将上述暂列金额计入投标总价中。
表—12—1

## 表-12-2 材料(工程设备)暂估价及调整表
材料（工程设备）暂估单价及调整表
工程名称：东校区体育馆屋面钢结构加固 | [5 empty] | 标段：大兴安岭实验中学体育馆屋面钢结构加固 |  |  |  |  | 第 1 页 共 1 页
序号 | 材料 编码 | 材料(工程设备)名称、规格、型号 | 计量单位 | 数量 |  |  | 暂估(元) |  | 确认(元) |  |  | 差额±(元) |  | 备注
|  |  |  | 暂估 | 确认 |  | 单价 | 合价 | 单价 | 合价 |  | 单价 | 合价
合计
注：1.此表由招标人填写“暂估单价”，并在备注栏说明暂估价的材料、工程设备拟用在那些清单项目上，投标人应将上述材料、工程设备暂估单价计入工程量清单综合单价报价中
表—12—2

## 表-12-3 专业工程暂估价及结算价表
专业工程暂估价及结算价表
工程名称：东校区体育馆屋面钢结构加固 |  |  | 标段：大兴安岭实验中学体育馆屋面钢结构加固 |  |  |  | 第 1 页 共 1 页
序号 | 工程名称 | 工程内容 |  | 暂估金额 （元） | 结算金额 (元) | 差额 ±(元) |  | 备注
合 计 |  |  |  | 0 |  |  |  | —
注：此表由招标人填写，投标人应将上述专业工程暂估价计入投标总价中。
表—12—3

## 表-12-4 计日工表
计日工表
工程名称：东校区体育馆屋面钢结构加固 |  |  |  |  | 标段：大兴安岭实验中学体育馆屋面钢结构加固 |  | 第 1 页 共 1 页
编号 | 项目名称 | 单位 | 暂定数量 | 实际数量 |  | 综合单价(元) |  | 合价（元）
[8 empty] | 暂定 | 实际
1 | 人工
1.1
人工小计
2 | 材料
2.1
材料小计
3 | 施工机械
3.1
施工机械小计
4.企业管理费和利润
总计
注：此表项目名称、暂定数量由招标人填写，编制招标控制价时，单价由招标人按有关计价规定确定；投标时，单价由投标人自主报价，按暂定数量计算合价计入投标总价中。结算时，按发承包双方确认的实际数量计算合价。
表—12—4

## 表-12-5 总承包服务费计价表
总承包服务费计价表
工程名称：东校区体育馆屋面钢结构加固 |  |  | 标段：大兴安岭实验中学体育馆屋面钢结构加固 |  |  | 第 1 页 共 1 页
序号 | 项目名称 | 项目价值（元） |  | 服务内容 | 计算基础 |  | 费率(%) | 金额
1 | 发包人供应材料 | [5 empty] | 2
2 | 发包人采购设备 | [5 empty] | 2
3 | 总承包人对发包人发包的专业工程管理和协调 | [5 empty] | 1.5
4 | 总承包人对发包人发包的专业工程管理和协调并提供配合服务 | [5 empty] | 5
合 计
注：此表项目名称、服务内容由招标人填写，编制招标控制价时，费率及金额由招标人按有关计价规定确定；投标时，费率及金额由投标人自主报价，计入投标总价中。
表—12—5

## 表-13 规费、税金项目清单与计价表
规费、税金项目清单与计价表
工程名称：东校区体育馆屋面钢结构加固 |  |  | 标段：大兴安岭实验中学体育馆屋面钢结构加固 |  | 第 1 页 共 1 页
序号 | 项目名称 | 计算基础 |  | 计算基数 |  | 计算费率(%) | 金额(元)
1 | 规费 | [（A）+（B）+（C）+人工费价差]×费率
1.1 | 社会保险费 | 养老保险费+医疗保险费+失业保险费+工伤保险费+生育保险费
1.1.1 | 养老保险费 | 计费人工费+人工价差 |  |  |  | 16
1.1.2 | 医疗保险费 | 计费人工费+人工价差 |  |  |  | 7.5
1.1.3 | 失业保险费 | 计费人工费+人工价差 |  |  |  | 0.5
1.1.4 | 工伤保险费 | 计费人工费+人工价差 |  |  |  | 1
1.1.5 | 生育保险费 | 计费人工费+人工价差 |  |  |  | 0.6
1.2 | 住房公积金 | 计费人工费+人工价差 |  |  |  | 5
1.3 | 环境保护税 | 按实际发生计算 |  |  |  | 0
2 | 税金 | [（一）+（二）+（三）+（四）-（3）-（4）-甲供材料费]×税率 |  |  |  | 9
合 计
编制人（造价人员）： |  |  | 复核人（造价工程师）：
表—13