## 汇总
省科协黑龙江省科技馆展区更新改造项目分包总表
包号 | 分主题 | 展项 | 知识点 | 金额（元）
1 | 布展服务项目 |  |  | 3643500
2 | 魅力冰雪主题展项制作服务项目 | 40 |  | 4105709
3 | 翱翔天际展区展项制作服务项目 | 35 | 6 | 2774430
4 | 逐梦深空展区展项制作服务项目 | 28 | 14 | 3107870
5 | 探秘海洋展区展项制作服务项目 | 28 | 4 | 2165631
6 | 能原材料展区补充展项制作服务项目 | 17 |  | 1733200
7 | 机器人展项制作服务项目 | 3 |  | 1272960
|  | 151 | 24 | 18803300

## 魅力冰雪展区
省科协黑龙江省科技馆展区更新改造展品软硬件方案与价格单（审定）
项目名称： |  | 黑龙江省科技馆魅力冰雪项目 |  |  | 工程师：
序号 | 展项名称 | 设备 | 分项 | 规格参数 | 单位 | 数量 | 审定单价 | 审定金额（元）
1 | 雪花转盘 | 硬件设备 | LED | 室内P1.8全彩LED圆形屏 显示直径：φ1024mm 模组尺寸：异形定制 亮度700cd/㎡、3840Hz高刷新 | ㎡ | 1 | 34000 | 34000
|  |  | 控制终端主机 | CPU：英特尔i5-10400F 内存：金士顿8G 显卡：影驰3050 硬盘：金士顿240G固态 | 台 | 1 | 5000 | 5000
|  |  | 道具圆盘 | 尺寸：圆盘直径1200mm 材质：铝合金 工艺：边角折弯、拼接处焊接、全面烤漆 | 套 | 1 | 21000 | 21000
|  |  | 识别 | 识别：编码器 电压：5V 电流：1A 通讯：串口 | 套 | 1 | 7500 | 7500
|  |  | 功放机 | 输出功率：50W 负载阻抗：4-16 信噪比：：≥80db 频率响应：40Hz-16Khz 总谐波失真：﹤0.5%（1Khz） 输出模式：定压，定阻 | 台 | 1 | 600 | 600
|  |  | 壁挂喇叭 | 功率：20W 输入电压：110V 阻抗： 8欧 灵敏度：92db 频率响应：60hz-18Khz | 只 | 2 | 200 | 400
|  |  | 线缆辅材 | 电源线，HDMI、音响线、网线、USB延长线等辅料均使用业内标准材料，不易老化、损耗 | 批 | 1 | 1500 | 1500
|  | 软件部分 | 软件及多媒体内容制作 | 内容脚本策划 | 项 | 1 |  | 4000
|  |  |  | 场景艺术创意 | 项 | 1 |  | 4000
|  |  |  | 数字场景搭建 | 项 | 1 |  | 15000
|  |  |  | 数字演绎内容创作 | 项 | 1 |  | 12000
|  |  |  | 机电控制软件制作 | 项 | 1 |  | 17000
|  |  |  | 交互识别软件制作 | 项 | 1 |  | 21000
|  |  |  | UI设计制作 | 项 | 1 |  | 5000
|  |  |  | 音效制作 | 项 | 1 |  | 6000
|  | 其他服务 | 机电工程图绘制费 | 机电工程图绘制 | 项 | 1 | 5000 | 5000
|  |  | 原型试验费 | 原型试验 | 项 | 1 | 2000 | 2000
|  |  | 安装调试费 | 安装调试 | 项 | 1 | 3000 | 3000
小计：
2 | 看雪 | 硬件设备 | 显示设备 | 100寸工业显示屏 显示尺寸 2199.7x1307.7mm 物理分辨率 4K(3840x2160) 整机峰值亮度 ≤350cd/㎡±20 动态对比度 5000:1 观看视角 H/V:178/178度 屏幕比例 16:9 显示色彩 10Bit,16.7M 刷新率 60HZ 显示屏防护 4mm全钢化高防爆玻璃 背光类型 DLED（直下式） 背光灯寿命 50000小时 | 台 | 1 | 19530 | 19530
|  |  | 控制终端主机 | CPU：英特尔i7-10700F 内存：金士顿8G 显卡：影驰4060 硬盘：金士顿240G固态 | 台 | 1 | 7650 | 7650
|  |  | 功放机 | 输出功率：50W 负载阻抗：4-16 信噪比：：≥80db 频率响应：40Hz-16Khz 总谐波失真：﹤0.5%（1Khz） 输出模式：定压，定阻 | 台 | 1 | 600 | 600
|  |  | 壁挂喇叭 | 功率：20W 输入电压：110V 阻抗： 8欧 灵敏度：92db 频率响应：60hz-18Khz | 只 | 2 | 250 | 500
|  |  | 识别 | 连接方式：DC供电+Type-C 数据传输 深度FOV：NFoV：H75 ° V65 °、WFoV：H120° V120° 深度相对精度：0.15%@1m | 台 | 1 | 7400 | 7400
|  |  | 线缆辅材 | 电源线，HDMI、音响线、网线、USB延长线等辅料均使用业内标准材料，不易老化、损耗 | 批 | 1 | 2250 | 2250
|  | 软件部分 | 软件及多媒体内容制作 | 内容脚本策划 | 项 | 1 |  | 4000
|  |  |  | 场景艺术创意 | 项 | 1 |  | 4000
|  |  |  | 数字场景搭建 | 项 | 1 |  | 30000
|  |  |  | 3D模型制作 | 项 | 1 |  | 12000
|  |  |  | 3D模型2D风格化美术处理 | 项 | 1 |  | 10000
|  |  |  | 人体动作捕捉识别系统 | 项 | 1 |  | 20000
|  |  |  | 后期调色、调光 | 项 | 1 |  | 13000
|  |  |  | 后期处理合成 | 项 | 1 |  | 12000
|  |  |  | 互动控制软件制作 | 项 | 1 |  | 27000
|  |  |  | UI设计制作 | 项 | 1 |  | 4000
|  |  |  | 音效制作 | 项 | 1 |  | 5000
|  | 其他服务 | 机电工程图绘制费 | 机电工程图绘制 | 项 | 1 | 5000 | 5000
|  |  | 原型试验费 | 原型试验 | 项 | 1 | 2000 | 2000
|  |  | 安装调试费 | 安装调试 | 项 | 1 | 3000 | 3000
小计：
3 | 雪晶的生长 | 硬件设备 | 显示设备 | 55寸工业显示屏 显示尺寸 1212x682mm 物理分辨率 4K(3840x2160) 整机峰值亮度 ≤350cd/㎡±20 动态对比度 5000:1 观看视角 H/V:178/178度 屏幕比例 16:9 显示色彩 10Bit,16.7M 刷新率 60HZ 显示屏防护 3mm全钢化高防爆玻璃 背光类型 ELED（侧入式） 背光灯寿命 50000小时 | 台 | 1 | 5850 | 5850
|  |  | 识别旋钮装置 | 1.54英寸 分辨率：240×240（支持0°/90°/180°/270°显示模式） 色彩：18位 6R6G6B 外形尺寸：直径 59mm*高度 41.2mm 安装尺寸：直径 51mm*深度 22mm | 个 | 1 | 1450 | 1450
|  |  | 控制终端主机 | CPU：英特尔I5-10400F 内存：金士顿8G 显卡：影驰3050 硬盘：金士顿240G固态 | 台 | 1 | 4950 | 4950
|  |  | 线缆辅材 | 电源线，HDMI、音响线、网线、USB延长线等辅料均使用业内标准材料，不易老化、损耗 | 批 | 1 | 1350 | 1350
|  | 软件部分 | 软件及多媒体内容制作 | 内容脚本策划 | 项 | 1 |  | 4000
|  |  |  | 场景艺术创意 | 项 | 1 |  | 4000
|  |  |  | 3D模型2D风格化美术处理 | 项 | 1 |  | 5000
|  |  |  | UI设计制作 | 项 | 1 |  | 6000
|  |  |  | 交互识别软件制作 | 项 | 1 |  | 12000
|  |  |  | 动画特效制作 | 项 | 1 |  | 11000
|  |  |  | 数字演绎内容创作 | 项 | 1 |  | 8000
|  |  |  | 互动控制软件制作 | 项 | 1 |  | 19000
|  | 其他服务 | 机电工程图绘制费 | 机电工程图绘制 | 项 | 1 | 3000 | 3000
|  |  | 原型试验费 | 原型试验 | 项 | 1 | 2000 | 2000
|  |  | 安装调试费 | 安装调试 | 项 | 1 | 1000 | 1000
小计：
4 | 理解雪晶 | 硬件设备 | 显示设备 | 55寸工业显示屏 显示尺寸 1212x682mm 物理分辨率 4K(3840x2160) 整机峰值亮度 ≤350cd/㎡±20 动态对比度 5000:1 观看视角 H/V:178/178度 屏幕比例 16:9 显示色彩 10Bit,16.7M 刷新率 60HZ 显示屏防护 3mm全钢化高防爆玻璃 背光类型 ELED（侧入式） 背光灯寿命 50000小时 | 台 | 1 | 5850 | 5850
|  |  | 控制终端主机 | CPU：英特尔I5-10400F 内存：金士顿8G 显卡：影驰3050 硬盘：金士顿240G固态 | 台 | 1 | 4950 | 4950
|  |  | RFID识别组件 | 电压：12V 电流：1A 灯光颜色：冰蓝色 通讯：TCP/UDP | 只 | 4 | 3600 | 14400
|  |  | 线缆辅材 | 电源线，HDMI、音响线、网线、USB延长线等辅料均使用业内标准材料，不易老化、损耗 | 批 | 1 | 2250 | 2250
|  |  | 台体 | 尺寸：长1600mm 宽500mm 高850mm 材质：钣金 | 套 | 1 | 17100 | 17100
|  | 软件部分 | 软件及多媒体内容制作 | 交互识别软件制作 | 项 | 1 |  | 35000
|  |  |  | 音效制作 | 项 | 1 |  | 5000
|  |  |  | 机电控制软件制作 | 项 | 1 |  | 15000
|  |  |  | 播放控制系统制作 | 项 | 1 |  | 24000
|  | 其他服务 | 机电工程图绘制费 | 机电工程图绘制 | 项 | 1 | 5000 | 5000
|  |  | 原型试验费 | 原型试验 | 项 | 1 | 2000 | 2000
|  |  | 安装调试费 | 安装调试 | 项 | 1 | 2000 | 2000
小计：
5 | 虚拟冰雕 | 硬件设备 | 触摸一体机 | 屏类型：LED 显示尺寸:55” 分辨率：3840(H)×2160(V) 色彩：16.7M 亮度：350cd/m2 对比度：5000:1 可视角度：水平178度 垂直178度 寿命：≥50000小时 CPU：i5、内存：8G、显卡：3050 | 台 | 1 | 10000 | 10000
|  |  | 线缆辅材 | 电源线，HDMI、音响线、网线、USB延长线等辅料均使用业内标准材料，不易老化、损耗 | 批 | 1 | 1350 | 1350
|  | 软件部分 | 软件及多媒体内容制作 | 软件效果制作 | 项 | 1 |  | 12000
|  |  |  | 互动识别系统 | 项 | 1 |  | 12000
|  |  |  | 内容脚本策划 | 项 | 1 |  | 4000
|  |  |  | 动画特效制作 | 项 | 1 |  | 13000
|  |  |  | 互动软件制作 | 项 | 1 |  | 25000
|  |  |  | 数字场景搭建 | 项 | 1 |  | 25000
|  |  |  | UI设计制作 | 项 | 1 |  | 5000
|  |  |  | 3D模型制作 | 项 | 1 |  | 17000
|  |  |  | 3D模型2D风格化美术处理 | 项 | 1 |  | 13000
|  | 其他服务 | 机电工程图绘制费 | 机电工程图绘制 | 项 | 1 | 3000 | 3000
|  |  | 原型试验费 | 原型试验 | 项 | 1 | 2000 | 2000
|  |  | 安装调试费 | 安装调试 | 项 | 1 | 1000 | 1000
小计：
6 | 冰壶挑战 | 硬件设备 | 激光投影机 | 投影技术：3LCD 流明度：3800流明 屏幕比例：4:3 对比度：3000000:1 标准分辨率：XGA（1024*768） 投射比：0.46:1 | 台 | 1 | 8640 | 8640
|  |  | 控制终端主机 | CPU：英特尔I5-10400F 内存：金士顿8G 显卡：影驰3050 硬盘：金士顿240G固态 | 台 | 1 | 4950 | 4950
|  |  | 识别系统组件 | 自动校点58x116mm 接口：USB2.0. 像素：200W 镜头焦距：进口高端传感器 功能支持：自动对焦镜头 帧速率：30fps 支持分辨率:1920X1080(默认窗口)1280x720、640x480 工作温度:30~85°C'自动校点58x116mm | 只 | 1 | 5300 | 5300
|  |  | 功放机 | 输出功率：50W 负载阻抗：4-16 信噪比：：≥80db 频率响应：40Hz-16Khz 总谐波失真：﹤0.5%（1Khz） 输出模式：定压，定阻 | 台 | 1 | 600 | 600
|  |  | 壁挂喇叭 | 功率：20W 输入电压：110V 阻抗： 8欧 灵敏度：92db 频率响应：60hz-18Khz | 只 | 2 | 250 | 500
|  |  | 线缆辅材 | 电源线，HDMI、音响线、网线、USB延长线等辅料均使用业内标准材料，不易老化、损耗 | 批 | 1 | 3150 | 3150
|  | 软件部分 | 软件及多媒体内容制作 | 三维场景制作 | 项 | 1 |  | 27000
|  |  |  | 3D模型制作 | 项 | 1 |  | 13000
|  |  |  | 3D模型2D风格化美术处理 | 项 | 1 |  | 10000
|  |  |  | 数字场景搭建 | 项 | 1 |  | 11000
|  |  |  | UI设计制作 | 项 | 1 |  | 6000
|  |  |  | 交互识别软件制作 | 项 | 1 |  | 9000
|  |  |  | 动画特效制作 | 项 | 1 |  | 10000
|  |  |  | 互动效果软件制作 | 项 | 1 |  | 5000
|  |  |  | 机电控制软件制作 | 项 | 1 |  | 8000
|  |  |  | 音效制作 | 项 | 1 |  | 5000
|  | 其他服务 | 机电工程图绘制费 | 机电工程图绘制 | 项 | 1 | 4000 | 4000
|  |  | 原型试验费 | 原型试验 | 项 | 1 | 2000 | 2000
|  |  | 安装调试费 | 安装调试 | 项 | 1 | 3000 | 3000
小计：
7 | 冰雪冠军的摇篮 | 硬件设备 | 显示设备 | 55寸工业显示屏 显示尺寸 1212x682mm 物理分辨率 4K(3840x2160) 整机峰值亮度 ≤350cd/㎡±20 动态对比度 5000:1 观看视角 H/V:178/178度 屏幕比例 16:9 显示色彩 10Bit,16.7M 刷新率 60HZ 显示屏防护 3mm全钢化高防爆玻璃 背光类型 ELED（侧入式） 背光灯寿命 50000小时 | 台 | 1 | 5850 | 5850
|  |  | 显示设备 | 23.6寸电容触摸屏 屏类型：LED 显示尺寸：23.6寸 分辨率：1920(H)×1080(V) 亮度：300cd/m2 对比度：5000:1 色彩：16.7M 可视角度：水平178度 垂直178度 寿命：≥50000小时 | 台 | 1 | 3240 | 3240
|  |  | 控制终端主机 | CPU：英特尔I5-10400F 内存：金士顿8G 显卡：影驰3050 硬盘：金士顿240G固态 | 台 | 2 | 4950 | 9900
|  |  | 功放机 | 输出功率：50W 负载阻抗：4-16 信噪比：：≥80db 频率响应：40Hz-16Khz 总谐波失真：﹤0.5%（1Khz） 输出模式：定压，定阻 | 台 | 1 | 612 | 612
|  |  | 壁挂喇叭 | 功率：20W 输入电压：110V 阻抗： 8欧 灵敏度：92db 频率响应：60hz-18Khz | 只 | 2 | 256.5 | 513
|  |  | 线缆辅材 | 电源线，HDMI、音响线、网线、USB延长线等辅料均使用业内标准材料，不易老化、损耗 | 批 | 1 | 1800 | 1800
|  | 软件部分 | 软件及多媒体内容制作 | 软件效果制作 | 项 | 1 |  | 11000
|  |  |  | 互动识别系统 | 项 | 1 |  | 10000
|  |  |  | 动画特效制作 | 项 | 1 |  | 7000
|  |  |  | 互动软件制作 | 项 | 1 |  | 12000
|  |  |  | 数字场景搭建 | 项 | 1 |  | 12650
|  |  |  | UI设计制作 | 项 | 1 |  | 5000
|  |  |  | 内容脚本策划 | 项 | 1 |  | 4000
|  |  |  | GRM内容资源管理系统 | 项 | 1 |  | 7000
|  |  |  | 音效制作 | 项 | 1 |  | 4000
|  | 其他服务 | 机电工程图绘制费 | 机电工程图绘制 | 项 | 1 | 3000 | 3000
|  |  | 原型试验费 | 原型试验 | 项 | 1 | 2000 | 2000
|  |  | 安装调试费 | 安装调试 | 项 | 1 | 2000 | 2000
小计：
8 | 积雪 | 硬件设备 | 显示设备 | 23.6寸工业显示屏 屏类型：LED 显示尺寸：23.6寸 分辨率：1920(H)×1080(V) 亮度：300cd/m2 对比度：5000:1 色彩：16.7M 可视角度：水平178度 垂直178度 寿命：≥50000小时 | 台 | 2 | 3240 | 6480
|  |  | 控制终端主机 | CPU：英特尔i3-10100F 内存：金士顿8G 显卡：影驰3050 硬盘：金士顿240G固态 | 台 | 2 | 4320 | 8640
|  |  | 偏光成像膜 | 尺寸：394mm*344mm 透光率：85% | 张 | 2 | 2700 | 5400
|  |  | 滑轨道具 | 金属材质定制 | 套 | 1 | 6000 | 6000
|  |  | 线缆辅材 | 线缆辅材 | 批 | 1 | 1800 | 1800
|  | 软件部分 | 软件及多媒体内容制作 | 内容脚本策划 | 项 | 1 |  | 4000
|  |  |  | 3D模型制作 | 项 | 1 |  | 12000
|  |  |  | 3D模型2D风格化美术处理 | 项 | 1 |  | 10000
|  |  |  | UI设计制作 | 项 | 1 |  | 5000
|  |  |  | GRM内容资源管理系统 | 项 | 1 |  | 7000
|  |  |  | 动画特效制作 | 项 | 1 |  | 12200
|  |  |  | 数字演绎内容创作 | 项 | 1 |  | 8000
|  |  |  | 后期调色、调光 | 项 | 1 |  | 11000
|  |  |  | 后期处理合成 | 项 | 1 |  | 6000
|  | 其他服务 | 机电工程图绘制费 | 机电工程图绘制 | 项 | 1 | 4000 | 4000
|  |  | 原型试验费 | 原型试验 | 项 | 1 | 2000 | 2000
|  |  | 安装调试费 | 安装调试 | 项 | 1 | 2000 | 2000
小计：
9 | 凌汛 | 硬件设备 | 台体 | 规格尺寸：φL2000mm*W550mm*H2400mm 材质：钣金+面漆 | 套 | 1 | 10900 | 10900
|  |  | 显示设备 | 23.6寸工业显示屏 屏类型：LED 显示尺寸：23.6寸 分辨率：1920(H)×1080(V) 亮度：300cd/m2 对比度：5000:1 色彩：16.7M 可视角度：水平178度 垂直178度 寿命：≥50000小时 | 台 | 1 | 3240 | 3240
|  |  | 控制终端主机 | CPU：英特尔i3-10100F 内存：金士顿8G 显卡：影驰3050 硬盘：金士顿240G固态 | 台 | 1 | 4320 | 4320
|  |  | 按钮装置 | 按钮直径：45mm 开孔直径：24mm 用电量：3V 重量：0.03KG | 套 | 2 | 200 | 400
|  |  | 灯珠 | 电压 5V 功率 0.3W/颗 直径 9mm 规格 RGB全彩 | 套 | 1 | 5000 | 5000
|  |  | 机电控制器 | 直流电压 5V 额定电流 75A 电流范围 0-75A 输入电压 220V 工作温度 -20~+70℃ | 套 | 1 | 5800 | 5800
|  |  | 线缆辅材 | 电源线，HDMI、音响线、网线、USB延长线等辅料均使用业内标准材料，不易老化、损耗 | 批 | 1 | 2250 | 2250
|  | 软件部分 | 软件及多媒体内容制作 | 内容脚本策划 | 项 | 1 |  | 4000
|  |  |  | 数字演绎内容创作 | 项 | 1 |  | 6000
|  |  |  | 后期处理合成 | 项 | 1 |  | 4000
|  |  |  | 音效制作 | 项 | 1 |  | 3000
|  |  |  | 交互识别软件制作 | 项 | 1 |  | 6000
|  |  |  | 机电控制软件制作 | 项 | 1 |  | 6000
|  | 其他服务 | 机电工程图绘制费 | 机电工程图绘制 | 项 | 1 | 2000 | 2000
|  |  | 原型试验费 | 原型试验 | 项 | 1 | 2000 | 2000
|  |  | 安装调试费 | 安装调试 | 项 | 1 | 1000 | 1000
小计：
10 | 冰雪黑龙江 | 硬件设备 | 显示设备 | 75寸电容触摸屏 显示尺寸(mm) 1652.8x930 物理分辨率 4K(3840x2160) 整机峰值亮度 ≤350cd/㎡±20 动态对比度 5000:1 观看视角 H/V:178/178度 屏幕比例 16:9 显示色彩 10Bit,16.7M 刷新率 60HZ 显示屏防护 3.2mm全钢化高防爆玻璃 背光类型 DLED（直下式） 背光灯寿命 50000小时 | 台 | 1 | 9760 | 9760
|  |  | 控制终端主机 | CPU：英特尔I5-10400F 内存：金士顿8G 显卡：影驰3050 硬盘：金士顿240G固态 | 台 | 1 | 4950 | 4950
|  |  | 功放机 | 输出功率：50W 负载阻抗：4-16 信噪比：：≥80db 频率响应：40Hz-16Khz 总谐波失真：﹤0.5%（1Khz） 输出模式：定压，定阻 | 台 | 1 | 400 | 400
|  |  | 壁挂喇叭 | 功率：20W 输入电压：110V 阻抗： 8欧 灵敏度：92db 频率响应：60hz-18Khz | 只 | 2 | 200 | 400
|  |  | 线缆辅材 | 电源线，HDMI、音响线、网线、USB延长线等辅料均使用业内标准材料，不易老化、损耗 | 批 | 1 | 1350 | 1350
|  | 软件部分 | 软件及多媒体内容制作 | 软件效果制作 | 项 | 1 |  | 6000
|  |  |  | 互动软件制作 | 项 | 1 |  | 6000
|  |  |  | 数字场景搭建 | 项 | 1 |  | 6000
|  |  |  | UI设计制作 | 项 | 1 |  | 3000
|  |  |  | 音效制作 | 项 | 1 |  | 4000
|  | 其他服务 | 机电工程图绘制费 | 机电工程图绘制 | 项 | 1 | 3000 | 3000
|  |  | 原型试验费 | 原型试验 | 项 | 1 | 2000 | 2000
|  |  | 安装调试费 | 安装调试 | 项 | 1 | 1000 | 1000
小计：
11 | 冰雪人文 | 硬件设备 | 显示设备 | 55寸工业显示器 显示尺寸 1212x682mm 物理分辨率 4K(3840x2160) 整机峰值亮度 ≤350cd/㎡±20 动态对比度 5000:1 观看视角 H/V:178/178度 屏幕比例 16:9 显示色彩 10Bit,16.7M 刷新率 60HZ 显示屏防护 3mm全钢化高防爆玻璃 背光类型 ELED（侧入式） 背光灯寿命 50000小时 | 台 | 1 | 5850 | 5850
|  |  | 主机 | CPU：英特尔I5-10400F 内存：金士顿8G 显卡：影驰3050 硬盘：金士顿240G固态 | 台 | 1 | 4950 | 4950
|  |  | 功放机 | 输出功率：50W 负载阻抗：4-16 信噪比：：≥80db 频率响应：40Hz-16Khz 总谐波失真：﹤0.5%（1Khz） 输出模式：定压，定阻 | 台 | 1 | 612 | 612
|  |  | 壁挂喇叭 | 功率：20W 输入电压：110V 阻抗： 8欧 灵敏度：92db 频率响应：60hz-18Khz 产品尺寸：150X130X215(mm)宽X厚X高 | 只 | 2 | 250 | 500
|  |  | 环状半球体互动装置 | 尺寸：400mmx415mmx1000mm 材质：金属外壳 + 触摸感应面板 颜色：白色 主要功能：通过手动触摸和转动球体，控制连接的显示屏上内容的显示角度和内容切换。 触控精度：±1° 响应时间：≤100ms | 个 | 1 | 6500 | 6500
|  |  | 线缆辅材 | 电源线，HDMI、音响线、网线、USB延长线等辅料均使用业内标准材料，不易老化、损耗 | 批 | 1 | 1350 | 1350
|  | 软件部分 | 软件及多媒体内容制作 | 内容脚本策划 | 项 | 1 |  | 3000
|  |  |  | 数字演绎内容创作 | 项 | 1 |  | 4000
|  |  |  | 后期处理合成 | 项 | 1 |  | 4820
|  |  |  | 音效制作 | 项 | 1 |  | 3000
|  |  |  | 机电控制软件制作 | 项 | 1 |  | 5000
|  | 其他服务 | 机电工程图绘制费 | 机电工程图绘制 | 项 | 1 | 2000 | 2000
|  |  | 原型试验费 | 原型试验 | 项 | 1 | 2000 | 2000
|  |  | 安装调试费 | 安装调试 | 项 | 1 | 1000 | 1000
小计：
12 | 冰雪生存智慧 | 硬件设备 | 触摸一体机 | 屏类型：LED 显示尺寸:55” 分辨率：3840(H)×2160(V) 色彩：16.7M 亮度：350cd/m2 对比度：5000:1 可视角度：水平178度 垂直178度 寿命：≥50000小时 CPU：i5、内存：8G、显卡：3050 | 台 | 1 | 10000 | 10000
|  |  | 线缆辅材 | 电源线，HDMI、音响线、网线、USB延长线等辅料均使用业内标准材料，不易老化、损耗 | 批 | 1 | 1350 | 1350
|  | 软件部分 | 软件及多媒体内容制作 | 内容脚本策划 | 项 | 1 |  | 3500
|  |  |  | 动画特效制作 | 项 | 1 |  | 7000
|  |  |  | 互动软件制作 | 项 | 1 |  | 15600
|  |  |  | UI设计制作 | 项 | 1 |  | 3000
|  | 其他服务 | 机电工程图绘制费 | 机电工程图绘制 | 项 | 1 | 1500 | 1500
|  |  | 原型试验费 | 原型试验 | 项 | 1 | 2000 | 2000
|  |  | 安装调试费 | 安装调试 | 项 | 1 | 1000 | 1000
小计：
13 | 堆雪人 | 硬件设备 | 显示设备 | 55寸工业显示器 显示尺寸 1212x682mm 物理分辨率 4K(3840x2160) 整机峰值亮度 ≤350cd/㎡±20 动态对比度 5000:1 观看视角 H/V:178/178度 屏幕比例 16:9 显示色彩 10Bit,16.7M 刷新率 60HZ 显示屏防护 3mm全钢化高防爆玻璃 背光类型 ELED（侧入式） 背光灯寿命 50000小时 | 台 | 1 | 5850 | 5850
|  |  | 播放终端 | 存储方式：外挂存储式 CPU核心数：四核心 外形尺寸：130*70*24 支持格式：主流视频格式,RM,RMVB,MPEG2,APE,m4a,MPEG4,AVI,FLAC,MKV,VOB | 个 | 1 | 504 | 504
|  |  | 雪人道具 | 尺寸：直径600-800 高度1600 内芯：珍珠棉/海绵 外观：PU皮 | 个 | 3 | 4000 | 12000
|  |  | 线缆辅材 | 电源线，HDMI、音响线、网线、USB延长线等辅料均使用业内标准材料，不易老化、损耗 | 批 | 1 | 700 | 700
|  | 软件部分 | 软件及多媒体内容制作 | 内容脚本策划 | 项 | 1 |  | 4000
|  |  |  | 数字演绎内容创作 | 项 | 1 |  | 11000
|  |  |  | 后期处理合成 | 项 | 1 |  | 5240
|  |  |  | 音效制作 | 项 | 1 |  | 4000
|  | 其他服务 | 机电工程图绘制费 | 机电工程图绘制 | 项 | 1 | 2000 | 2000
|  |  | 原型试验费 | 原型试验 | 项 | 1 | 2000 | 2000
|  |  | 安装调试费 | 安装调试 | 项 | 1 | 1000 | 1000
小计：
14 | 模拟极光 | 硬件设备 | 台体 | 2.0冷轧钢板及30*30方管焊接异形展柜 | 项 | 1 | 6500 | 6500
|  |  | 台面 | 12mm杜邦可丽耐人造石制作反边台面，倒角R5mm； | 项 | 1 | 3200 | 3200
|  |  | 表面处理 | 表面汽车烤漆、分色处理 | 项 | 1 | 4950 | 4950
|  |  | 亚克力真空圆柱罩 | 10mm黑色亚克力板，雕刻、热弯、粘接圆柱支架，直径200*5亚克力真空管； | 项 | 1 | 5000 | 5000
|  |  | 抽真空装置 | 220v静音真空机，单向抽气管路，单向控制气阀； | 项 | 1 | 7600 | 7600
|  |  | 放气装置 | 惰性气体储存罐，导气管路，单项放气阀； | 项 | 1 | 6120 | 6120
|  |  | 放电装置 | 低压高频发装置，金属导电球，耐热导电电路； | 项 | 1 | 13500 | 13500
|  | 软件部分 | 机电控制软件制作 | 延时电路及控制抽气放气放电电路； | 项 | 1 |  | 14000
|  | 其他服务 | 机电工程图绘制费 | 机电工程图绘制 | 项 | 1 | 2000 | 2000
|  |  | 原型试验费 | 原型试验 | 项 | 1 | 2000 | 2000
|  |  | 安装调试费 | 安装调试 | 项 | 1 | 1000 | 1000
小计：
15 | 水结冰 | 硬件设备 | 台体 | 2.0冷轧钢板及30*30方管焊接异形展柜 | 套 | 1 | 7500 | 7500
|  |  | 台面 | 12mm杜邦可丽耐人造石制作反边台面，倒角R5mm； | 套 | 1 | 3500 | 3500
|  |  | 表面处理 | 表面汽车烤漆、分色处理 | 套 | 1 | 4950 | 4950
|  |  | 旋转观察装置 | 自带阻尼旋转机构，直径150mm单面凸透镜； | 套 | 1 | 5850 | 5850
|  |  | 加热装置 | 加热容器，耐热水路，回收水路； | 套 | 1 | 7740 | 7740
|  |  | 制冷装置 | 空压制冷机，304不锈钢，结晶托盘； | 套 | 1 | 21500 | 21500
|  |  | 喷水装置 | 低压喷水口，低压耐热水泵； | 套 | 1 | 4950 | 4950
|  | 软件部分 | 机电控制软件制作 | 延时电路及控制制冷电路； | 套 | 1 |  | 21000
|  | 其他服务 | 机电工程图绘制费 | 机电工程图绘制 | 项 | 1 | 3000 | 3000
|  |  | 原型试验费 | 原型试验 | 项 | 1 | 2000 | 2000
|  |  | 安装调试费 | 安装调试 | 项 | 1 | 2000 | 2000
小计：
16 | 以退为进 | 硬件设备 | 台体 | 钣金+钢骨架+烤漆+人造石台面 | 套 | 1 | 15000 | 15000
|  |  | 透明亚克力护罩 | 直径500mm 厚5mm的半球亚克力护罩 | 套 | 1 | 4500 | 4500
|  |  | 互动机构 | 不锈钢材质ø500X500，包含小球、小球轨道、锅体、轴承、轴承套、旋转管、分球盒、落球盒、配重块 | 套 | 1 | 49000 | 49000
|  |  | 说明牌 | 说明牌加工制作δ5mmUV打印 | 个 | 1 | 200 | 200
|  | 其他服务 | 机电工程图绘制费 | 机电工程图绘制 | 项 | 1 | 4700 | 4700
|  |  | 原型试验费 | 原型试验 | 项 | 1 | 2000 | 2000
|  |  | 安装调试费 | 安装调试 | 项 | 1 | 2000 | 2000
小计：
17 | 动静转换 | 硬件设备 | 台体 | 钣金+钢骨架+烤漆+人造石台面 | 套 | 1 | 7000 | 7000
|  |  | 滑轨组件 | 钣金+喷漆，包含导轨、滑轮、弹簧、限位块、鱼眼轴承、外套、立杆、把套 | 套 | 1 | 9495 | 9495
|  |  | 说明牌 | 亚克力说明牌加工制作δ5mmUV打印 | 个 | 1 | 200 | 200
|  |  | 音响 | 定压广播 吸顶喇叭 喇叭口径：5.25 额定功率：6W 大功率：10W 输入电压：70V/100V 灵敏度：92dB 频响范围：130Hz-18KHz 大声压级：102dB | 只 | 2 | 117 | 234
|  |  | 功放机 | 额定输出功率40W；耗电量150W；解码格式MP3、WMA；频率响应70Hz-18KHz（±3db）；总谐波失真小于1%（1KHz，额定功率）；保护功能：超温、过流、过载；额定电源：~220V±10% 50-60Hz | 台 | 1 | 657 | 657
|  |  | 显示设备 | 类型：LED液晶 分辨率：3840×2160 屏幕尺寸：55英寸 屏幕比例：16:9 | 台 | 1 | 2250 | 2250
|  |  | 控制终端主机 | CPU:I5处理器 内存:8G 硬盘:1T 独显：2G | 台 | 1 | 4950 | 4950
|  |  | 射击枪 | 射击枪定作 内含激光传感器及线路 | 套 | 1 | 1350 | 1350
|  |  | 滑雪板 | 雪板长度：1500mm | 套 | 1 | 4500 | 4500
|  |  | 地胶 | 白色 厚 3mm 1344*2000 | 套 | 1 | 315 | 315
|  |  | 线缆辅材 | 电源线，HDMI，音响线网线，USB延长线等辅料 | 批 | 1 | 900 | 900
|  |  | 配电箱 | 镀锌冷轧板，内含漏保空开，继电器等组件，外形尺寸：428*330*120 | 套 | 1 | 1350 | 1350
|  | 软件部分 | 软件及多媒体内容制作 | 软件效果制作 | 项 | 1 |  | 13000
|  |  |  | 内容脚本策划 | 项 | 1 |  | 4000
|  |  |  | 动画特效制作 | 项 | 1 |  | 12000
|  |  |  | 互动软件制作 | 项 | 1 |  | 10000
|  |  |  | 数字场景搭建 | 项 | 1 |  | 9000
|  |  |  | UI设计制作 | 项 | 1 |  | 4000
|  |  |  | 3D模型制作 | 项 | 1 |  | 10000
|  |  |  | 3D模型2D风格化美术处理 | 项 | 1 |  | 7000
|  |  |  | 机电控制软件制作 | 项 | 1 |  | 6000
|  | 其他服务 | 机电工程图绘制费 | 机电工程图绘制 | 项 | 1 | 3000 | 3000
|  |  | 原型试验费 | 原型试验 | 项 | 1 | 2000 | 2000
|  |  | 安装调试费 | 安装调试 | 项 | 1 | 2000 | 2000
小计：
18 | 雪橇疾驰 | 硬件设备 | 台体 | 钣金+钢骨架+烤漆+人造石台面 | 套 | 1 | 11040 | 11040
|  |  | 震动平台 | 钣金+喷漆，包含支架、步进电机、感应片、NPN传感器、传感器支架、电机轴、连杆轴、定制风琴罩 | 套 | 1 | 4050 | 4050
|  |  | 说明牌 | 亚克力说明牌加工制作δ5mmUV打印 | 个 | 1 | 200 | 200
|  |  | 雪橇模型 | 玻璃钢雪橇模型制作 外观尺寸：1500*500*300 | 套 | 1 | 4050 | 4050
|  |  | VR眼镜 | 刷新率：120Hz 分辨率：3664×1920 光学（视角）：FOV116°/Fresnel/瞳距54-74mm自适应 传感器：加速传感器,陀螺仪,磁力计 头带：可翻转式头戴 输入接口：DP1.4×1，USB3.2(数据)×1，3.5mm 标准耳机接口 | 台 | 1 | 3690 | 3690
|  |  | 音响 | 定压广播 吸顶喇叭 喇叭口径：5.25 额定功率：6W 大功率：10W 输入电压：70V/100V 灵敏度：92dB 频响范围：130Hz-18KHz 大声压级：102dB | 只 | 2 | 117 | 234
|  |  | 功放机 | 额定输出功率40W；耗电量150W；解码格式MP3、WMA；频率响应70Hz-18KHz（±3db）；总谐波失真小于1%（1KHz，额定功率）；保护功能：超温、过流、过载；额定电源：~220V±10% 50-60Hz | 台 | 1 | 657 | 657
|  |  | 显示设备 | 类型：LED液晶 分辨率：3840×2160 屏幕尺寸：65英寸 屏幕比例：16:9 | 台 | 1 | 2520 | 2520
|  |  | 控制终端主机 | CPU:I5处理器 内存:8G 硬盘:1T 独显：2G | 台 | 1 | 4950 | 4950
|  |  | 线缆辅材 | 电源线，HDMI，音响线网线，USB延长线等辅料 | 批 | 1 | 1260 | 1260
|  |  | 配电箱 | 镀锌冷轧板，内含漏保空开，继电器等组件，外形尺寸：428*330*120 | 套 | 1 | 1350 | 1350
|  | 软件部分 | 软件及多媒体内容制作 | 软件效果制作 | 项 | 1 |  | 8000
|  |  |  | 内容脚本策划 | 项 | 1 |  | 4000
|  |  |  | 动画特效制作 | 项 | 1 |  | 10000
|  |  |  | 互动软件制作 | 项 | 1 |  | 11000
|  |  |  | 数字场景搭建 | 项 | 1 |  | 12000
|  |  |  | 3D模型制作 | 项 | 1 |  | 7000
|  |  |  | 3D模型2D风格化美术处理 | 项 | 1 |  | 6000
|  |  |  | 机电控制软件制作 | 项 | 1 |  | 6000
|  | 其他服务 | 机电工程图绘制费 | 机电工程图绘制 | 项 | 1 | 3000 | 3000
|  |  | 原型试验费 | 原型试验 | 项 | 1 | 2000 | 2000
|  |  | 安装调试费 | 安装调试 | 项 | 1 | 2000 | 2000
小计：
19 | 冰上赛车 | 硬件设备 | 台体 | 钣金+钢骨架+烤漆+人造石台面 | 套 | 1 | 11500 | 11500
|  |  | 震动平台 | 钣金+喷漆，包含支架、步进电机、感应片、NPN传感器、传感器支架、电机轴、连杆轴、定制风琴罩 | 套 | 1 | 4050 | 4050
|  |  | 说明牌 | 亚克力说明牌加工制作δ5mmUV打印 | 个 | 1 | 200 | 200
|  |  | 雪车模型 | 玻璃钢雪车模型制作 外形尺寸：2150*800*650 | 套 | 1 | 7200 | 7200
|  |  | 座椅 | 人造革材质，外形尺寸：370*410*700 | 套 | 1 | 450 | 450
|  |  | 音响 | 定压广播 吸顶喇叭 喇叭口径：5.25 额定功率：6W 大功率：10W 输入电压：70V/100V 灵敏度：92dB 频响范围：130Hz-18KHz 大声压级：102dB | 只 | 2 | 117 | 234
|  |  | 功放机 | 额定输出功率40W；耗电量150W；解码格式MP3、WMA；频率响应70Hz-18KHz（±3db）；总谐波失真小于1%（1KHz，额定功率）；保护功能：超温、过流、过载；额定电源：~220V±10% 50-60Hz | 台 | 1 | 657 | 657
|  |  | 显示设备 | 类型：LED液晶 分辨率：3840×2160 屏幕尺寸：65英寸 屏幕比例：16:9 | 台 | 1 | 2520 | 2520
|  |  | 控制终端主机 | CPU:I5处理器 内存:8G 硬盘:1T 独显：2G | 台 | 1 | 4950 | 4950
|  |  | 线缆辅材 | 电源线，HDMI，音响线网线，USB延长线等辅料 | 批 | 1 | 1260 | 1260
|  |  | 配电箱 | 镀锌冷轧板，内含漏保空开，继电器等组件，外形尺寸：428*330*120 | 套 | 1 | 1350 | 1350
|  | 软件部分 | 软件及多媒体内容制作 | 软件效果制作 | 项 | 1 |  | 10000
|  |  |  | 内容脚本策划 | 项 | 1 |  | 4000
|  |  |  | 动画特效制作 | 项 | 1 |  | 11000
|  |  |  | 互动软件制作 | 项 | 1 |  | 18000
|  |  |  | 数字场景搭建 | 项 | 1 |  | 12000
|  |  |  | 3D模型制作 | 项 | 1 |  | 10000
|  |  |  | 3D模型2D风格化美术处理 | 项 | 1 |  | 8940
|  |  |  | 机电控制软件制作 | 项 | 1 |  | 10000
|  | 其他服务 | 机电工程图绘制费 | 机电工程图绘制 | 项 | 1 | 3000 | 3000
|  |  | 原型试验费 | 原型试验 | 项 | 1 | 2000 | 2000
|  |  | 安装调试费 | 安装调试 | 项 | 1 | 2000 | 2000
小计：
20 | 冰球训练 | 硬件设备 | 台体 | 钣金+钢骨架+烤漆+人造石台面 | 套 | 1 | 12000 | 12000
|  |  | 冰球球场制作 | 钣金+喷漆+亚克力台面 外形尺寸1765*768*200 内含金属感应器、计数器、LED灯珠 | 套 | 1 | 7100 | 7100
|  |  | 说明牌 | 亚克力说明牌加工制作δ5mmUV打印 | 个 | 1 | 200 | 200
|  |  | 冰球杆 | 黑黄色青年杆152cm | 套 | 1 | 900 | 900
|  |  | 音响 | 定压广播 吸顶喇叭 喇叭口径：5.25 额定功率：6W 大功率：10W 输入电压：70V/100V 灵敏度：92dB 频响范围：130Hz-18KHz 大声压级：102dB | 只 | 2 | 117 | 234
|  |  | 功放机 | 额定输出功率40W；耗电量150W；解码格式MP3、WMA；频率响应70Hz-18KHz（±3db）；总谐波失真小于1%（1KHz，额定功率）；保护功能：超温、过流、过载；额定电源：~220V±10% 50-60Hz | 台 | 1 | 657 | 657
|  |  | 显示设备 | 类型：LED液晶 分辨率：3840×2160 屏幕尺寸：55英寸 屏幕比例：16:9 | 台 | 1 | 2250 | 2250
|  |  | 控制终端主机 | CPU:I5处理器 内存:8G 硬盘:1T 独显：2G | 台 | 1 | 4950 | 4950
|  |  | 配电箱 | 镀锌冷轧板，内含漏保空开，继电器等组件，外形尺寸：428*330*120 | 套 | 1 | 1350 | 1350
|  |  | 线缆辅材 | 电源线，HDMI，音响线网线，USB延长线等辅料 | 批 | 1 | 1260 | 1260
|  | 软件部分 | 软件及多媒体内容制作 | 3D模型制作 | 项 | 1 |  | 6000
|  |  |  | 3D模型2D风格化美术处理 | 项 | 1 |  | 6000
|  |  |  | 数字场景搭建 | 项 | 1 |  | 7000
|  |  |  | 交互识别软件制作 | 项 | 1 |  | 10000
|  |  |  | 动画特效制作 | 项 | 1 |  | 8000
|  |  |  | 互动效果软件制作 | 项 | 1 |  | 6710
|  |  |  | 机电控制软件制作 | 项 | 1 |  | 7000
|  | 其他服务 | 机电工程图绘制费 | 机电工程图绘制 | 项 | 1 | 3000 | 3000
|  |  | 原型试验费 | 原型试验 | 项 | 1 | 2000 | 2000
|  |  | 安装调试费 | 安装调试 | 项 | 1 | 1000 | 1000
小计：
21 | 雪场竞技 | 硬件设备 | 台体 | 钣金+钢骨架+烤漆+人造石台面 | 套 | 1 | 13000 | 13000
|  |  | 扶手 | 不锈钢材质，外形尺寸1400*300*1050 管材直径32mm | 套 | 1 | 1620 | 1620
|  |  | 说明牌 | 亚克力说明牌加工制作δ5mmUV打印 | 个 | 1 | 200 | 200
|  |  | 滑雪平台 | 钣金+烤漆，外形尺寸1700*600*300 包含滑动平台、导轨、导轨安装座、等高块、限位器、滑轮、橡皮带 | 套 | 1 | 8000 | 8000
|  |  | 编码器 | 工作电压10 ... 30 V DC 空载电流最大 230 mA 在 10 V DC 时 最大 100 mA 在 24 V DC 时 功耗最大 2,5 W 可用前的时间延迟< 1000 ms 线性度±在 16 位时为 2 LSB，在 13 位时 ± 1 LSB，在 12 位时 ± 0.5 LSB 输出码二进制码 Code course（计数方向）可编程， 顺时针递增（顺时针旋转，code course 递增） 顺时针递减（顺时针旋转，code course 递减） 接口类型PROFIBUS 单圈可达 16 Bit 多圈14 Bit 总分辨率可达 30 Bit 传输速率0,0096 ... 12 MBit/s 符合标准PNO 型材 3.062，RS-485 | 套 | 1 | 3150 | 3150
|  |  | 音响 | 定压广播 吸顶喇叭 喇叭口径：5.25 额定功率：6W 大功率：10W 输入电压：70V/100V 灵敏度：92dB 频响范围：130Hz-18KHz 大声压级：102dB | 只 | 2 | 117 | 234
|  |  | 功放机 | 额定输出功率40W；耗电量150W；解码格式MP3、WMA；频率响应70Hz-18KHz（±3db）；总谐波失真小于1%（1KHz，额定功率）；保护功能：超温、过流、过载；额定电源：~220V±10% 50-60Hz | 台 | 1 | 657 | 657
|  |  | 显示设备 | 类型：LED液晶 分辨率：3840×2160 屏幕尺寸：65英寸 屏幕比例：16:9 | 台 | 1 | 2520 | 2520
|  |  | 控制终端主机 | CPU:I5处理器 内存:8G 硬盘:1T 独显：2G | 台 | 1 | 4950 | 4950
|  |  | 配电箱 | 镀锌冷轧板，内含漏保空开，继电器等组件，外形尺寸：428*330*120 | 套 | 1 | 1350 | 1350
|  |  | 线缆辅材 | 电源线，HDMI，音响线网线，USB延长线等辅料 | 批 | 1 | 1260 | 1260
|  | 软件部分 | 软件及多媒体内容制作 | 软件效果制作 | 项 | 1 |  | 13000
|  |  |  | 内容脚本策划 | 项 | 1 |  | 4000
|  |  |  | 动画特效制作 | 项 | 1 |  | 11410
|  |  |  | 互动软件制作 | 项 | 1 |  | 21000
|  |  |  | 数字场景搭建 | 项 | 1 |  | 13000
|  |  |  | 3D模型制作 | 项 | 1 |  | 12000
|  |  |  | 3D模型2D风格化美术处理 | 项 | 1 |  | 10000
|  |  |  | 机电控制软件制作 | 项 | 1 |  | 10000
|  | 其他服务 | 机电工程图绘制费 | 机电工程图绘制 | 项 | 1 | 3000 | 3000
|  |  | 原型试验费 | 原型试验 | 项 | 1 | 2000 | 2000
|  |  | 安装调试费 | 安装调试 | 项 | 1 | 2000 | 2000
小计：
22 | 收放自如 | 硬件设备 | 台体 | 钣金+钢骨架+烤漆+人造石台面 | 套 | 1 | 13000 | 13000
|  |  | 护栏 | 304不锈钢，外观尺寸：ø2931×2538×1350 管材直径32mm | 套 | 1 | 7000 | 7000
|  |  | 旋转装置 | 钣金+不锈钢，旋转装置制作 包含主体框架、齿轮、安全带、座椅、调心球轴承、角接触轴承 | 套 | 1 | 38700 | 38700
|  |  | 说明牌 | 说明牌加工制作δ5mmUV打印 | 哥 | 1 | 200 | 200
|  | 其他服务 | 机电工程图绘制费 | 机电工程图绘制 | 项 | 1 | 3000 | 3000
|  |  | 原型试验费 | 原型试验 | 项 | 1 | 2000 | 2000
|  |  | 安装调试费 | 安装调试 | 项 | 1 | 2000 | 2000
小计：
23 | 冻解冰释 | 硬件设备 | 台体 | 钣金+钢骨架+烤漆+人造石台面 | 套 | 1 | 8000 | 8000
|  |  | 仿真冰刷 | 仿真冰刷模型制作 外形尺寸：108*47*30mm 内含识别模块 | 套 | 1 | 200 | 200
|  |  | 说明牌 | 亚克力说明牌加工制作δ5mmUV打印 | 个 | 1 | 200 | 200
|  |  | 屏下识别 | 显示尺寸：43寸 技术：投射式电容技术 响应时间：<5ms 扫描频率：200Hz 扫描精度：4096x4096 通信方式：全速 USB 2.0,3.0 工作电流/电压：180Ma/DC+5V士5% 抗光干扰：阳光、白炽灯、日光灯等强光变化时正常使用 表面硬度：物理钢化,莫氏7级防爆玻璃 | 台 | 1 | 4500 | 4500
|  |  | 音响 | 定压广播 吸顶喇叭 喇叭口径：5.25 额定功率：6W 大功率：10W 输入电压：70V/100V 灵敏度：92dB 频响范围：130Hz-18KHz 大声压级：102dB | 只 | 2 | 117 | 234
|  |  | 功放机 | 额定输出功率40W；耗电量150W；解码格式MP3、WMA；频率响应70Hz-18KHz（±3db）；总谐波失真小于1%（1KHz，额定功率）；保护功能：超温、过流、过载；额定电源：~220V±10% 50-60Hz | 台 | 1 | 657 | 657
|  |  | 配电箱 | 镀锌冷轧板，内含漏保空开，继电器等组件，外形尺寸：428*330*120 | 套 | 1 | 1350 | 1350
|  |  | 线缆辅材 | 电源线，HDMI，音响线网线，USB延长线等辅料 | 批 | 1 | 1260 | 1260
|  | 软件部分 | 软件及多媒体内容制作 | 软件效果制作 | 项 | 1 |  | 8000
|  |  |  | 互动识别系统 | 项 | 1 |  | 10000
|  |  |  | 动画特效制作 | 项 | 1 |  | 6110
|  |  |  | 互动软件制作 | 项 | 1 |  | 12000
|  |  |  | 数字场景搭建 | 项 | 1 |  | 11000
|  | 其他服务 | 机电工程图绘制费 | 机电工程图绘制 | 项 | 1 | 3000 | 3000
|  |  | 原型试验费 | 原型试验 | 项 | 1 | 2000 | 2000
|  |  | 安装调试费 | 安装调试 | 项 | 1 | 1000 | 1000
小计：
24 | 动感滑冰 | 硬件设备 | 台体 | 钣金+钢骨架+烤漆+人造石台面 | 套 | 1 | 13000 | 13000
|  |  | 扶手 | 不锈钢材质，外形尺寸1840*500*1050 管材直径32mm | 套 | 1 | 1500 | 1500
|  |  | 说明牌 | 亚克力说明牌加工制作δ5mmUV打印 | 个 | 1 | 200 | 200
|  |  | 滑冰滑轨 | 钣金+不锈钢，外形尺寸：2000*800*200 包含滑冰鞋、导轨、限位块、位置传感器、滑轮 | 套 | 1 | 7000 | 7000
|  |  | VR眼镜 | 刷新率：120Hz 分辨率：3664×1920 光学（视角）：FOV116°/Fresnel/瞳距54-74mm自适应 传感器：加速传感器,陀螺仪,磁力计 头带：可翻转式头戴 输入接口：DP1.4×1，USB3.2(数据)×1，3.5mm 标准耳机接口 | 台 | 1 | 3690 | 3690
|  |  | 音响 | 定压广播 吸顶喇叭 喇叭口径：5.25 额定功率：6W 大功率：10W 输入电压：70V/100V 灵敏度：92dB 频响范围：130Hz-18KHz 大声压级：102dB | 只 | 2 | 117 | 234
|  |  | 功放机 | 额定输出功率40W；耗电量150W；解码格式MP3、WMA；频率响应70Hz-18KHz（±3db）；总谐波失真小于1%（1KHz，额定功率）；保护功能：超温、过流、过载；额定电源：~220V±10% 50-60Hz | 台 | 1 | 657 | 657
|  |  | 显示设备 | 类型：LED液晶 分辨率：3840×2160 屏幕尺寸：55英寸 屏幕比例：16:9 | 台 | 1 | 2250 | 2250
|  |  | 控制终端主机 | CPU:I5处理器 内存:8G 硬盘:1T 独显：2G | 台 | 1 | 4950 | 4950
|  |  | 配电箱 | 镀锌冷轧板，内含漏保空开，继电器等组件，外形尺寸：428*330*120 | 套 | 1 | 1350 | 1350
|  |  | 线缆辅材 | 电源线，HDMI，音响线网线，USB延长线等辅料 | 批 | 1 | 1260 | 1260
|  | 软件部分 | 软件及多媒体内容制作 | 软件效果制作 | 项 | 1 |  | 12000
|  |  |  | 内容脚本策划 | 项 | 1 |  | 4000
|  |  |  | 动画特效制作 | 项 | 1 |  | 14000
|  |  |  | 互动软件制作 | 项 | 1 |  | 17000
|  |  |  | 数字场景搭建 | 项 | 1 |  | 13000
|  |  |  | 3D模型制作 | 项 | 1 |  | 11000
|  |  |  | 3D模型2D风格化美术处理 | 项 | 1 |  | 10000
|  |  |  | 机电控制软件制作 | 项 | 1 |  | 7410
|  | 其他服务 | 机电工程图绘制费 | 机电工程图绘制 | 项 | 1 | 3000 | 3000
|  |  | 原型试验费 | 原型试验 | 项 | 1 | 2000 | 2000
|  |  | 安装调试费 | 安装调试 | 项 | 1 | 2000 | 2000
小计：
25 | 冰刀解密 | 硬件设备 | 台体 | 钣金+钢骨架+烤漆+人造石台面 | 套 | 1 | 11000 | 11000
|  |  | 大道速滑冰刀鞋 | 碳钎维刀长380mm 孔距140-165mm | 套 | 1 | 900 | 900
|  |  | 花样冰刀鞋 | 真皮加厚加强刀刃，镀铬精光刀 | 套 | 1 | 900 | 900
|  |  | 大道短道冰刀鞋 | 绒布冰刃硬度HRC57-60 表面电镀 | 套 | 1 | 900 | 900
|  |  | 透明亚克力护罩 | δ5mm亚克力 外形尺寸：1280*450*410mm | 个 | 1 | 1350 | 1350
|  |  | 说明牌 | 亚克力说明牌加工制作δ5mmUV打印 | 个 | 1 | 200 | 200
|  |  | 音响 | 定压广播 吸顶喇叭 喇叭口径：5.25 额定功率：6W 大功率：10W 输入电压：70V/100V 灵敏度：92dB 频响范围：130Hz-18KHz 大声压级：102dB | 只 | 2 | 117 | 234
|  |  | 功放机 | 额定输出功率40W；耗电量150W；解码格式MP3、WMA；频率响应70Hz-18KHz（±3db）；总谐波失真小于1%（1KHz，额定功率）；保护功能：超温、过流、过载；额定电源：~220V±10% 50-60Hz | 台 | 1 | 657 | 657
|  |  | 显示设备 | 类型：LED液晶 分辨率：3840×2160 屏幕尺寸：55英寸 屏幕比例：16:9 | 台 | 1 | 2250 | 2250
|  |  | 控制终端主机 | CPU:I5处理器 内存:8G 硬盘:1T 独显：2G | 台 | 1 | 4950 | 4950
|  |  | 配电箱 | 镀锌冷轧板，内含漏保空开，继电器等组件，外形尺寸：428*330*120 | 套 | 1 | 1300 | 1300
|  |  | 线缆辅材 | 电源线，HDMI，音响线网线，USB延长线等辅料 | 批 | 1 | 1260 | 1260
|  | 软件部分 | 软件及多媒体内容制作 | 内容脚本策划 | 项 | 1 |  | 4000
|  |  |  | 数字演绎内容创作 | 项 | 1 |  | 24710
|  |  |  | 后期处理合成 | 项 | 1 |  | 10500
|  |  |  | 后期调色、调光 | 项 | 1 |  | 8000
|  |  |  | 音效制作 | 项 | 1 |  | 4000
|  | 其他服务 | 机电工程图绘制费 | 机电工程图绘制 | 项 | 1 | 3000 | 3000
|  |  | 原型试验费 | 原型试验 | 项 | 1 | 2000 | 2000
|  |  | 安装调试费 | 安装调试 | 项 | 1 | 1000 | 1000
小计：
26 | 各取所需 | 硬件设备 | 台体 | 钣金+钢骨架+烤漆+人造石台面 | 套 | 4 | 3600 | 14400
|  |  | 展品教具 | 包含冰壶鞋、速滑摸冰手套、登冰鞋、冰壶、陶瓷工艺品摆件架、无缝磁铁脚模、手链左右手模 | 套 | 1 | 23420 | 23420
|  |  | 透明亚克力护罩 | δ5mm亚克力 外形尺寸：450*450*400 | 个 | 4 | 420 | 1680
|  |  | 说明牌 | 亚克力说明牌加工制作δ5mmUV打印 | 个 | 1 | 200 | 200
|  | 其他服务 | 原型试验费 | 原型试验 | 项 | 1 | 2000 | 2000
|  |  | 安装调试费 | 安装调试 | 项 | 1 | 1500 | 1500
小计：
27 | 头盔黑科技 | 硬件设备 | 台体 | 钣金+钢骨架+烤漆+人造石台面 | 套 | 1 | 12000 | 12000
|  |  | 撞击模拟装置 | 包括：压缩弹簧、胶木球、滑雪头盔、头模、震动传感器 | 套 | 1 | 9900 | 9900
|  |  | 透明亚克力护罩 | δ5mm亚克力 外形尺寸：540*520*450mm | 个 | 1 | 900 | 900
|  |  | 说明牌 | 亚克力说明牌加工制作δ5mmUV打印 | 个 | 1 | 200 | 200
|  |  | 音响 | 定压广播 吸顶喇叭 喇叭口径：5.25 额定功率：6W 大功率：10W 输入电压：70V/100V 灵敏度：92dB 频响范围：130Hz-18KHz 大声压级：102dB | 只 | 2 | 117 | 234
|  |  | 功放机 | 额定输出功率40W；耗电量150W；解码格式MP3、WMA；频率响应70Hz-18KHz（±3db）；总谐波失真小于1%（1KHz，额定功率）；保护功能：超温、过流、过载；额定电源：~220V±10% 50-60Hz | 台 | 1 | 657 | 657
|  |  | 显示设备 | 类型：LED液晶 分辨率：3840×2160 屏幕尺寸：55英寸 屏幕比例：16:9 | 台 | 1 | 2250 | 2250
|  |  | 控制终端主机 | CPU:I5处理器 内存:8G 硬盘:1T 独显：2G | 台 | 1 | 4950 | 4950
|  |  | 线缆辅材 | 电源线，HDMI，音响线网线，USB延长线等辅料 | 批 | 1 | 700 | 700
|  |  | 配电箱 | 镀锌冷轧板，内含漏保空开，继电器等组件，外形尺寸：428*330*120 | 套 | 1 | 1350 | 1350
|  | 软件部分 | 软件及多媒体内容制作 | 内容脚本策划 | 项 | 1 |  | 4000
|  |  |  | 数字演绎内容创作 | 项 | 1 |  | 20000
|  |  |  | 后期处理合成 | 项 | 1 |  | 11000
|  |  |  | 后期调色、调光 | 项 | 1 |  | 12000
|  |  |  | 音效制作 | 项 | 1 |  | 3210
|  | 其他服务 | 机电工程图绘制费 | 机电工程图绘制 | 项 | 1 | 3000 | 3000
|  |  | 原型试验费 | 原型试验 | 项 | 1 | 2000 | 2000
|  |  | 安装调试费 | 安装调试 | 项 | 1 | 2000 | 2000
小计：
28 | 透视滑雪板 | 硬件设备 | 台体 | 钣金+钢骨架+烤漆+人造石台面 | 套 | 1 | 11000 | 11000
|  |  | 滑雪板 | 雪板长度：1500mm | 套 | 2 | 4000 | 8000
|  |  | 说明牌 | 亚克力说明牌加工制作δ5mmUV打印 | 个 | 1 | 200 | 200
|  |  | 显示设备 | 类型：LED液晶 分辨率：3840×2160 屏幕尺寸：55英寸 屏幕比例：16:9 | 台 | 1 | 2250 | 2250
|  |  | 红外触摸框 | 55寸，10点触摸 | 台 | 1 | 774 | 774
|  |  | 音响 | 定压广播 吸顶喇叭 喇叭口径：5.25 额定功率：6W 大功率：10W 输入电压：70V/100V 灵敏度：92dB 频响范围：130Hz-18KHz 大声压级：102dB | 只 | 2 | 117 | 234
|  |  | 功放机 | 额定输出功率40W；耗电量150W；解码格式MP3、WMA；频率响应70Hz-18KHz（±3db）；总谐波失真小于1%（1KHz，额定功率）；保护功能：超温、过流、过载；额定电源：~220V±10% 50-60Hz | 台 | 1 | 657 | 657
|  |  | 线缆辅材 | 电源线，HDMI，音响线网线，USB延长线等辅料 | 批 | 1 | 720 | 720
|  |  | 配电箱 | 镀锌冷轧板，内含漏保空开，继电器等组件，外形尺寸：428*330*120 | 套 | 1 | 1350 | 1350
|  | 软件部分 | 软件及多媒体内容制作 | 内容脚本策划 | 项 | 1 |  | 4000
|  |  |  | 场景艺术创意 | 项 | 1 |  | 4000
|  |  |  | 数字场景搭建 | 项 | 1 |  | 12000
|  |  |  | 数字演绎内容创作 | 项 | 1 |  | 9000
|  |  |  | 机电控制软件制作 | 项 | 1 |  | 10000
|  |  |  | 交互识别软件制作 | 项 | 1 |  | 17250
|  | 其他服务 | 机电工程图绘制费 | 机电工程图绘制 | 项 | 1 | 3000 | 3000
|  |  | 原型试验费 | 原型试验 | 项 | 1 | 2000 | 2000
|  |  | 安装调试费 | 安装调试 | 项 | 1 | 2000 | 2000
小计：
29 | 冰球杆的任性 | 硬件设备 | 箱体 | 钣金+钢骨架+烤漆+人造石台面 | 套 | 1 | 11700 | 11700
|  |  | 冰球杆 | 复合木质材料，青年杆152cm，拍头ABS+玻纤 | 套 | 1 | 900 | 900
|  |  | 按压装置 | 包含按压杆、步进电机、皮带、球杆支架、压力传感器 | 套 | 1 | 11000 | 11000
|  |  | 透明亚克力护罩 | δ5mm亚克力 外形尺寸1400*560*1240mm | 个 | 1 | 1800 | 1800
|  |  | 说明牌 | 亚克力说明牌加工制作δ5mmUV打印 | 个 | 1 | 200 | 200
|  |  | 显示设备 | 面板：IPS 分辨率：1920×1080 屏幕尺寸：23.8英寸 屏幕比例：16:9 | 台 | 1 | 550 | 550
|  |  | 线缆辅材 | 电源线，HDMI，音响线网线，USB延长线等辅料 | 批 | 1 | 700 | 700
|  |  | 配电箱 | 镀锌冷轧板，内含漏保空开，继电器等组件，外形尺寸：428*330*120 | 套 | 1 | 1350 | 1350
|  | 软件部分 | 软件及多媒体内容制作 | 内容脚本策划 | 项 | 1 |  | 4000
|  |  |  | 数字演绎内容创作 | 项 | 1 |  | 11000
|  |  |  | 后期处理合成 | 项 | 1 |  | 10000
|  |  |  | 后期调色、调光 | 项 | 1 |  | 7100
|  |  |  | 音效制作 | 项 | 1 |  | 4000
|  |  |  | 机电控制软件制作 | 项 | 1 |  | 13000
|  | 其他服务 | 机电工程图绘制费 | 机电工程图绘制 | 项 | 1 | 3000 | 3000
|  |  | 原型试验费 | 原型试验 | 项 | 1 | 2000 | 2000
|  |  | 安装调试费 | 安装调试 | 项 | 1 | 1000 | 1000
小计：
30 | 二氧化碳跨临界直冷制冰 | 硬件设备 | 台体 | 钣金+钢骨架+烤漆+人造石台面 | 套 | 1 | 12000 | 12000
|  |  | 冷光片制作 | 墙面冷光片制作 外形尺寸2400*1600mm | 套 | 1 | 41000 | 41000
|  |  | 模型制作 | 玻璃钢材质，速滑馆半刨模型制作 外形尺寸：600*250*225mm | 套 | 1 | 29250 | 29250
|  |  | 说明牌 | 亚克力说明牌加工制作δ5mmUV打印 | 个 | 1 | 200 | 200
|  |  | 线缆辅材 | 电源线，HDMI，音响线网线，USB延长线等辅料 | 批 | 1 | 1400 | 1400
|  |  | 配电箱 | 镀锌冷轧板，内含漏保空开，继电器等组件，外形尺寸：428*330*120 | 套 | 1 | 1350 | 1350
|  | 其他服务 | 机电工程图绘制费 | 机电工程图绘制 | 项 | 1 | 3000 | 3000
|  |  | 原型试验费 | 原型试验 | 项 | 1 | 2000 | 2000
|  |  | 安装调试费 | 安装调试 | 项 | 1 | 2000 | 2000
小计：
31 | 雪量变化 | 硬件设备 | 台体 | 钣金+钢骨架+烤漆+人造石台面 | 套 | 1 | 12000 | 12000
|  |  | 互动旋转机构 | 包含外形制作、轴承、轴承底座、限位器 | 套 | 1 | 33200 | 33200
|  |  | 镜面玻璃 | 外形尺寸：130*450mm | 块 | 12 | 400 | 4800
|  |  | 说明牌 | 亚克力说明牌加工制作δ5mmUV打印 | 个 | 1 | 200 | 200
|  | 其他服务 | 机电工程图绘制费 | 机电工程图绘制 | 项 | 1 | 3000 | 3000
|  |  | 原型试验费 | 原型试验 | 项 | 1 | 2000 | 2000
|  |  | 安装调试费 | 安装调试 | 项 | 1 | 2000 | 2000
小计：
32 | 大自然的水塔 | 硬件设备 | 台体 | 钣金+钢骨架+烤漆+人造石台面 | 套 | 1 | 19000 | 19000
|  |  | 互动提升机构 | 包含滚珠、皮带、步进电机、导轨 | 套 | 1 | 52800 | 52800
|  |  | 说明牌 | 亚克力说明牌加工制作δ5mmUV打印 | 个 | 1 | 200 | 200
|  |  | 内容制作 | 桌面图文内容策划制作 | 套 | 1 | 5760 | 5760
|  |  | 配电箱 | 镀锌冷轧板，内含漏保空开，继电器等组件，外形尺寸：428*330*120 | 套 | 1 | 1440 | 1440
|  | 其他服务 | 机电工程图绘制费 | 机电工程图绘制 | 项 | 1 | 3000 | 3000
|  |  | 原型试验费 | 原型试验 | 项 | 1 | 2000 | 2000
|  |  | 安装调试费 | 安装调试 | 项 | 1 | 2000 | 2000
小计：
33 | 雪反射 | 硬件设备 | 箱体 | 钣金+钢骨架+烤漆+人造石台面 | 套 | 1 | 15500 | 15500
|  |  | 球体模型 | 桌面球体模型制作 直径300mm | 个 | 2 | 6500 | 13000
|  |  | 照明及散热机构 | 包括加热灯、散热风扇 | 套 | 1 | 13569 | 13569
|  |  | 说明牌 | 亚克力说明牌加工制作δ5mmUV打印 | 个 | 1 | 200 | 200
|  |  | 配电箱 | 镀锌冷轧板，内含漏保空开，继电器等组件，外形尺寸：428*330*120 | 套 | 1 | 1455 | 1455
|  | 其他服务 | 机电工程图绘制费 | 机电工程图绘制 | 项 | 1 | 3000 | 3000
|  |  | 原型试验费 | 原型试验 | 项 | 1 | 2000 | 2000
|  |  | 安装调试费 | 安装调试 | 项 | 1 | 2000 | 2000
小计：
34 | 冰分子 | 硬件设备 | 台体 | 钣金+钢骨架+烤漆+人造石台面 | 套 | 1 | 13000 | 13000
|  |  | 冰分子模型定制 | 透明树脂材质，外形尺寸500*500*250 | 套 | 1 | 42800 | 42800
|  |  | 亚克力保护罩 | 外形尺寸550*550*300mm 厚度5mm的亚克力护罩 | 套 | 1 | 1850 | 1850
|  |  | 说明牌 | 亚克力说明牌加工制作δ5mmUV打印 | 个 | 1 | 200 | 200
|  | 其他服务 | 机电工程图绘制费 | 机电工程图绘制 | 项 | 1 | 3000 | 3000
|  |  | 原型试验费 | 原型试验 | 项 | 1 | 2000 | 2000
|  |  | 安装调试费 | 安装调试 | 项 | 1 | 1000 | 1000
小计：
合计：
35 | 探梦月球 | 硬件设备 | 控制终端主机 | CPU：I7-10700F 显卡：3060 内存：16G 硬盘：M.2硬盘 500G | 套 | 1 | 8700 | 8700
|  |  | 投影机 | 1.显示技术：0.64英寸x 3LCD液晶片 2.光源技术：纯激光光源（多模激光光源），标准模式光源寿命≥20,000小时 ，节能模式光源寿命≥30,000小时 3.亮度：≥5,300流明（提供第三方检测机构出具的检测报告） 4.中心亮度：5,650流明 5.物理分辨率：≥WUXGA (1,920 x 1,200)，纵宽比：16：10 6.黑白对比度：≥5,000,000:1 7.投影画面尺寸：30-300英寸 | 台 | 2 | 16300 | 32600
|  |  | 投影机镜头 | 投射比:0.6 （WUXGA） 焦距:8.86mm 光圈（F/#）:F2.2 Distortion ＜0.5% 远心设计:（适合用于远心光机） 镜头尺寸（mm）:Max.φ96*180 镜头材质 金属镜筒+玻璃+非球面镜片 | 个 | 2 | 2600 | 5200
|  |  | 功放机 | 主声道输出功率 2×150W 中置输出功率 无 频率响应 20Hz(±5dB)- 20KHz(±5dB) 信号杂音比 60 dB | 台 | 1 | 1940 | 1940
|  |  | 音响 | 两路便携式音箱,5.25寸低音,0.75寸震膜球顶高音 采用网络分频,换能器由“声音保护神”全频域限制输入功率 连续功率150瓦,分频频率4.2kHz,声压灵敏度87dB 频率范围80Hz-20kHz,频率响应100Hz-18kHz(±3dB) 最大声压级108dB(连续),114dB(峰值) | 只 | 2 | 980 | 1960
|  |  | 雷达 | 探测范围 0.1-20 m @ 90%反射率 0.1-8 m @ 10%反射率 重复精度±30 mm 扫描范围270° 采样率45 kHz 点云数据合并1/2/4/8 点 扫描帧率10/15/20/25/30 Hz 最小角分辨率0.08° 电源电压DC12V-24 V 工作电流0.17A/12 V（典型） 激光光源905 nm class I 功耗2 W 数据传输接口Ethernet 100BASE-TX 启动时间＜10 s 指示灯 电源指示灯 状态指示灯 环境光>50000 lx 工作温度-10℃~55℃ 储存温度-30℃~75℃ 工作寿命5 年（电机寿命） 防护等级IP65 | 台 | 1 | 5300 | 5300
|  |  | Femto Bolt | 尺寸：115.30 × 64.95 × 40.26 mm 重量：348g 温度：10-25℃ 湿度：8-90%（非冷凝）相对湿度 | 台 | 1 | 8200 | 8200
|  |  | 线缆辅材 | 电源线，HDMI、音响线、网线、USB延长线等辅料均使用业内标准材料，不易老化、损耗 | 套 | 1 | 3100 | 3100
|  | 软件部分 | 软件及多媒体内容制作 | 融合软件（融合即对windows系统进行融合，融合成为一个大画面，本软件采集CUDA GPU加速，功能全面，可以调节投影机色差，对投影机的黑色电平出来，融合带分档可调节投影画面无缝边缘融合，伽玛校正、边缘羽化） | 通道 | 2 |  | 5200
|  |  |  | 内容脚本策划 | 项 | 1 |  | 4000
|  |  |  | 场景艺术创意 | 项 | 1 |  | 6000
|  |  |  | 数字场景搭建 | 项 | 1 |  | 13000
|  |  |  | 3D模型2D风格化美术处理 | 项 | 1 |  | 8000
|  |  |  | 人体动作捕捉识别系统 | 项 | 1 |  | 12000
|  |  |  | 后期调色、调光 | 项 | 1 |  | 10000
|  |  |  | 后期处理合成 | 项 | 1 |  | 8000
|  |  |  | 互动控制软件制作 | 项 | 1 |  | 10000
|  |  |  | UI设计制作 | 项 | 1 |  | 5000
|  |  |  | 音效制作 | 项 | 1 |  | 4000
|  |  | 机电工程图绘制费 | 机电工程图绘制 | 项 | 1
|  |  | 原型试验费 | 原型试验 | 项 | 1
|  |  | 安装调试费 | 安装调试 | 项 | 1
小计：
36 | 宇宙中各种天体 | 硬件设备 | 控制终端主机 | CPU：I7-10700F 显卡：3060 内存：16G 硬盘：M.2硬盘 500G | 套 | 1 | 7800 | 7800
|  |  | LED | 1、像素点间距：≤2.0mm 2、像素密度：≥422500Dots/m2 3、单元板分辨率：≥21632Dots 4、显示效果：4K超清显示、色温均匀性好、亮度均匀性好，对比度高、色域广 5、驱动方式：恒流驱动 6、供电方式：支持电源均流DC4.2V～DC5V，供电支持电源双输出电压DC2.8V/DC3.8V 7、整屏平整度：≤0.04mm 8、模组平整度：≤0.03mm 9、拼接缝：≤0.03mm 10、白平衡亮度：≥600Cd/m² 11、亮度均匀性：≥99% 12、色度均匀性：±0.001Cx、Cy内 13、色温：800-18000K 14、水平视角：≥170° 15、垂直视角：≥170° 16、对比度：≥8000：1 17、刷新率：≥3840Hz 18、像素失控率：<1/100000 19、发光点中心偏距：＜0.8% 20、峰值功耗：≤300W/m² 21、平均功耗：≤120W/m² 22、最大电流：≤5A 23、电流增益：电流增益调节范围：1%～199%，电流增益调节级别≥8位 | 台 | 6 | 7300 | 43800
|  |  | 功放机 | 主声道输出功率 2×150W 中置输出功率 无 频率响应 20Hz(±5dB)- 20KHz(±5dB) 信号杂音比 60 dB | 台 | 1 | 1950 | 1950
|  |  | 音响 | 两路便携式音箱,5.25寸低音,0.75寸震膜球顶高音 采用网络分频,换能器由“声音保护神”全频域限制输入功率 连续功率150瓦,分频频率4.2kHz,声压灵敏度87dB 频率范围80Hz-20kHz,频率响应100Hz-18kHz(±3dB) 最大声压级108dB(连续),114dB(峰值) | 只 | 2 | 580 | 1160
|  |  | 测重道具 | 量程：200KG 精度：20g 通讯协议：Modbus | 个 | 8 | 4100 | 32800
|  |  | 道具外壳 | 定制 | 个 | 8 | 1000 | 8000
|  |  | 线缆辅材 | 电源线，HDMI、音响线、网线、USB延长线等辅料均使用业内标准材料，不易老化、损耗 | 套 | 1 | 2600 | 2600
|  | 软件部分 | 软件及多媒体内容制作 | 3D模型制作 | 项 | 1 |  | 16000
|  |  |  | 3D模型2D风格化美术处理 | 项 | 1 |  | 8430
|  |  |  | 数字场景搭建 | 项 | 1 |  | 20000
|  |  |  | UI设计制作 | 项 | 1 |  | 6000
|  |  |  | 交互识别软件制作 | 项 | 1 |  | 18000
|  |  |  | 动画特效制作 | 项 | 1 |  | 24000
|  |  |  | 互动效果软件制作 | 项 | 1 |  | 20000
|  |  |  | 机电控制软件制作 | 项 | 1 |  | 12000
|  |  |  | 音效制作 | 项 | 1 |  | 6000
|  | 其他服务 | 机电工程图绘制费 | 机电工程图绘制 | 项 | 1 | 3000 | 3000
|  |  | 原型试验费 | 原型试验 | 项 | 1 | 2000 | 2000
|  |  | 安装调试费 | 安装调试 | 项 | 1 | 2000 | 2000
小计：
37 | 向海图强 | 硬件设备 | 控制终端主机 | CPU：I5-10400F 内存：8G 硬盘：256G 显卡：3050 | 台 | 1 | 5000 | 5000
|  |  | 投影机 | 投影技术：3LCD 对比度：3000000:1 标准分辨率：XGA（1024*768） 投射比：0.46:1 | 台 | 3 | 8200 | 24600
|  |  | AR交互一体机 | 外观：旋转五金支架1套 尺寸：500*500*1400～1700mm 电源：220V-12V 系统：win10 10.1尺 平板机： 屏幕参数 10.1 寸 灰阶响应时间：5ms 可视角度 160/160 对比度：800：1 显示颜色：16.7M 分辨率：1280*800 比例 16：10 面板类型：工控 A 规屏 TFT 亮度：300cd/m2 背光：LED , 使用时长≥ 50000h 触摸类型：十点电容 无线网：内置 wifi 天线， 支持无线连接 网络：集成千兆网卡 自带喇叭 工作温度：-10°C～60°C 环境湿度：<80% 不冷凝 防护等级：前面板 IP65 防尘防水 供电方式：12V-5A 外置适配器 电源性能：100-240V,50-60hz 抗干扰：EMC¦EMI 干扰检测 | 台 | 2 | 24000 | 48000
|  |  | 功放 | 主声道输出功率 2×150W 中置输出功率 无 频率响应 20Hz(±5dB)- 20KHz(±5dB) 信号杂音比 60 dB | 台 | 1 | 1350 | 1350
|  |  | 壁挂音箱 | 两路便携式音箱,5.25寸低音,0.75寸震膜球顶高音 采用网络分频,换能器由“声音保护神”全频域限制输入功率 连续功率150瓦,分频频率4.2kHz,声压灵敏度87dB 频率范围80Hz-20kHz,频率响应100Hz-18kHz(±3dB) 最大声压级108dB(连续),114dB(峰值) | 只 | 2 | 580 | 1160
|  |  | 模型 | 航模、船模、装甲车模，共21个模型 材质工艺：合金/3D树脂 | 套 | 1 | 35000 | 35000
|  |  | 沙盘 | 名称：实体海洋沙盘+陆地 规格：长度4000mm*4000mm 工艺：亚克力/ABS 沙盘面积为16平米，分为海洋、陆地部分材料立体雕刻制作沙盘立体地形，布置植物灌木效果，海洋部分为高清亚克力喷绘，海面舰船模型底盘制作3D 浪花图案凸出沙盘立体效果。山体为综合作战布局造型，更生动形象的展示大国大国重器。 电源：AC220V±10%,50Hz 最大功耗 280W ，开机瞬时电流 5A。 展台：1.2mm冷轧钢板，表面烤漆（或静电喷塑），预留地脚口便于后期调整高度及四脚平衡，预留品字AC母头插座位置便于用电展品的供电主体支撑结构采用金属框架。 | 项 | 1 | 50000 | 50000
|  |  | 线缆辅材 | 电源线，HDMI、音响线、网线、USB延长线等辅料均使用业内标准材料，不易老化、损耗 | 套 | 1 | 3500 | 3500
|  | 软件部分 | 软件及多媒体内容制作 | 内容脚本策划 | 项 | 1 |  | 4000
|  |  |  | 场景艺术创意 | 项 | 1 |  | 4000
|  |  |  | 3D模型2D风格化美术处理 | 项 | 1 |  | 8000
|  |  |  | UI设计制作 | 项 | 1 |  | 5890
|  |  |  | 交互识别软件制作 | 项 | 1 |  | 7000
|  |  |  | 动画特效制作 | 项 | 1 |  | 10000
|  |  |  | 数字演绎内容创作 | 项 | 1 |  | 7000
|  |  |  | 互动控制软件制作 | 项 | 1 |  | 10000
|  | 其他服务 | 机电工程图绘制费 | 机电工程图绘制 | 项 | 1 | 3000 | 3000
|  |  | 原型试验费 | 原型试验 | 项 | 1 | 2000 | 2000
|  |  | 安装调试费 | 安装调试 | 项 | 1 | 2000 | 2000
小计：
向海图强沙盘模型清单
| 1 | 模型 | 国防强国梦-向海图强 | 名称：歼-20 规格：比例1：48 460*300mm 材质工艺：合金/3D树脂 | 套 | 1 | =DISPIMG("ID_3851C01F87EB4B9E957374FF27213154",1)
| 2 | 模型 | 国防强国梦-向海图强 | 名称：运油-20 规格：比例1：90 525mm 材质工艺：合金/3D树脂 | 套 | 1 | =DISPIMG("ID_706E4B91EA3E4DC0B4C41FDF81AA13DD",1)
| 3 | 模型 | 国防强国梦-向海图强 | 名称：攻击-2无人机 规格：比例1：40 310*540mm 材质工艺：合金/3D树脂 | 套 | 1 | =DISPIMG("ID_5D4D25D8831C43788616A7AF5CD02DDD",1)
| 4 | 模型 | 国防强国梦-向海图强 | 名称：运-20 规格：比例1：130 370*380mm 材质工艺：合金/3D树脂 品牌：创艺模型 产地：中国大陆 | 套 | 1 | =DISPIMG("ID_0430CB4BAAA5491096FF42A27EED7883",1)
| 5 | 模型 | 国防强国梦-向海图强 | 名称：空警-500A飞机 规格：比例1：110 345*370mm 材质工艺：合金/3D树脂 | 套 | 1 | =DISPIMG("ID_04907D4B755249A9B7005101C22BD207",1)
| 6 | 模型 | 国防强国梦-向海图强 | 名称：99A-主战坦克 规格：比例1：24 430*130mm 材质工艺：合金/3D树脂 | 套 | 1 | =DISPIMG("ID_F2BE277AE08148D0A0007389D38E2ED2",1)
| 7 | 模型 | 国防强国梦-向海图强 | 名称：99G式主战坦克 规格：比例1：24 430*125mm 材质工艺：合金/3D树脂 品牌：创艺模型 产地：中国大陆 | 套 | 1 | =DISPIMG("ID_DE691E16B13C4420B6EE537838F2C0E7",1)
| 8 | 模型 | 国防强国梦-向海图强 | 名称：ZTQ15式轻型坦克 规格：比例1：24 400*180mm 材质工艺：合金/3D树脂 | 套 | 1 | =DISPIMG("ID_202ABD3B3EAE41EB9D8CE736236C33BD",1)
| 9 | 模型 | 国防强国梦-向海图强 | 名称：ZBD-04A型 履带式步兵战车 规格：长330宽按比例 材质工艺：合金/3D树脂 | 套 | 1 | =DISPIMG("ID_F88044D010F243A69223BABE471F2529",1)
| 10 | 模型 | 国防强国梦-向海图强 | 95paodan防空系统车 规格：比例1：22 320*160mm 材质工艺：合金/3D树脂 | 套 | 1 | =DISPIMG("ID_DC2CE090671746719CD80C316981EA80",1)
| 11 | 模型 | 国防强国梦-向海图强 | 名称：PLZ-07 自行榴弹炮1：30长260宽按比例 材质工艺：合金/3D树脂 | 套 | 1 | =DISPIMG("ID_341FF6A9526B40C4A4F68F2A2A99D1CC",1)
| 12 | 模型 | 国防强国梦-向海图强 | 名称：红旗-17A 防空导弹 规格：车长32宽按比例 材质工艺：合金/3D树脂 | 套 | 1 | =DISPIMG("ID_0B314299334F465DBB8EA9C889A6DEB5",1)
| 13 | 模型 | 国防强国梦-向海图强 | 名称：红箭10反坦克导弹 规格：长300宽按比例 材质工艺：合金/3D树脂 | 套 | 1
| 14 | 模型 | 国防强国梦-向海图强 | 名称：辽宁舰 规格：比例1：350 含底座罩子110X36X36厘米 材质工艺：合金/3D树脂 | 套 | 1
| 15 | 模型 | 国防强国梦-向海图强 | 名称：福建舰 规格：比例1：350 含底座罩子110X36X36厘米 材质工艺：合金/3D树脂 | 套 |  | =DISPIMG("ID_6C4DC25D7A18479A99E30BAA691E96E1",1)
| 16 | 模型 | 国防强国梦-向海图强 | 名称：山东舰 规格：比例1：350 含底座罩子110X36X36厘米 材质工艺：合金/3D树脂 | 套 | 1 | =DISPIMG("ID_6813B3C8EC5F43D4A24F0E5F502DFB56",1)
| 17 | 模型 | 国防强国梦-向海图强 | 名称：南昌舰 规格：比例1：520 含底座罩子L:60 XW20XH21cm 材质工艺：合金/3D树脂 | 套 | 1 | =DISPIMG("ID_E82F8915FA0D42F882E56DC51FB18597",1)
| 18 | 模型 | 国防强国梦-向海图强 | 名称：宁波舰 规格：比例1：300 L:56XW14XH20cm 材质工艺：合金/3D树脂 | 套 | 1 | =DISPIMG("ID_754F627753254DF2BFE3492DD45CAF97",1)
| 19 | 模型 | 国防强国梦-向海图强 | 名称：海口号驱逐舰 规格：含底座罩子L:56XW14XH20cm材质工艺：合金/3D树脂 | 套 | 1 | =DISPIMG("ID_99FA4C5425484A1EA14756C9D5321614",1)
| 20 | 模型 | 国防强国梦-向海图强 | 名称：咸阳舰 规格：含底座罩子L:60 XW20XH21cm 材质工艺：合金/3D树脂 | 套 | 1 | =DISPIMG("ID_C2FAEF1225E447D8A7D684B75EE1EBE0",1)
| 21 | 模型 | 国防强国梦-向海图强 | 094核潜艇 含底座和罩子：56.5X19X19(CM) 材质工艺：合金/3D树脂 | 套 | 1 | =DISPIMG("ID_ADEBD34C0B2B44F69132427A6CAB84DB",1)
| 22 | 模型 | 国防强国梦-向海图强 | 名称：实体海洋沙盘+陆地 规格：长度4000mm*4000mm 工艺：亚克力/ABS 沙盘面积为16平米，分为海洋、陆地部分材料立体雕刻制作沙盘立体地形，布置植物灌木效果，海洋部分为高清亚克力喷绘，海面舰船模型底盘制作3D 浪花图案凸出沙盘立体效果。山体为综合作战布局造型，更生动形象的展示大国大国重器。 电源：AC220V±10%,50Hz 最大功耗 280W ，开机瞬时电流 5A。 展台：1.2mm冷轧钢板，表面烤漆（或静电喷塑），预留地脚口便于后期调整高度及四脚平衡，预留品字AC母头插座位置便于用电展品的供电主体支撑结构采用金属框架。 | 套 | 1 | =DISPIMG("ID_421978B1EFA04999BB09A72D99AEF31C",1)
38 | 潜向深蓝 | 硬件设备 | 控制终端主机 | CPU:i7-10700F 内存: 32G 硬盘: M.2硬盘 1T 显卡:4070 | 套 | 1 | 12500 | 12500
|  |  | 投影机 | 1.显示技术：0.64英寸x 3LCD液晶片 2.光源技术：纯激光光源（多模激光光源），标准模式光源寿命≥20,000小时 ，节能模式光源寿命≥30,000小时 3.亮度：≥5,300流明（提供第三方检测机构出具的检测报告） 4.中心亮度：5,650流明 5.物理分辨率：≥WUXGA (1,920 x 1,200)，纵宽比：16：10 6.黑白对比度：≥5,000,000:1 7.投影画面尺寸：30-300英寸 | 台 | 4 | 16300 | 65200
|  |  | 投影机镜头 | 投射比:0.6 （WUXGA） 焦距:8.86mm 光圈（F/#）:F2.2 Distortion ＜0.5% 远心设计:（适合用于远心光机） 镜头尺寸（mm）:Max.φ96*180 镜头材质 金属镜筒+玻璃+非球面镜片 | 个 | 4 | 5200 | 20800
|  |  | 功放机 | 主声道输出功率 2×150W 中置输出功率 无 频率响应 20Hz(±5dB)- 20KHz(±5dB) 信号杂音比 60 dB | 台 | 1 | 1850 | 1850
|  |  | 音响 | 两路便携式音箱,5.25寸低音,0.75寸震膜球顶高音 采用网络分频,换能器由“声音保护神”全频域限制输入功率 连续功率150瓦,分频频率4.2kHz,声压灵敏度87dB 频率范围80Hz-20kHz,频率响应100Hz-18kHz(±3dB) 最大声压级108dB(连续),114dB(峰值) | 只 | 2 | 630 | 1260
|  |  | 互动组件 | 自动校点58x116mm 接口：USB2.0. 像素：200W 镜头焦距：进口高端传感器 功能支持：自动对焦镜头 帧速率：30fps 支持分辨率:1920X1080(默认窗口)1280x720、640x480 工作温度:30~85°C'自动校点58x116mm | 个 | 1 | 3000 | 3000
|  |  | 识别组件 | 850nm红外补光灯，15灯珠220V-45W | 个 | 1 | 800 | 800
|  |  | 多屏扩展仪 | 输入接口最高视频像素频率：600MHz 输出接口最高视频像素频率：300MHz HDCP功能：支持HDCP2.2 输出接口类型：4个HDMI输出 1个3.5mm音频输出接口 | 台 | 1 | 2000 | 2000
|  |  | 线缆辅材 | 电源线，HDMI、音响线、网线、USB延长线等辅料均使用业内标准材料，不易老化、损耗 | 套 | 1 | 3500 | 3500
|  | 软件部分 | 软件及多媒体内容制作 | Madmapper专业融合播控软件 | 套 | 1 |  | 6000
|  |  |  | 三维场景制作 | 项 | 1 |  | 8000
|  |  |  | 3D模型制作 | 项 | 1 |  | 7000
|  |  |  | 3D模型2D风格化美术处理 | 项 | 1 |  | 6000
|  |  |  | 数字场景搭建 | 项 | 1 |  | 8000
|  |  |  | UI设计制作 | 项 | 1 |  | 7000
|  |  |  | 交互识别软件制作 | 项 | 1 |  | 6000
|  |  |  | 动画特效制作 | 项 | 1 |  | 5590
|  |  |  | 互动效果软件制作 | 项 | 1 |  | 11000
|  |  |  | 机电控制软件制作 | 项 | 1 |  | 5000
|  |  |  | 音效制作 | 项 | 1 |  | 3000
|  |  | 机电工程图绘制费 | 机电工程图绘制 | 项 | 1 |  | 3000
|  |  | 原型试验费 | 原型试验 | 项 | 1 |  | 2000
|  |  | 安装调试费 | 安装调试 | 项 | 1 |  | 2000
小计：
39 | 立体飞机 | 硬件设备 | 控制终端主机 | CPU：I7-10700F 显卡：3060 内存：16G 硬盘：M.2硬盘 500G | 套 | 1 | 8300 | 8300
|  |  | 裸眼3D电视 | 尺寸:50；分辨率(Resolution):：1920*1080；多视点(Points of view):8；2D兼容性(2DCompatibility):是；最佳观看距离(Visualization distance):1.8-5m；3D输入(3D input):0nly DVI；3D可视角度(3DViewine cone):100 degrees；功耗(Power Consumption)：91W；电源( Pover Requirenent):100-120 V/220-240Y;0.95 A0.45 A: internelpover surply。 | 台 | 1 | 9000 | 9000
|  |  | 3D手势识别体感控制器 | 可编程、可识别规定手势识别信号、识别魔环隔空手势； | 台 | 1 | 3500 | 3500
|  |  | 功放机 | 主声道输出功率 2×150W 中置输出功率 无 频率响应 20Hz(±5dB)- 20KHz(±5dB) 信号杂音比 60 dB | 台 | 1 | 1950 | 1950
|  |  | 音响 | 两路便携式音箱,5.25寸低音,0.75寸震膜球顶高音 采用网络分频,换能器由“声音保护神”全频域限制输入功率 连续功率150瓦,分频频率4.2kHz,声压灵敏度87dB 频率范围80Hz-20kHz,频率响应100Hz-18kHz(±3dB) 最大声压级108dB(连续),114dB(峰值) | 只 | 2 | 380 | 760
|  |  | 线缆辅材 | 电源线，HDMI、音响线、网线、USB延长线等辅料均使用业内标准材料，不易老化、损耗 | 套 | 1 | 3500 | 3500
|  | 软件部分 | 软件及多媒体内容制作 | 融合软件（融合即对windows系统进行融合，融合成为一个大画面，本软件采集CUDA GPU加速，功能全面，可以调节投影机色差，对投影机的黑色电平出来，融合带分档可调节投影画面无缝边缘融合，伽玛校正、边缘羽化） | 通道 | 2 |  | 7000
|  |  |  | 内容脚本策划 | 项 | 1 |  | 4000
|  |  |  | 数字场景搭建 | 项 | 1 |  | 12000
|  |  |  | 3D模型2D风格化美术处理 | 项 | 1 |  | 11000
|  |  |  | 人体动作捕捉识别系统 | 项 | 1 |  | 7490
|  |  |  | 互动控制软件制作 | 项 | 1 |  | 7500
|  |  |  | UI设计制作 | 项 | 1 |  | 5000
|  |  |  | 音效制作 | 项 | 1 |  | 4000
|  |  | 安装调试费 | 安装调试 | 项 | 1 |  | 2000
小计：
40 | 立体空间站 | 硬件设备 | 控制终端主机 | CPU：I7-10700F 显卡：3060 内存：16G 硬盘：M.2硬盘 500G | 套 | 1 | 8700 | 8700
|  |  | 裸眼3D电视 | 尺寸:50；分辨率(Resolution):：1920*1080；多视点(Points of view):8；2D兼容性(2DCompatibility):是；最佳观看距离(Visualization distance):1.8-5m；3D输入(3D input):0nly DVI；3D可视角度(3DViewine cone):100 degrees；功耗(Power Consumption)：91W；电源( Pover Requirenent):100-120 V/220-240Y;0.95 A0.45 A: internelpover surply。 | 台 | 1 | 9000 | 9000
|  |  | 3D手势识别体感控制器 | 可编程、可识别规定手势识别信号、识别魔环隔空手势； | 台 | 1 | 3000 | 3000
|  |  | 功放机 | 主声道输出功率 2×150W 中置输出功率 无 频率响应 20Hz(±5dB)- 20KHz(±5dB) 信号杂音比 60 dB | 台 | 1 | 1050 | 1050
|  |  | 音响 | 两路便携式音箱,5.25寸低音,0.75寸震膜球顶高音 采用网络分频,换能器由“声音保护神”全频域限制输入功率 连续功率150瓦,分频频率4.2kHz,声压灵敏度87dB 频率范围80Hz-20kHz,频率响应100Hz-18kHz(±3dB) 最大声压级108dB(连续),114dB(峰值) | 只 | 2 | 480 | 960
|  |  | 线缆辅材 | 电源线，HDMI、音响线、网线、USB延长线等辅料均使用业内标准材料，不易老化、损耗 | 套 | 1 | 2500 | 2500
|  | 软件部分 | 软件及多媒体内容制作 | 融合软件（融合即对windows系统进行融合，融合成为一个大画面，本软件采集CUDA GPU加速，功能全面，可以调节投影机色差，对投影机的黑色电平出来，融合带分档可调节投影画面无缝边缘融合，伽玛校正、边缘羽化） | 通道 | 2 |  | 5800
|  |  |  | 内容脚本策划 | 项 | 1 |  | 4000
|  |  |  | 数字场景搭建 | 项 | 1 |  | 12000
|  |  |  | 3D模型2D风格化美术处理 | 项 | 1 |  | 13490
|  |  |  | 人体动作捕捉识别系统 | 项 | 1 |  | 8000
|  |  |  | 互动控制软件制作 | 项 | 1 |  | 9000
|  |  |  | UI设计制作 | 项 | 1 |  | 4000
|  |  |  | 音效制作 | 项 | 1 |  | 3000
|  |  |  | 安装调试 | 项 | 1 |  | 2000
小计： | [7 empty] | 4105709
4105709

## 翱翔天际展区
省科协黑龙江省科技馆展区更新改造展品软硬件方案与价格单（审定）
项目名称： |  | 黑龙江省科技馆翱翔天际项目 |  |  | 工程师：
序号 | 展项名称 | 设备 | 分项 | 规格参数 | 单位 | 数量 | 审定单价 | 审定金额（元）
1 | 冯如一号 | 硬件 | 模型 | 冯如一号定制模型 | 套 | 1 | 41200 | 41200
|  |  | 图文 | 定制图文，亚克力/雪弗板雕刻UV | 套 | 1 | 3000 | 3000
|  | 其他服务 | 辅材辅材 | 线类辅材，安装辅材 | 项 | 1 | 800 | 800
小计
2 | 冯如一号模拟驾驶 | 硬件 | 75寸显示屏 | 电源：220V-12V 灰阶响应时间：5ms 可视角度 160/160 对比度：800：1 显示颜色：16.7M 分辨率：3840*2160 比例 16：9 面板类型：工控 A 规屏 TFT 亮度：300cd/m2 背光：LED , 使用时长≥ 50000h | 台 | 1 | 6200 | 6200
|  |  | 主机 | CPU：I5-12400 内存：8G 硬盘：256G 显卡：3060 系统：windows 10 操作系统 | 台 | 1 | 6700 | 6700
|  |  | 音响 | 低音：6.5英寸聚丙烯振膜，高音：蚕丝球顶音膜，分频器：-6dB/Oct低通滤波，-12dB/Oct高通滤波，谐振频率：62Hz，频率响应：45Hz-20KHz | 只 | 2 | 650 | 1300
|  |  | 功放 | RMS输出功率：2路负载、1KHZ、THD<0.5%，频率响应：20Hz-20KHz(-ldB)，输入灵敏度：220mV士5% | 台 | 1 | 1500 | 1500
|  |  | 控制杆机构 | 定制台体控制杆机构 | 套 | 1 | 3500 | 3500
|  |  | 展项造型 | 展项台体造型，钣金、油漆 | 套 | 1 | 8000 | 8000
|  |  | 图文 | 定制图文，亚克力/雪弗板雕刻UV | 套 | 1 | 200 | 200
|  | 软件部分 | 软件及多媒体内容制作 | 三维场景制作 | 秒 | 60 |  | 36000
|  |  |  | UI画面制作 | 套 | 1 |  | 9000
|  |  |  | 配音 | 秒 | 60 |  | 3000
|  |  |  | 三维控制联动程序开发 | 套 | 1 |  | 14000
|  | 其他服务 | 辅材辅材 | 线类辅材，安装辅材 | 项 | 1 | 500 | 500
小计
3 | 竹蜻蜓 | 硬件 | 台体 | 展项台体造型，钣金、油漆 | 套 | 1 | 11000 | 11000
|  |  | 旋转机械机构 | 机械传动装置 | 套 | 1 | 32500 | 32500
|  |  | 圆筒 | 定制亚克力圆筒 | 个 | 1 | 6000 | 6000
|  | 其他服务 | 辅材辅材 | 线类辅材，安装辅材 | 项 | 1 | 500 | 500
小计
4 | 热气球 | 硬件 | 加热装置 | 定制加热装置 | 套 | 1 | 5000 | 5000
|  |  | 吹风装置 | 机电吹风装置 | 套 | 1 | 11000 | 11000
|  |  | 图文 | 定制图文，亚克力/雪弗板雕刻UV | 套 | 1 | 200 | 200
|  |  | 展台 | 展项台体造型，钣金、油漆 | 套 | 1 | 9000 | 9000
|  |  | 热气球 | 定制热气球 | 个 | 1 | 6400 | 6400
|  |  | LED显屏 | 数码管定制 | 套 | 1 | 3200 | 3200
|  |  | 机电控制系统 | 传感器，控制柜等 | 套 | 1 | 4000 | 4000
|  | 软件部分 | 机电控制系统软件 | 定制开发 | 套 | 1 |  | 7000
|  | 其他服务 | 辅材辅材 | 线类辅材，安装辅材 | 项 | 1 | 500 | 500
小计
5 | 喷气式推进 | 硬件 | 亚克力圆筒 | 定制亚克力圆筒 | 套 | 1 | 6500 | 6500
|  |  | 压力泵 | 订购改装压力泵 | 套 | 1 | 6500 | 6500
|  |  | 图文 | 定制图文，亚克力/雪弗板雕刻UV | 套 | 1 | 200 | 200
|  |  | 展台 | 展项台体造型，钣金、油漆 | 套 | 1 | 15000 | 15000
|  |  | 火箭模型 | 定制火箭模型 | 个 | 1 | 4500 | 4500
|  |  | 机电控制系统 | 传感器，控制柜等 | 套 | 1 | 10000 | 10000
|  | 软件部分 | 机电控制系统软件 | 定制开发 | 套 | 1 |  | 6800
|  | 其他服务 | 辅材辅材 | 线类辅材，安装辅材 | 项 | 1 | 500 | 500
小计
6 | 浮力是什么 | 硬件 | 氦气球 | 订购 | 个 | 2 | 4800 | 9600
|  |  | 砝码 | 定制砝码 | 套 | 1 | 3500 | 3500
|  |  | 图文 | 定制图文，亚克力/雪弗板雕刻UV | 套 | 1 | 200 | 200
|  |  | 展台 | 展项台体造型，钣金、油漆 | 套 | 1 | 12200 | 12200
|  | 其他服务 | 辅材辅材 | 线类辅材，安装辅材 | 项 | 1 | 500 | 500
小计
7 | 哪个阻力小 | 硬件 | 图文 | 定制图文，亚克力/雪弗板雕刻UV | 套 | 1 | 200 | 200
|  |  | 展台 | 展项台体造型，钣金、油漆 | 套 | 1 | 14000 | 14000
|  |  | 旋转机构 | 定制内部旋转机构 | 套 | 1 | 12000 | 12000
|  |  | 亚克力罩 | 定制亚克力罩 | 套 | 1 | 3500 | 3500
|  |  | 模型 | 定制模型 | 套 | 1 | 6000 | 6000
|  | 其他服务 | 辅材辅材 | 线类辅材，安装辅材 | 项 | 1 | 500 | 500
小计
8 | 球吸与机翼有什么关系 | 硬件 | 图文 | 定制图文，亚克力/雪弗板雕刻UV | 套 | 1 | 200 | 200
|  |  | 展台 | 展项台体造型，钣金、油漆 | 套 | 1 | 14000 | 14000
|  |  | 球体 | 定制球体及配件 | 套 | 1 | 6000 | 6000
|  |  | 风机 | 订购改装风机及配件 | 套 | 1 | 9000 | 9000
|  |  | 机电控制系统 | 内部机电控制系统 | 套 | 1 | 7500 | 7500
|  | 其他服务 | 辅材辅材 | 线类辅材，安装辅材 | 项 | 1 | 500 | 500
小计
9 | 悬浮球 | 硬件 | 图文 | 定制图文，亚克力/雪弗板雕刻UV | 套 | 1 | 200 | 200
|  |  | 展台 | 展项台体造型，钣金、油漆 | 套 | 1 | 14000 | 14000
|  |  | 球体 | 定制球体及配件 | 套 | 1 | 6500 | 6500
|  |  | 风机 | 订购改装风机及配件 | 套 | 1 | 7500 | 7500
|  |  | 机电控制系统 | 内部机电控制系统 | 套 | 1 | 9000 | 9000
|  | 其他服务 | 辅材辅材 | 线类辅材，安装辅材 | 项 | 1 | 500 | 500
小计
10 | 吸盘 | 硬件 | 图文 | 定制图文，亚克力/雪弗板雕刻UV | 套 | 1 | 200 | 200
|  |  | 展台 | 展项台体造型，钣金、油漆 | 套 | 1 | 14000 | 14000
|  |  | 吸盘 | 定制吸盘及配件 | 套 | 1 | 9200 | 9200
|  |  | 风机 | 订购改装风机及配件 | 套 | 1 | 9000 | 9000
|  |  | 机电控制系统 | 内部机电控制系统 | 套 | 1 | 8300 | 8300
|  | 其他服务 | 辅材辅材 | 线类辅材，安装辅材 | 项 | 1 | 500 | 500
小计
11 | 哪个活塞下降的快 | 硬件 | 图文 | 定制图文，亚克力/雪弗板雕刻UV | 套 | 1 | 200 | 200
|  |  | 展台 | 展项台体造型，钣金、油漆 | 套 | 1 | 14000 | 14000
|  |  | 吸盘 | 定制吸盘及配件 | 套 | 1 | 6000 | 6000
|  |  | 亚克力管道 | 定制亚克力管 | 套 | 2 | 4800 | 9600
|  |  | 压力泵 | 订购改装压力泵及配件 | 套 | 1 | 8000 | 8000
|  |  | 机电控制系统 | 内部机电控制系统 | 套 | 1 | 8300 | 8300
|  | 其他服务 | 辅材辅材 | 线类辅材，安装辅材 | 项 | 1 | 500 | 500
小计
12 | 管道内气压发生什么变化一组 | 硬件 | 图文 | 定制图文，亚克力/雪弗板雕刻UV | 套 | 1 | 200 | 200
|  |  | 展台 | 展项台体造型，钣金、油漆 | 套 | 1 | 10300 | 10300
|  |  | 亚克力罩 | 定制亚克力罩 | 套 | 3 | 1400 | 4200
|  |  | 管道机构 | 定制管道结构、液体等 | 套 | 3 | 11000 | 33000
|  |  | 机电控制系统 | 内部机电控制系统 | 套 | 3 | 5000 | 15000
|  | 其他服务 | 辅材辅材 | 线类辅材，安装辅材 | 项 | 1 | 500 | 500
小计
13 | 没有浮力飞机还能飞吗 | 硬件 | 图文 | 定制图文，亚克力/雪弗板雕刻UV | 套 | 1 | 200 | 200
|  |  | 展台 | 展项台体造型，钣金、油漆 | 套 | 1 | 10000 | 10000
|  |  | 真空管结构 | 定制亚克力管，圆盘，真空机等 | 套 | 1 | 12300 | 12300
|  |  | 转动机构 | 定制转动机构 | 套 | 1 | 11000 | 11000
|  |  | 机电控制系统 | 内部机电控制系统 | 套 | 1 | 6000 | 6000
|  | 其他服务 | 辅材辅材 | 线类辅材，安装辅材 | 项 | 1 | 500 | 500
小计
14 | 哪种材料更容易弯曲 | 硬件 | 图文 | 定制图文，亚克力/雪弗板雕刻UV | 套 | 1 | 200 | 200
|  |  | 展台 | 展项台体造型，钣金、油漆 | 套 | 1 | 10000 | 10000
|  |  | 亚克力罩 | 定制亚克力罩 | 套 | 1 | 1400 | 1400
|  |  | 下压型材 | 定制形状 | 套 | 1 | 5000 | 5000
|  |  | 下压机构 | 定制下压机构 | 套 | 1 | 6400 | 6400
|  |  | 机电控制系统 | 内部机电控制系统 | 套 | 1 | 5800 | 5800
|  | 其他服务 | 辅材辅材 | 线类辅材，安装辅材 | 项 | 1 | 500 | 500
小计
15 | 更重并不意味着更强 | 硬件 | 图文 | 定制图文，亚克力/雪弗板雕刻UV | 套 | 1 | 200 | 200
|  |  | 展台 | 展项台体造型，钣金、油漆 | 套 | 1 | 14000 | 14000
|  |  | 互动机构 | 定制互动金属机构 | 套 | 1 | 9600 | 9600
|  | 其他服务 | 辅材辅材 | 线类辅材，安装辅材 | 项 | 1 | 500 | 500
小计
16 | 材料的重量和刚度 | 硬件 | 图文 | 定制图文，亚克力/雪弗板雕刻UV | 套 | 1 | 200 | 200
|  |  | 展台 | 展项台体造型，钣金、油漆 | 套 | 1 | 13000 | 13000
|  |  | 互动金属杆 | 定制金属杆 | 套 | 1 | 7000 | 7000
|  |  | 下压机构 | 定制下压机构及配件 | 套 | 1 | 20000 | 20000
|  |  | 亚克力罩 | 定制亚克力罩 | 套 | 1 | 2500 | 2500
|  | 其他服务 | 辅材辅材 | 线类辅材，安装辅材 | 项 | 1 | 500 | 500
小计
17 | 变色悬窗一组（哈工大研制） | 硬件 | 图文 | 定制图文，亚克力/雪弗板雕刻UV | 套 | 1 | 200 | 200
|  |  | 展项造型 | 展项造型，钣金、油漆 | 套 | 1 | 29300 | 29300
|  |  | 变色窗 | 哈工大订购 | 套 | 1 | 40000 | 40000
|  | 其他服务 | 辅材辅材 | 线类辅材，安装辅材 | 项 | 1 | 500 | 500
小计
18 | 球为什么向上飞 | 硬件 | 图文 | 定制图文，亚克力/雪弗板雕刻UV | 套 | 1 | 200 | 200
|  |  | 展台 | 展项台体造型，钣金、油漆 | 套 | 1 | 10000 | 10000
|  |  | 机翼剖面模型 | 定制机翼剖面模型 | 套 | 1 | 17000 | 17000
|  |  | 风机 | 订购风机及改装 | 套 | 1 | 4000 | 4000
|  |  | 管道 | 定制管道机构 | 套 | 1 | 3500 | 3500
|  |  | 机电控制系统 | 内部机电控制系统 | 套 | 1 | 5800 | 5800
|  |  | 固定机构 | 展项固定机构 | 套 | 1 | 4000 | 4000
|  | 其他服务 | 辅材辅材 | 线类辅材，安装辅材 | 项 | 1 | 500 | 500
小计
19 | 为什么空气会加速 | 硬件 | 图文 | 定制图文，亚克力/雪弗板雕刻UV | 套 | 1 | 200 | 200
|  |  | 展台 | 展项台体造型，钣金、油漆 | 套 | 1 | 10000 | 10000
|  |  | 机翼剖面模型 | 定制机翼剖面模型 | 套 | 1 | 20000 | 20000
|  |  | 风机 | 订购风机及改装 | 套 | 1 | 5000 | 5000
|  |  | 管道 | 定制管道机构 | 套 | 1 | 3500 | 3500
|  |  | 机电控制系统 | 内部机电控制系统 | 套 | 1 | 7300 | 7300
|  |  | 固定机构 | 展项固定机构 | 套 | 1 | 4000 | 4000
|  |  | 风速表 | 订购改装 | 套 | 1 | 3000 | 3000
|  |  | 重量秤 | 订购改装 | 套 | 1 | 300 | 300
|  | 其他服务 | 辅材辅材 | 线类辅材，安装辅材 | 项 | 1 | 500 | 500
小计
20 | 飞行速度 | 硬件 | 75寸显示屏 | 电源：220V-12V 灰阶响应时间：5ms 可视角度 160/160 对比度：800：1 显示颜色：16.7M 分辨率：3840*2160 比例 16：9 面板类型：工控 A 规屏 TFT 亮度：300cd/m2 背光：LED , 使用时长≥ 50000h | 台 | 1 | 6500 | 6500
|  |  | 主机 | CPU：I5-12400 内存：8G 硬盘：256G 显卡：3060 系统：windows 10 操作系统 | 台 | 1 | 6500 | 6500
|  |  | 音响 | 低音：6.5英寸聚丙烯振膜，高音：蚕丝球顶音膜，分频器：-6dB/Oct低通滤波，-12dB/Oct高通滤波，谐振频率：62Hz，频率响应：45Hz-20KHz | 只 | 2 | 650 | 1300
|  |  | 功放 | RMS输出功率：2路负载、1KHZ、THD<0.5%，频率响应：20Hz-20KHz(-ldB)，输入灵敏度：220mV士5% | 台 | 1 | 1500 | 1500
|  |  | 控制杆机构 | 定制控制杆机构 | 套 | 1 | 3500 | 3500
|  |  | 飞机艺术造型驾驶台 | 展项台体造型，钣金、油漆 | 套 | 1 | 11000 | 11000
|  |  | 图文 | 定制图文，亚克力/雪弗板雕刻UV | 套 | 1 | 200 | 200
|  | 软件部分 | 软件及多媒体内容制作 | 三维场景制作 | 秒 | 60 |  | 51600
|  |  |  | UI画面制作 | 套 | 1 |  | 10000
|  |  |  | 配音 | 秒 | 60 |  | 3000
|  |  |  | 三维控制联动程序开发 | 套 | 1 |  | 24400
|  | 其他服务 | 辅材辅材 | 线类辅材，安装辅材 | 项 | 1 | 500 | 500
小计
21 | 飞行姿态控制 | 硬件 | 图文 | 定制图文，亚克力/雪弗板雕刻UV | 套 | 1 | 200 | 200
|  |  | 展台 | 展项台体造型，钣金、油漆 | 套 | 1 | 20000 | 20000
|  |  | 3个飞机模型 | 定制飞机模型 | 套 | 3 | 3500 | 10500
|  |  | 风机 | 订购风机改装 | 套 | 1 | 2500 | 2500
|  |  | 管道 | 定制亚克力管道机构 | 套 | 1 | 25000 | 25000
|  |  | 机电控制系统 | 内部机电控制系统 | 套 | 1 | 8000 | 8000
|  |  | 固定机构 | 展项固定机构 | 套 | 1 | 4000 | 4000
|  | 其他服务 | 辅材辅材 | 线类辅材，安装辅材 | 项 | 1 | 500 | 500
小计
22 | 翼型与尾型 | 硬件 | 75寸显示一体机 | 电源：220V-12V 灰阶响应时间：5ms 可视角度 160/160 对比度：800：1 显示颜色：16.7M 分辨率：3840*2160 比例 16：9 面板类型：工控 A 规屏 TFT 亮度：300cd/m2 背光：LED , 使用时长≥ 50000h 无线网：内置 wifi 天线， 支持无线连接 网络：集成千兆网卡 自带喇叭 工作温度：-10°C～60°C 环境湿度：<80% 不冷凝 防护等级：前面板 IP65 防尘防水 供电方式：12V-5A 外置适配器 电源性能：100-240V,50-60hz 抗干扰：EMC¦EMI 干扰检测 | 台 | 3 | 6800 | 20400
|  |  | 控制杆机构 | 定制控制杆机构 | 套 | 3 | 3000 | 9000
|  |  | 飞机模型 | 定制飞机模型 | 套 | 3 | 3600 | 10800
|  |  | 控制台 | 展项台体造型，钣金、油漆 | 套 | 3 | 8000 | 24000
|  |  | 图文 | 定制图文，亚克力/雪弗板雕刻UV | 套 | 1 | 200 | 200
|  | 软件部分 | 软件及多媒体内容制作 | 特效影片制作 | 秒 | 90 |  | 49500
|  |  |  | UI画面制作 | 套 | 3 |  | 21000
|  |  |  | 配音 | 秒 | 60 |  | 3000
|  |  |  | 联动程序开发 | 套 | 3 |  | 33000
|  | 其他服务 | 辅材辅材 | 线类辅材，安装辅材 | 项 | 1 | 500 | 500
小计
23 | 航空发动机工作原理 | 硬件 | 100寸电视机 | WIFI频段：2.4G&5G 运行内存/RAM：4GB 存储内存：64GB CPU架构：四核A73 色域标准：BT.709 亮度：400-600尼特 屏幕比例：16:9 色域值：99.5% 屏幕分辨率：超高清4K 响应时间：6.5ms | 台 | 1 | 9000 | 9000
|  |  | 展项造型 | 定制开模，钢架机构，油漆等 | 套 | 1 | 12900 | 12900
|  |  | 图文 | 定制图文，亚克力/雪弗板雕刻UV | 套 | 1 | 200 | 200
|  | 软件部分 | 软件及多媒体内容制作 | 三维建模动画 | 秒 | 90 |  | 50400
|  |  |  | 配音 | 秒 | 60 |  | 3000
|  | 其他服务 | 辅材辅材 | 线类辅材，安装辅材 | 项 | 1 | 500 | 500
小计
24 | 控制飞机 | 硬件 | 图文 | 定制图文，亚克力/雪弗板雕刻UV | 套 | 1 | 200 | 200
|  |  | 展台 | 展项台体造型，钣金、油漆 | 套 | 1 | 28000 | 28000
|  |  | 飞机模型 | 定制飞机模型 | 套 | 1 | 32000 | 32000
|  |  | 机械结构 | 定制机械结构 | 套 | 1 | 35000 | 35000
|  | 其他服务 | 辅材辅材 | 线类辅材，安装辅材 | 项 | 1 | 500 | 500
小计
25 | 螺旋桨的推力 | 硬件 | 图文 | 定制图文，亚克力/雪弗板雕刻UV | 套 | 1 | 200 | 200
|  |  | 展台 | 展项台体造型，钣金、油漆 | 套 | 1 | 9600 | 9600
|  |  | 螺旋桨模型 | 定制螺旋桨模型 | 套 | 1 | 24300 | 24300
|  |  | 机械操作传功机构 | 定制机械操作传功机构 | 套 | 1 | 20000 | 20000
|  | 其他服务 | 辅材辅材 | 线类辅材，安装辅材 | 项 | 1 | 500 | 500
小计
26 | 国产大飞机 | 硬件 | 投影机 | 投影机，6500流明，投影机镜头，吊架 | 台 | 1 | 32000 | 32000
|  |  | 主机 | CPU：I5-12400 内存：8G 硬盘：256G 显卡：3060 系统：windows 10 操作系统 | 台 | 1 | 6500 | 6500
|  |  | 音响 | 低音：6.5英寸聚丙烯振膜，高音：蚕丝球顶音膜，分频器：-6dB/Oct低通滤波，-12dB/Oct高通滤波，谐振频率：62Hz，频率响应：45Hz-20KHz | 只 | 2 | 550 | 1100
|  |  | 功放 | RMS输出功率：2路负载、1KHZ、THD<0.5%，频率响应：20Hz-20KHz(-ldB)，输入灵敏度：220mV士5% | 台 | 1 | 1500 | 1500
|  |  | 23.6寸电容触摸一体机 | 电源：220V-12V 灰阶响应时间：5ms 可视角度 160/160 对比度：800：1 显示颜色：16.7M 分辨率：1920*1080 比例 16：9 面板类型：工控 A 规屏 TFT 亮度：300cd/m2 背光：LED , 使用时长≥ 50000h 触摸类型：十点电容 无线网：内置 wifi 天线， 支持无线连接 网络：集成千兆网卡 自带喇叭 工作温度：-10°C～60°C 环境湿度：<80% 不冷凝 防护等级：前面板 IP65 防尘防水 供电方式：12V-5A 外置适配器 电源性能：100-240V,50-60hz 抗干扰：EMC¦EMI 干扰检测 | 台 | 1 | 3500 | 3500
|  |  | 触摸屏台体 | 定制台体 | 个 | 1 | 3000 | 3000
|  |  | 围栏 | 定制不锈钢防护栏 | 套 | 1 | 4700 | 4700
|  |  | 飞机模型 | 定制飞机模型 | 架 | 1 | 18000 | 18000
|  |  | 图文 | 定制图文，亚克力/雪弗板雕刻UV | 套 | 1 | 200 | 200
|  | 软件部分 | 软件及多媒体内容制作 | 触摸屏UI界面设计：内容脚本策划，UI设计制作 | 套 | 1 |  | 7000
|  |  |  | 触摸软件开发 点击画面跳转类型 | 套 | 1 |  | 7000
|  |  |  | 投影机多媒体视频制作：内容脚本策划，素材剪辑，特效制作，定制音源，成片输出 | 秒 | 90 |  | 27000
|  |  |  | 触摸屏投影机屏联动软件开发 | 套 | 1 |  | 8000
|  | 其他服务 | 辅材辅材 | 线类辅材，安装辅材 | 项 | 1 | 500 | 500
小计
27 | AG600水路两栖飞机 | 硬件 | 投影机 | 投影机，6500流明，投影机镜头，吊架 | 台 | 1 | 20000 | 20000
|  |  | 主机 | CPU：I5-12400 内存：8G 硬盘：256G 显卡：3060 系统：windows 10 操作系统 | 台 | 1 | 6500 | 6500
|  |  | 音响 | 低音：6.5英寸聚丙烯振膜，高音：蚕丝球顶音膜，分频器：-6dB/Oct低通滤波，-12dB/Oct高通滤波，谐振频率：62Hz，频率响应：45Hz-20KHz | 只 | 2 | 150 | 300
|  |  | 功放 | RMS输出功率：2路负载、1KHZ、THD<0.5%，频率响应：20Hz-20KHz(-ldB)，输入灵敏度：220mV士5% | 台 | 1 | 1500 | 1500
|  |  | 23.6寸电容触摸一体机 | 电源：220V-12V 灰阶响应时间：5ms 可视角度 160/160 对比度：800：1 显示颜色：16.7M 分辨率：1920*1080 比例 16：9 面板类型：工控 A 规屏 TFT 亮度：300cd/m2 背光：LED , 使用时长≥ 50000h 触摸类型：十点电容 无线网：内置 wifi 天线， 支持无线连接 网络：集成千兆网卡 自带喇叭 工作温度：-10°C～60°C 环境湿度：<80% 不冷凝 防护等级：前面板 IP65 防尘防水 供电方式：12V-5A 外置适配器 电源性能：100-240V,50-60hz 抗干扰：EMC¦EMI 干扰检测 | 台 | 1 | 3000 | 3000
|  |  | 触摸屏台体 | 定制台体 | 个 | 1 | 2000 | 2000
|  |  | 飞机模型 | 定制飞机模型 | 架 | 1 | 7000 | 7000
|  |  | 展台 | 展项台体造型，钣金、油漆 | 套 | 1 | 10000 | 10000
|  |  | 图文 | 定制图文，亚克力/雪弗板雕刻UV | 套 | 1 | 200 | 200
|  | 软件部分 | 软件及多媒体内容制作 | 触摸屏UI界面设计：内容脚本策划，UI设计制作 | 套 | 1 |  | 7000
|  |  |  | 触摸软件开发 点击画面跳转类型 | 套 | 1 |  | 8000
|  |  |  | 投影机多媒体视频制作：内容脚本策划，素材剪辑，特效制作，定制音源，成片输出 | 秒 | 90 |  | 27000
|  |  |  | 触摸屏投影机屏联动软件开发 | 套 | 1 |  | 5000
|  | 其他服务 | 辅材辅材 | 线类辅材，安装辅材 | 项 | 1 | 500 | 500
小计
28 | 直升机的传动过程 | 硬件 | 49寸触摸一体机 | 电源：220V-12V 灰阶响应时间：5ms 可视角度 160/160 对比度：800：1 显示颜色：16.7M 分辨率：1920*1080 比例 16：9 面板类型：工控 A 规屏 TFT 亮度：300cd/m2 背光：LED , 使用时长≥ 50000h 触摸类型：十点红外 无线网：内置 wifi 天线， 支持无线连接 网络：集成千兆网卡 自带喇叭 工作温度：-10°C～60°C 环境湿度：<80% 不冷凝 防护等级：前面板 IP65 防尘防水 供电方式：12V-5A 外置适配器 电源性能：100-240V,50-60hz 抗干扰：EMC¦EMI 干扰检测 | 台 | 1 | 5200 | 5200
|  |  | 展墙 | 展项造型，钣金、油漆 | 套 | 1 | 15000 | 15000
|  |  | 图文 | 定制图文，亚克力/雪弗板雕刻UV | 套 | 1 | 200 | 200
|  | 软件部分 | 软件及多媒体内容制作 | 触摸屏UI界面设计：内容脚本策划，UI设计制作 | 套 | 1 |  | 10000
|  |  |  | 触摸软件开发 点击画面跳转类型 | 套 | 1 |  | 12000
|  |  |  | 投影机多媒体视频制作：内容脚本策划，素材剪辑，特效制作，定制音源，成片输出 | 秒 | 90 |  | 40500
|  | 其他服务 | 辅材辅材 | 线类辅材，安装辅材 | 项 | 1 | 500 | 500
小计
29 | 民用直升机发动机解剖演示 | 硬件 | 互动直升机发动机模型 | 定制直升机发动机互动机构模型 | 架 | 1 | 60000 | 60000
|  |  | 亚克力罩 | 定制亚克力罩 | 个 | 1 | 5400 | 5400
|  |  | 传动机构 | 模型机电传动机构 | 套 | 1 | 15000 | 15000
|  |  | 展台 | 展项台体造型，钣金、油漆 | 套 | 1 | 15300 | 15300
|  |  | 图文 | 定制图文，亚克力/雪弗板雕刻UV | 套 | 1 | 200 | 200
|  | 其他服务 | 辅材辅材 | 线类辅材，安装辅材 | 项 | 1 | 500 | 500
小计
30 | 直升机飞行控制 | 硬件 | 49寸触摸一体机 | 电源：220V-12V 灰阶响应时间：5ms 可视角度 160/160 对比度：800：1 显示颜色：16.7M 分辨率：1920*1080 比例 16：9 面板类型：工控 A 规屏 TFT 亮度：300cd/m2 背光：LED , 使用时长≥ 50000h 触摸类型：十点红外 无线网：内置 wifi 天线， 支持无线连接 网络：集成千兆网卡 自带喇叭 工作温度：-10°C～60°C 环境湿度：<80% 不冷凝 防护等级：前面板 IP65 防尘防水 供电方式：12V-5A 外置适配器 电源性能：100-240V,50-60hz 抗干扰：EMC¦EMI 干扰检测 | 台 | 1 | 5200 | 5200
|  |  | 展台 | 展项台体造型，钣金、油漆 | 套 | 1 | 14100 | 14100
|  |  | 图文 | 定制图文，亚克力/雪弗板雕刻UV | 套 | 1 | 200 | 200
|  | 软件部分 | 软件及多媒体内容制作 | 触摸屏UI界面设计：内容脚本策划，UI设计制作 | 套 | 1 |  | 10000
|  |  |  | 触摸软件开发 点击画面跳转类型 | 套 | 1 |  | 10000
|  |  |  | 触摸屏直升机互动程序开发 | 套 | 1 |  | 35000
|  | 其他服务 | 辅材辅材 | 线类辅材，安装辅材 | 项 | 1 | 500 | 500
小计
31 | 直升机与固定翼飞机驾驶操作 | 硬件 | 49寸拼接屏 | 1920*1080分辨率、亮度≥300CD/㎡，可视视角≥178°，采用LED背光源使用寿命≥100000小时 | 台 | 6 | 5000 | 30000
|  |  | 主机 | CPU：I5-12400 内存：16G 硬盘：256G 显卡：3060 系统：windows 10 操作系统 | 台 | 2 | 6500 | 13000
|  |  | 耳机 | 灵敏度:102分贝 阻抗:32欧姆 频率响应:6-35000赫兹 最大输出功率:200mW | 副 | 2 | 450 | 900
|  |  | 展项造型 | 定制展项空间造型 | 套 | 2 | 8000 | 16000
|  |  | 操控机构 | 定制操控传动机构 | 套 | 2 | 9000 | 18000
|  |  | 图文 | 定制图文，亚克力/雪弗板雕刻UV | 套 | 2 | 200 | 400
|  | 软件部分 | 软件及多媒体内容制作 | 三维场景制作 | 秒 | 120 |  | 103200
|  |  |  | UI画面制作 | 套 | 2 |  | 24000
|  |  |  | 配音 | 秒 | 120 |  | 6000
|  |  |  | 三维游戏引擎联动程序开发 | 套 | 2 |  | 42000
|  |  |  | 操控机构联动系统 | 套 | 2 |  | 30000
|  | 其他服务 | 辅材辅材 | 线类辅材，安装辅材 | 项 | 1 | 500 | 500
小计
32 | 直升机平衡原理 | 硬件 | 图文 | 定制图文，亚克力/雪弗板雕刻UV | 套 | 1 | 200 | 200
|  |  | 展台 | 展项台体造型，钣金、油漆 | 套 | 1 | 22400 | 22400
|  |  | 直升机互动模型 | 定制直升机模型 | 套 | 1 | 25000 | 25000
|  |  | 机械结构 | 定制机械结构 | 套 | 1 | 15000 | 15000
|  | 其他服务 | 辅材辅材 | 线类辅材，安装辅材 | 项 | 1 | 500 | 500
小计
33 | 控制直升机 | 硬件 | 图文 | 定制图文，亚克力/雪弗板雕刻UV | 套 | 1 | 200 | 200
|  |  | 展台 | 展项台体造型，钣金、油漆 | 套 | 1 | 15000 | 15000
|  |  | 直升机互动模型 | 定制直升机模型 | 套 | 1 | 22300 | 22300
|  |  | 机械传动结构 | 定制机械传动结构 | 套 | 1 | 15000 | 15000
|  | 其他服务 | 辅材辅材 | 线类辅材，安装辅材 | 项 | 1 | 500 | 500
小计
34 | 设计概念飞机 | 硬件 | 75寸显示屏 | 3840*2160分辨率、亮度≥300CD/㎡，可视视角≥178°，采用LED背光源使用寿命≥100000小时 | 台 | 3 | 6100 | 18300
|  |  | 主机 | CPU：I5-12400 内存：16G 硬盘：256G 显卡：3060 系统：windows 10 操作系统 | 台 | 1 | 6500 | 6500
|  |  | 音响 | 低音：6.5英寸聚丙烯振膜，高音：蚕丝球顶音膜，分频器：-6dB/Oct低通滤波，-12dB/Oct高通滤波，谐振频率：62Hz，频率响应：45Hz-20KHz | 只 | 2 | 350 | 700
|  |  | 功放 | RMS输出功率：2路负载、1KHZ、THD<0.5%，频率响应：20Hz-20KHz(-ldB)，输入灵敏度：220mV士5% | 台 | 1 | 1500 | 1500
|  |  | 物体识别设备 | 55寸触摸一体机（电容屏）20点触摸 | 台 | 1 | 10000 | 10000
|  |  | 物体识别桌 | 定制台体，钣金油漆 | 个 | 1 | 7500 | 7500
|  |  | 识别模块 | 定制模块 | 个 | 4 | 350 | 1400
|  |  | 展项造型 | 定制展项空间造型 | 套 | 1 | 10000 | 10000
|  |  | 图文 | 定制图文，亚克力/雪弗板雕刻UV | 套 | 1 | 200 | 200
|  | 软件部分 | 软件及多媒体内容制作 | 触摸屏大屏UI界面设计：内容脚本策划，UI设计制作 | 套 | 2 |  | 16000
|  |  |  | 物体识别程序开发 | 套 | 1 |  | 14030
|  |  |  | 飞屏程序开发 | 套 | 1 |  | 15000
|  |  |  | 大屏三维动画程序开发 | 套 | 1 |  | 15000
|  | 其他服务 | 辅材辅材 | 线类辅材，安装辅材 | 项 | 1 | 500 | 500
小计
35 | 龙江力量 | 硬件 | 75寸显示屏 | 3840*2160分辨率、亮度≥300CD/㎡，可视视角≥178°，采用LED背光源使用寿命≥100000小时 | 台 | 16 | 6300 | 100800
|  |  | 主机 | CPU：I5-12400 内存：16G 硬盘：256G 显卡：3060 系统：windows 10 操作系统 | 台 | 1 | 6500 | 6500
|  |  | 音响 | 音响 6.5英寸喇叭，定阻，10-100W,频率范围40-20kHz | 只 | 6 | 1200 | 7200
|  |  | 功放 | 功放 专业音频大功率功 输出功率：4Ω2X120W 信噪比：音乐≥80dB（A计权）；话筒≥55dB（A计权） 频率响应：音乐：20H-30K/100H-30K（+1/-3dB） 总谐波失真：音乐：<0.1% 话筒：<0.5% | 台 | 1 | 1600 | 1600
|  |  | 展项造型优化 | 在布展公司搭建基础造型上结合展项定制展项空间造型 | 套 | 1 | 47200 | 47200
|  |  | 图文 | 定制图文，亚克力/雪弗板雕刻UV | 套 | 1 | 200 | 200
|  | 软件部分 | 软件及多媒体内容制作 | 定制多媒体影片，三维/二维建模，拍摄，剪辑，特效等 | 秒 | 90 |  | 135000
|  | 其他服务 | 辅材辅材 | 线类辅材，安装辅材 | 项 | 1 | 500 | 500
小计
布展知识点
36 | 达·芬奇--螺旋状飞行器（布展） | 硬件 | 布展图文 | 定制图文，亚克力/雪弗板雕刻UV | 套 | 1
37 | 达▪芬奇--扑翼机（布展） | 硬件 | 布展图文 | 定制图文，亚克力/雪弗板雕刻UV | 套 | 1
38 | 无人机展示 | 硬件 | 布展图文 | 定制图文，亚克力/雪弗板雕刻UV | 套 | 1 | 5600 | 5600
|  |  | 无人机 | 由哈工大宇航空间机构及控制研究中心提供。 | 件 | 1
39 | 临近空间飞行器（布展） | 硬件 | 布展图文 | 定制图文，亚克力/雪弗板雕刻UV | 套 | 1 | 3000 | 3000
40 | 中国直升机工业从这里起飞——航空工业哈尔滨飞机工业集团有限公司（布展） | 硬件 | 布展图文 | 定制图文，亚克力/雪弗板雕刻UV，灯光 | 套 | 1 | 7000 | 7000
| 直升机动力系统的摇篮——中国航发哈尔滨东安发动机有限公司（布展） | 硬件 | 布展图文 | 定制图文，亚克力/雪弗板雕刻UV | 套 | 1 | 7000 | 7000
| 哈尔滨东安高精管轴制造有限公司（布展+实物） | 硬件 | 布展图文 | 定制图文，亚克力/雪弗板雕刻UV | 套 | 1 |  | 0
|  |  | 定制展台 | 定制展台 | 件 | 1 |  | 0
41 | 飞机受到的力相关知识（布展） | 硬件 | 布展图文 | 定制图文，亚克力/雪弗板雕刻UV | 套 | 1 | 0 | 0
合计 | [7 empty] | 2774430 | 2774430
2774430

## 逐梦深空展区
省科协黑龙江省科技馆展区更新改造展品软硬件方案与价格单（审定）
项目名称： |  | 黑龙江省科技馆逐梦深空项目 |  |  | 工程师：
序号 | 展项名称 | 设备 | 分项 | 规格参数 | 单位 | 数量 | 审定单价 | 审定金额（元
1 | 两弹一星元勋 | 硬件 | 55寸红外触摸一体机 | 电源：220V-12V 灰阶响应时间：5ms 可视角度 160/160 对比度：800：1 显示颜色：16.7M 分辨率：1920*1080 比例 16：9 面板类型：工控 A 规屏 TFT 亮度：300cd/m2 背光：LED , 使用时长≥ 50000h 触摸类型：十点红外 无线网：内置 wifi 天线， 支持无线连接 网络：集成千兆网卡 自带喇叭 工作温度：-10°C～60°C 环境湿度：<80% 不冷凝 防护等级：前面板 IP65 防尘防水 供电方式：12V-5A 外置适配器 电源性能：100-240V,50-60hz 抗干扰：EMC¦EMI 干扰检测 | 台 | 5 | 5500 | 27500
|  |  | 支架 | 定制壁挂支架 | 副 | 5 | 320 | 1600
|  |  | 听筒 | 定制听筒装置 | 套 | 5 | 1000 | 5000
|  | 软件部分 | 软件及多媒体内容制作 | 触摸屏UI界面设计：内容脚本策划，UI设计制作 | 套 | 5 |  | 45000
|  |  |  | 触摸屏触摸软件开发，交互识别软件制作，点击画面跳转类型 | 套 | 5 |  | 50000
|  |  |  | 元勋人物原声多媒体音频资源 | 套 | 10 |  | 20000
|  | 其他服务 | 辅材辅材 | 线类辅材，安装辅材 | 项 | 1 | 900 | 900
小计
2 | 长征火箭介绍 | 硬件 | 模型 | 1：25长征系列火箭展示模型 | 套 | 9 | 8200 | 73800
|  |  | 30寸触摸透明屏 | 透明度 40% （Typ.) 表面反射度 14% （Typ.) 亮度 400/150 cd/m2 最佳工作分辨率 1920×1080@60Hz 对比度 150000:1 可视角度 水平 120°，垂直 120º o 响应时间 3ms ms 点距 0.630×0.630(mm) m | 台 | 1 | 21000 | 21000
|  |  | 互动模型 | 定制长征系列火箭机械互动模型 | 套 | 1 | 30000 | 30000
|  |  | 操作台 | 透明屏操作台定制，钣金材质 | 套 | 1 | 4000 | 4000
|  |  | 玻璃围栏 | 玻璃围栏定制，不锈钢围边 | 套 | 1 | 5000 | 5000
|  |  | 互动装置 | 定制机械互动装置 | 套 | 1 | 4500 | 4500
|  | 软件部分 | 软件及多媒体内容制作 | 透明屏UI界面设计：内容脚本策划，UI设计制作 | 套 | 1 |  | 10000
|  |  |  | 透明屏触摸软件开发 点击画面跳转类型 | 套 | 1 |  | 10000
|  |  |  | 透明屏多媒体视频制作：内容脚本策划，素材剪辑，特效制作，定制音源，成片输出 | 秒 | 90 |  | 40500
|  | 图文部分 | 图文 | 定制图文，亚克力/雪弗板雕刻UV | 套 | 1 | 200 | 200
|  | 其他服务 | 辅材辅材 | 线类辅材，安装辅材 | 项 | 1 | 1000 | 1000
小计
3 | 角动量守恒 | 硬件 | 地台 | 地台制作，钣金加工 | 套 | 1 | 13000 | 13000
|  |  | 传动装置 | 机械传动装置 | 套 | 1 | 24000 | 24000
|  |  | 座椅定制 | 座椅定制，钣金，ABS等材质 | 套 | 1 | 1200 | 1200
|  |  | 旋转机构 | 旋转机构定制 | 套 | 1 | 24000 | 24000
|  |  | 弧形护栏 | 弧形护栏，不锈钢造型，钢化玻璃等 | 套 | 1 | 7000 | 7000
|  | 其他服务 | 辅材辅材 | 线类辅材，安装辅材 | 项 | 1 | 960 | 960
小计
4 | 火箭发射任务策划 | 硬件 | LED屏 | 1、像素点间距：≤1.86mm 2、像素密度：≥422500Dots/m2 3、单元板分辨率：≥21632Dots 4、显示效果：4K超清显示、色温均匀性好、亮度均匀性好，对比度高、色域广 5、驱动方式：恒流驱动 6、供电方式：支持电源均流DC4.2V～DC5V，供电支持电源双输出电压DC2.8V/DC3.8V 7、整屏平整度：≤0.04mm 8、模组平整度：≤0.03mm 9、拼接缝：≤0.03mm 10、白平衡亮度：≥600Cd/m² 11、亮度均匀性：≥99% 12、色度均匀性：±0.001Cx、Cy内 13、色温：800-18000K 14、水平视角：≥170° 15、垂直视角：≥170° 16、对比度：≥8000：1 17、刷新率：≥3840Hz 18、像素失控率：<1/100000 19、发光点中心偏距：＜0.8% 20、峰值功耗：≤300W/m² 21、平均功耗：≤120W/m² 22、最大电流：≤5A 23、电流增益：电流增益调节范围：1%～199%，电流增益调节级别≥8位 | 平方 | 12 | 6600 | 79200
|  |  | 钢架 | 定制LED屏钢架 | 平方 | 12 | 680 | 8160
|  |  | 配件 | LED屏配件 | 套 | 1 | 9500 | 9500
|  |  | 主机 | 主机 CPU：I5-12400 内存：8G 硬盘：256G 显卡：3060 系统：windows 10 操作系统 | 台 | 1 | 6500 | 6500
|  |  | 音响 | 音响 6.5英寸喇叭，定阻，10-100W,频率范围40-20kHz | 只 | 2 | 1200 | 2400
|  |  | 功放 | 功放 专业音频大功率功 输出功率：4Ω2X120W 信噪比：音乐≥80dB（A计权）；话筒≥55dB（A计权） 频率响应：音乐：20H-30K/100H-30K（+1/-3dB） 总谐波失真：音乐：<0.1% 话筒：<0.5% | 台 | 1 | 8600 | 8600
|  |  | 23.6寸电容触摸一体机 | 电源：220V-12V 灰阶响应时间：5ms 可视角度 160/160 对比度：800：1 显示颜色：16.7M 分辨率：1920*1080 比例 16：9 面板类型：工控 A 规屏 TFT 亮度：300cd/m2 背光：LED , 使用时长≥ 50000h 触摸类型：十点电容 无线网：内置 wifi 天线， 支持无线连接 网络：集成千兆网卡 自带喇叭 工作温度：-10°C～60°C 环境湿度：<80% 不冷凝 防护等级：前面板 IP65 防尘防水 供电方式：12V-5A 外置适配器 电源性能：100-240V,50-60hz 抗干扰：EMC¦EMI 干扰检测 | 台 | 1 | 3500 | 3500
|  |  | 定制展台 | 定制触摸屏钣金展台 | 个 | 1 | 4500 | 4500
|  |  | 造型 | 整体造型，钣金，板材等 | 项 | 1 | 21240 | 21240
|  | 软件部分 | 软件及多媒体内容制作 | 触摸屏UI界面设计：内容脚本策划，UI设计制作 | 套 | 1 |  | 10000
|  |  |  | 触摸屏触摸软件开发，游戏类型 | 套 | 1 |  | 55000
|  |  |  | LED屏多媒体视频制作：内容脚本策划，素材剪辑，特效制作，定制音源，成片输出 | 秒 | 90 |  | 40500
|  |  |  | 触摸屏LED屏联动软件开发 | 套 | 1 |  | 35000
|  | 其他服务 | 辅材辅材 | 线类辅材，安装辅材 | 项 | 1 | 960 | 960
小计
5 | 宇宙速度 | 硬件 | 75寸显示一体机 | 75寸显示一体机 电源：220V-12V 灰阶响应时间：5ms 可视角度 160/160 对比度：800：1 显示颜色：16.7M 分辨率：3840*2160 比例 16：9 面板类型：工控 A 规屏 TFT 亮度：300cd/m2 背光：LED , 使用时长≥ 50000h 无线网：内置 wifi 天线， 支持无线连接 网络：集成千兆网卡 自带喇叭 工作温度：-10°C～60°C 环境湿度：<80% 不冷凝 防护等级：前面板 IP65 防尘防水 供电方式：12V-5A 外置适配器 电源性能：100-240V,50-60hz 抗干扰：EMC¦EMI 干扰检测 | 台 | 1 | 8500 | 8500
|  |  | 拉杆 | 拉杆机电装置 | 套 | 1 | 22000 | 22000
|  |  | 展项造型 | 展项造型，板材，钢架等 | 套 | 1 | 13000 | 13000
|  | 软件部分 | 软件及多媒体内容制作 | 多媒体视频制作：内容脚本策划，素材剪辑，特效制作，定制音源，成片输出 | 秒 | 90 |  | 40500
|  |  |  | 拉杆装置与显示屏联动程序 | 套 | 1 |  | 12000
|  | 其他服务 | 辅材辅材 | 线类辅材，安装辅材 | 项 | 1 | 1000 | 1000
小计
6 | 中国空间站（天空课堂） | 硬件 | 投影机 | 投影机，6500流明，投影机镜头，吊架 | 台 | 2 | 32000 | 64000
|  |  | 主机 | 主机 CPU：I5-12400 内存：8G 硬盘：256G 显卡：3060 系统：windows 10 操作系统 | 台 | 1 | 6500 | 6500
|  |  | 音响 | 音响 6.5英寸喇叭，定阻，10-100W,频率范围40-20kHz | 只 | 2 | 400 | 800
|  |  | 功放 | 功放 专业音频大功率功 输出功率：4Ω2X120W 信噪比：音乐≥80dB（A计权）；话筒≥55dB（A计权） 频率响应：音乐：20H-30K/100H-30K（+1/-3dB） 总谐波失真：音乐：<0.1% 话筒：<0.5% | 台 | 1 | 3600 | 3600
|  |  | 75寸显示一体机 | 75寸显示一体机 电源：220V-12V 灰阶响应时间：5ms 可视角度 160/160 对比度：800：1 显示颜色：16.7M 分辨率：3840*2160 比例 16：9 面板类型：工控 A 规屏 TFT 亮度：300cd/m2 背光：LED , 使用时长≥ 50000h 无线网：内置 wifi 天线， 支持无线连接 网络：集成千兆网卡 自带喇叭 工作温度：-10°C～60°C 环境湿度：<80% 不冷凝 防护等级：前面板 IP65 防尘防水 供电方式：12V-5A 外置适配器 电源性能：100-240V,50-60hz 抗干扰：EMC¦EMI 干扰检测 | 台 | 1 | 8500 | 8500
|  |  | 舱段模型 | 实验舱舱段模型，舱内展示：天和实验设备装置、休息仓、太空望远镜、天地通话、航天员生活展示、太空卫生间、太空食品 | 套 | 1 | 100000 | 100000
|  |  | 节点仓模型 | 节点仓模型，钣金，板材，油漆等 | 套 | 1 | 24100 | 24100
|  |  | 中国空间站模型 | 中国空间站模型，钣金，板材，油漆等 | 套 | 1 | 45000 | 45000
|  |  | 机械臂 | 定制可动太空舱机械臂 | 套 | 1 | 70000 | 70000
|  | 软件部分 | 软件及多媒体内容制作 | 投影视频制作：内容脚本策划，素材剪辑，特效制作，定制音源，成片输出 | 秒 | 90 |  | 28800
|  |  |  | 节点仓悬窗处航天员真实画面剪辑 | 秒 | 90 |  | 4200
|  | 其他服务 | 辅材辅材 | 线类辅材，安装辅材 | 项 | 1 | 960 | 960
小计
7 | 舱外航天服“飞天” | 硬件 | 86寸显示一体机 | 86寸显示一体机 电源：220V-12V 灰阶响应时间：5ms 可视角度 160/160 对比度：800：1 显示颜色：16.7M 分辨率：3840*2160 比例 16：9 面板类型：工控 A 规屏 TFT 亮度：300cd/m2 背光：LED , 使用时长≥ 50000h 无线网：内置 wifi 天线， 支持无线连接 网络：集成千兆网卡 自带喇叭 工作温度：-10°C～60°C 环境湿度：<80% 不冷凝 防护等级：前面板 IP65 防尘防水 供电方式：12V-5A 外置适配器 电源性能：100-240V,50-60hz 抗干扰：EMC¦EMI 干扰检测 | 台 | 1 | 18000 | 18000
|  |  | 体感摄像头 | 体感摄像头 | 套 | 1 | 2800 | 2800
|  |  | 展项造型 | 展项造型 | 套 | 1 | 12000 | 12000
|  | 软件部分 | 软件及多媒体内容制作 | 显示屏互动画面设计 | 套 | 1 |  | 8000
|  |  |  | 体感程序开发 | 套 | 1 |  | 26200
|  | 其他服务 | 辅材辅材 | 线类辅材，安装辅材 | 项 | 1 | 960 | 960
小计
8 | 神舟返回舱 | 硬件 | 75寸显示一体机 | 75寸显示一体机 电源：220V-12V 灰阶响应时间：5ms 可视角度 160/160 对比度：800：1 显示颜色：16.7M 分辨率：3840*2160 比例 16：9 面板类型：工控 A 规屏 TFT 亮度：300cd/m2 背光：LED , 使用时长≥ 50000h 无线网：内置 wifi 天线， 支持无线连接 网络：集成千兆网卡 自带喇叭 工作温度：-10°C～60°C 环境湿度：<80% 不冷凝 防护等级：前面板 IP65 防尘防水 供电方式：12V-5A 外置适配器 电源性能：100-240V,50-60hz 抗干扰：EMC¦EMI 干扰检测 | 台 | 1 | 8500 | 8500
|  |  | 23.6寸电容触摸一体机 | 23.6寸电容触摸一体机 电源：220V-12V 灰阶响应时间：5ms 可视角度 160/160 对比度：800：1 显示颜色：16.7M 分辨率：1920*1080 比例 16：9 面板类型：工控 A 规屏 TFT 亮度：300cd/m2 背光：LED , 使用时长≥ 50000h 触摸类型：十点电容 无线网：内置 wifi 天线， 支持无线连接 网络：集成千兆网卡 自带喇叭 工作温度：-10°C～60°C 环境湿度：<80% 不冷凝 防护等级：前面板 IP65 防尘防水 供电方式：12V-5A 外置适配器 电源性能：100-240V,50-60hz 抗干扰：EMC¦EMI 干扰检测 | 台 | 1 | 3500 | 3500
|  |  | 舱内座椅 | 定制舱内座椅 | 套 | 2 | 2500 | 5000
|  |  | 返回舱 | 定制返回舱造型，内部造型 | 套 | 1 | 30750 | 30750
|  |  | 图文 | 定制图文，亚克力/雪弗板雕刻UV | 平方 | 15 | 140 | 2100
|  | 软件部分 | 软件及多媒体内容制作 | 触摸屏UI界面设计：内容脚本策划，UI设计制作 | 套 | 1 |  | 6500
|  |  |  | 触摸屏触摸软件开发，点击画面跳转类型 | 套 | 1 |  | 8000
|  |  |  | 显示一体机视频制作：内容脚本策划，素材剪辑，特效制作，定制音源，成片输出 | 秒 | 90 |  | 31500
|  |  |  | 大小屏联动程序 | 套 | 1 |  | 8000
|  | 其他服务 | 辅材辅材 | 线类辅材，安装辅材 | 项 | 1 | 960 | 960
小计
9 | 中国载人航天工程系统 | 硬件 | 75寸触摸一体机 | 75寸触摸一体机 电源：220V-12V 灰阶响应时间：5ms 可视角度 160/160 对比度：800：1 显示颜色：16.7M 分辨率：3840*2160 比例 16：9 面板类型：工控 A 规屏 TFT 亮度：300cd/m2 背光：LED , 使用时长≥ 50000h 触摸类型：十点红外 无线网：内置 wifi 天线， 支持无线连接 网络：集成千兆网卡 自带喇叭 工作温度：-10°C～60°C 环境湿度：<80% 不冷凝 防护等级：前面板 IP65 防尘防水 供电方式：12V-5A 外置适配器 电源性能：100-240V,50-60hz 抗干扰：EMC¦EMI 干扰检测 | 台 | 1 | 9000 | 9000
|  |  | 钣金展台 | 定制钣金展台制作 | 套 | 1 | 9800 | 9800
|  |  | 定制图文 | 定制图文，亚克力/雪弗板雕刻UV | 套 | 1 | 2000 | 2000
|  | 软件部分 | 软件及多媒体内容制作 | 触摸屏UI界面设计：内容脚本策划，UI设计制作 | 套 | 1 |  | 9000
|  |  |  | 触摸屏触摸软件开发，点击画面跳转类型 | 套 | 1 |  | 10000
|  | 其他服务 | 辅材辅材 | 线类辅材，安装辅材 | 项 | 1 | 960 | 960
小计
10 | 离心力 | 硬件 | 装置 | 离心力装置 | 组 | 5 | 12000 | 60000
|  |  | 展台 | 定制钣金展台制作 | 套 | 1 | 11000 | 11000
|  |  | 图文 | 定制图文，亚克力/雪弗板雕刻UV | 套 | 1 | 2000 | 2000
|  | 其他服务 | 辅材辅材 | 线类辅材，安装辅材 | 项 | 1 | 960 | 960
小计
11 | 航天实物展示 | 硬件 | 火箭发动机 | 火箭发动机残骸 | 组 | 1 | 104000 | 104000
|  |  | 定制展台 | 定制展台及保护装置设计制作 | 套 | 1 | 18000 | 18000
|  | 其他服务 | 辅材辅材 | 线类辅材，安装辅材 | 项 | 1 | 960 | 960
小计
12 | 火箭一段主推进壳体残骸 | 硬件 | 火箭推进器 | 火箭推进器壳体一段 | 组 | 1 | 80000 | 80000
|  |  | 定制展台 | 定制展台及保护装置设计制作 | 套 | 1 | 25000 | 25000
|  | 其他服务 | 辅材辅材 | 线类辅材，安装辅材 | 项 | 1 | 960 | 960
小计
13 | 航天服 | 硬件 | 高仿航天服 | 高仿航天服订购 | 套 | 6 | 11000 | 66000
|  |  | 辅料 | 陈列造型修饰用辅料 | 套 | 1 | 0 | 0
|  |  | 定制展台 | 定制钣金展台制作 | 套 | 6 | 2500 | 15000
小计
14 | 真空一组 | 硬件 | 地台 | 地台制作，钣金加工 | 套 | 1 | 15000 | 15000
|  |  | 定制展台 | 定制钣金控制台制作 | 个 | 2 | 3000 | 6000
|  |  | 定制展台 | 定制展台内部真空控制机构 | 套 | 3 | 3000 | 9000
|  |  | 小真空组 | 小真空组 | 套 | 2 | 5500 | 11000
|  |  | 互动真空组机构 | 互动真空组机构 | 套 | 1 | 52500 | 52500
小计
15 | 科里奥利环 | 硬件 | 定制展台 | 定制钣金展台制作 | 套 | 1 | 12000 | 12000
|  |  | 结构制作 | 展示机电结构制作 | 套 | 1 | 40000 | 40000
|  |  | 传动机构 | 传动机电机构制作 | 套 | 1 | 15000 | 15000
小计
16 | 中国探月工程 | 硬件 | 23.6寸电容触摸一体机 | 23.6寸电容触摸一体机 电源：220V-12V 灰阶响应时间：5ms 可视角度 160/160 对比度：800：1 显示颜色：16.7M 分辨率：1920*1080 比例 16：9 面板类型：工控 A 规屏 TFT 亮度：300cd/m2 背光：LED , 使用时长≥ 50000h 触摸类型：十点电容 无线网：内置 wifi 天线， 支持无线连接 网络：集成千兆网卡 自带喇叭 工作温度：-10°C～60°C 环境湿度：<80% 不冷凝 防护等级：前面板 IP65 防尘防水 供电方式：12V-5A 外置适配器 电源性能：100-240V,50-60hz 抗干扰：EMC¦EMI 干扰检测 | 台 | 3 | 3500 | 10500
|  |  | 98寸显示一体机 | 98寸显示一体机 电源：220V-12V 灰阶响应时间：5ms 可视角度 160/160 对比度：800：1 显示颜色：16.7M 分辨率：3840*2160 比例 16：9 面板类型：工控 A 规屏 TFT 亮度：300cd/m2 背光：LED , 使用时长≥ 50000h 无线网：内置 wifi 天线， 支持无线连接 网络：集成千兆网卡 自带喇叭 工作温度：-10°C～60°C 环境湿度：<80% 不冷凝 防护等级：前面板 IP65 防尘防水 供电方式：12V-5A 外置适配器 电源性能：100-240V,50-60hz 抗干扰：EMC¦EMI 干扰检测 | 台 | 1 | 25000 | 25000
|  |  | 月球车定制 | 月球车定制 | 套 | 1 | 30100 | 30100
|  |  | 软膜灯箱 | 软膜灯箱，铝合金型材激光切割，抛光打磨，基础框架制作，整体厚度80mm；定制LED发光灯带框架，内部固定，变压器电源配装；现场框架组装，背部螺丝固定，软膜画面卡边固定。 | 平方 | 15 | 360 | 5400
|  |  | 定制图文 | 定制图文，亚克力/雪弗板雕刻UV | 套 | 1 | 200 | 200
|  |  | 定制展台 | 定制钣金展台制作 | 套 | 1 | 15000 | 15000
|  | 软件部分 | 软件及多媒体内容制作 | 触摸屏UI界面设计：内容脚本策划，UI设计制作 | 套 | 3 |  | 30000
|  |  |  | 触摸屏触摸软件开发，点击画面跳转类型 | 套 | 3 |  | 36000
|  |  |  | 显示一体机视频制作：内容脚本策划，素材剪辑，特效制作，定制音源，成片输出 | 秒 | 90 |  | 40500
|  | 其他服务 | 辅材辅材 | 线类辅材，安装辅材 | 项 | 1 | 960 | 960
小计
17 | 触摸月球土壤 | 硬件 | 55寸显示一体机 | 55寸显示一体机 电源：220V-12V 灰阶响应时间：5ms 可视角度 160/160 对比度：800：1 显示颜色：16.7M 分辨率：1920*1080 比例 16：9 面板类型：工控 A 规屏 TFT 亮度：300cd/m2 背光：LED , 使用时长≥ 50000h 无线网：内置 wifi 天线， 支持无线连接 网络：集成千兆网卡 自带喇叭 工作温度：-10°C～60°C 环境湿度：<80% 不冷凝 防护等级：前面板 IP65 防尘防水 供电方式：12V-5A 外置适配器 电源性能：100-240V,50-60hz 抗干扰：EMC¦EMI 干扰检测 | 台 | 1 | 5000 | 5000
|  |  | 展台制作 | 定制钣金展台制作 | 套 | 1 | 13000 | 13000
|  |  | 展示装置 | 月壤样品及保护展示装置 | 套 | 1 | 36000 | 36000
|  | 软件部分 | 软件及多媒体内容制作 | 显示屏多媒体制作，内容脚本策划，素材剪辑，特效制作，定制音源，成片输出 | 秒 | 90 |  | 36000
|  | 其他服务 | 辅材辅材 | 线类辅材，安装辅材 | 项 | 1 | 960 | 960
小计
18 | 软着陆 | 硬件 | 75寸显示一体机 | 75寸显示一体机 电源：220V-12V 灰阶响应时间：5ms 可视角度 160/160 对比度：800：1 显示颜色：16.7M 分辨率：3840*2160 比例 16：9 面板类型：工控 A 规屏 TFT 亮度：300cd/m2 背光：LED , 使用时长≥ 50000h 无线网：内置 wifi 天线， 支持无线连接 网络：集成千兆网卡 自带喇叭 工作温度：-10°C～60°C 环境湿度：<80% 不冷凝 防护等级：前面板 IP65 防尘防水 供电方式：12V-5A 外置适配器 电源性能：100-240V,50-60hz 抗干扰：EMC¦EMI 干扰检测 | 台 | 1 | 8500 | 8500
|  |  | 展项造型 | 展项造型制作 | 套 | 1 | 11500 | 11500
|  |  | 装置制作 | 互动控制机电装置制作 | 套 | 1 | 11200 | 11200
|  | 软件部分 | 软件及多媒体内容制作 | 显示屏多媒体制作，内容脚本策划，素材剪辑，特效制作，定制音源，成片输出 | 套 | 1 |  | 21800
|  |  |  | 控制软件开发 | 套 | 1 |  | 20000
|  | 其他服务 | 辅材辅材 | 线类辅材，安装辅材 | 项 | 1 | 960 | 960
小计
19 | 月球科研站设计师 | 硬件 | 23.6寸电容触摸一体机 | 23.6寸电容触摸一体机 电源：220V-12V 灰阶响应时间：5ms 可视角度 160/160 对比度：800：1 显示颜色：16.7M 分辨率：1920*1080 比例 16：9 面板类型：工控 A 规屏 TFT 亮度：300cd/m2 背光：LED , 使用时长≥ 50000h 触摸类型：十点电容 无线网：内置 wifi 天线， 支持无线连接 网络：集成千兆网卡 自带喇叭 工作温度：-10°C～60°C 环境湿度：<80% 不冷凝 防护等级：前面板 IP65 防尘防水 供电方式：12V-5A 外置适配器 电源性能：100-240V,50-60hz 抗干扰：EMC¦EMI 干扰检测 | 台 | 1 | 4500 | 4500
|  |  | 98寸显示一体机 | 98寸显示一体机 电源：220V-12V 灰阶响应时间：5ms 可视角度 160/160 对比度：800：1 显示颜色：16.7M 分辨率：3840*2160 比例 16：9 面板类型：工控 A 规屏 TFT 亮度：300cd/m2 背光：LED , 使用时长≥ 50000h 无线网：内置 wifi 天线， 支持无线连接 网络：集成千兆网卡 自带喇叭 工作温度：-10°C～60°C 环境湿度：<80% 不冷凝 防护等级：前面板 IP65 防尘防水 供电方式：12V-5A 外置适配器 电源性能：100-240V,50-60hz 抗干扰：EMC¦EMI 干扰检测 | 台 | 1 | 20000 | 20000
|  |  | 展台制作 | 定制钣金展台制作 | 套 | 1 | 8000 | 8000
|  | 软件部分 | 软件及多媒体内容制作 | 触摸屏UI界面设计，部分三维场景定制 | 套 | 1 |  | 15500
|  |  |  | 触摸屏触摸软件开发，游戏类型 | 套 | 1 |  | 28000
|  | 其他服务 | 辅材辅材 | 线类辅材，安装辅材 | 项 | 1 | 960 | 960
小计
20 | 祝融号（哈工大主持研制） | 硬件 | 75寸显示一体机 | 75寸显示一体机 电源：220V-12V 灰阶响应时间：5ms 可视角度 160/160 对比度：800：1 显示颜色：16.7M 分辨率：3840*2160 比例 16：9 面板类型：工控 A 规屏 TFT 亮度：300cd/m2 背光：LED , 使用时长≥ 50000h 无线网：内置 wifi 天线， 支持无线连接 网络：集成千兆网卡 自带喇叭 工作温度：-10°C～60°C 环境湿度：<80% 不冷凝 防护等级：前面板 IP65 防尘防水 供电方式：12V-5A 外置适配器 电源性能：100-240V,50-60hz 抗干扰：EMC¦EMI 干扰检测 | 台 | 1 | 7500 | 7500
|  |  | 模型制作 | 祝融号模型制作 | 套 | 1 | 14300 | 14300
|  |  | 定制图文 | 定制图文，亚克力/雪弗板雕刻UV | 套 | 1 | 200 | 200
|  |  | 展台及造型 | 定制展台及造型制作 | 套 | 1 | 10000 | 10000
|  | 软件部分 | 软件及多媒体内容制作 | 多媒体视频制作：内容脚本策划，素材剪辑，特效制作，定制音源，成片输出 | 秒 | 90 |  | 27000
|  | 其他服务 | 辅材辅材 | 线类辅材，安装辅材 | 项 | 1 | 960 | 960
小计
21 | 中国卫星的发展和应用情况 | 硬件 | 42寸红外触摸一体机 | 42寸红外触摸一体机 电源：220V-12V 灰阶响应时间：5ms 可视角度 160/160 对比度：800：1 显示颜色：16.7M 分辨率：1920*1080 比例 16：9 面板类型：工控 A 规屏 TFT 亮度：300cd/m2 背光：LED , 使用时长≥ 50000h 触摸类型：十点红外 无线网：内置 wifi 天线， 支持无线连接 网络：集成千兆网卡 自带喇叭 工作温度：-10°C～60°C 环境湿度：<80% 不冷凝 防护等级：前面板 IP65 防尘防水 供电方式：12V-5A 外置适配器 电源性能：100-240V,50-60hz 抗干扰：EMC¦EMI 干扰检测 | 台 | 1 | 5000 | 5000
|  |  | 卫星模型 | 人造卫星模型 | 个 | 6 | 3900 | 23400
|  |  | 造型制作 | 展项造型制作 | 套 | 1 | 15000 | 15000
|  | 软件部分 | 软件及多媒体内容制作 | 触摸屏UI界面设计：内容脚本策划，UI设计制作 | 套 | 1 |  | 10000
|  |  |  | 触摸屏触摸软件开发，点击画面跳转类型 | 套 | 1 |  | 21000
|  | 其他服务 | 辅材辅材 | 线类辅材，安装辅材 | 项 | 1 | 960 | 960
小计
22 | 中国北斗三号全球卫星导航系统的应用 | 硬件 | 42寸红外触摸一体机 | 42寸红外触摸一体机 电源：220V-12V 灰阶响应时间：5ms 可视角度 160/160 对比度：800：1 显示颜色：16.7M 分辨率：1920*1080 比例 16：9 面板类型：工控 A 规屏 TFT 亮度：300cd/m2 背光：LED , 使用时长≥ 50000h 触摸类型：十点红外 无线网：内置 wifi 天线， 支持无线连接 网络：集成千兆网卡 自带喇叭 工作温度：-10°C～60°C 环境湿度：<80% 不冷凝 防护等级：前面板 IP65 防尘防水 供电方式：12V-5A 外置适配器 电源性能：100-240V,50-60hz 抗干扰：EMC¦EMI 干扰检测 | 台 | 1 | 5000 | 5000
|  |  | 卫星模型 | 北斗卫星模型 | 个 | 1 | 4500 | 4500
|  |  | 展项造型 | 展项造型制作 | 套 | 1 | 32000 | 32000
|  | 软件部分 | 软件及多媒体内容制作 | 触摸屏UI界面设计：内容脚本策划，UI设计制作 | 套 | 1 |  | 10000
|  |  |  | 触摸屏触摸软件开发，点击画面跳转类型 | 套 | 1 |  | 12000
|  | 其他服务 | 辅材辅材 | 线类辅材，安装辅材 | 项 | 1 | 960 | 960
小计
23 | 三星定位 | 硬件 | 定制模型 | 定制地球模型 | 套 | 1 | 4500 | 4500
|  |  | 定制钣金 | 定制钣金展台制作 | 套 | 1 | 8000 | 8000
|  |  | 卫星模型 | 定制卫星模型 | 套 | 3 | 1000 | 3000
|  |  | 23.6寸电容触摸一体机 | 23.6寸电容触摸一体机 电源：220V-12V 灰阶响应时间：5ms 可视角度 160/160 对比度：800：1 显示颜色：16.7M 分辨率：1920*1080 比例 16：9 面板类型：工控 A 规屏 TFT 亮度：300cd/m2 背光：LED , 使用时长≥ 50000h 触摸类型：十点电容 无线网：内置 wifi 天线， 支持无线连接 网络：集成千兆网卡 自带喇叭 工作温度：-10°C～60°C 环境湿度：<80% 不冷凝 防护等级：前面板 IP65 防尘防水 供电方式：12V-5A 外置适配器 电源性能：100-240V,50-60hz 抗干扰：EMC¦EMI 干扰检测 | 台 | 1 | 3200 | 3200
|  |  | 数码管装置 | 定制数码管装置 | 套 | 3 | 820 | 2460
|  |  | 感应装置 | 船只互动感应装置 | 套 | 1 | 19400 | 19400
|  | 软件部分 | 软件及多媒体内容制作 | 触摸屏UI界面设计：内容脚本策划，UI设计制作 | 套 | 1 |  | 10000
|  |  |  | 触摸屏触摸软件开发，点击画面跳转类型 | 套 | 1 |  | 12000
|  | 其他服务 | 辅材辅材 | 线类辅材，安装辅材 | 项 | 1 | 960 | 960
小计
24 | “悟空号”的探索 | 硬件 | 55寸红外触摸一体机 | 55寸红外触摸一体机 电源：220V-12V 灰阶响应时间：5ms 可视角度 160/160 对比度：800：1 显示颜色：16.7M 分辨率：1920*1080 比例 16：9 面板类型：工控 A 规屏 TFT 亮度：300cd/m2 背光：LED , 使用时长≥ 50000h 触摸类型：十点红外 无线网：内置 wifi 天线， 支持无线连接 网络：集成千兆网卡 自带喇叭 工作温度：-10°C～60°C 环境湿度：<80% 不冷凝 防护等级：前面板 IP65 防尘防水 供电方式：12V-5A 外置适配器 电源性能：100-240V,50-60hz 抗干扰：EMC¦EMI 干扰检测 | 台 | 1 | 5500 | 5500
|  |  | 定制钣金 | 定制钣金展台制作 | 套 | 1 | 12000 | 12000
|  |  | 卫星模型 | 悟空号卫星模型 | 套 | 1 | 7800 | 7800
|  |  | 图文 | 定制图文，亚克力/雪弗板雕刻UV | 套 | 1 | 200 | 200
|  | 软件部分 | 软件及多媒体内容制作 | 触摸屏UI界面设计：内容脚本策划，UI设计制作 | 套 | 1 |  | 24800
|  |  |  | 触摸屏触摸软件开发，点击画面跳转类型 | 套 | 1 |  | 20000
|  | 其他服务 | 辅材辅材 | 线类辅材，安装辅材 | 项 | 1 | 960 | 960
小计
25 | 长征火箭四大发射基地 | 硬件 | 展项造景 | 定制展项造景 | 项 | 1 | 18800 | 18800
|  |  | 42寸红外触摸一体机 | 42寸红外触摸一体机 电源：220V-12V 灰阶响应时间：5ms 可视角度 160/160 对比度：800：1 显示颜色：16.7M 分辨率：1920*1080 比例 16：9 面板类型：工控 A 规屏 TFT 亮度：300cd/m2 背光：LED , 使用时长≥ 50000h 触摸类型：十点红外 无线网：内置 wifi 天线， 支持无线连接 网络：集成千兆网卡 自带喇叭 工作温度：-10°C～60°C 环境湿度：<80% 不冷凝 防护等级：前面板 IP65 防尘防水 供电方式：12V-5A 外置适配器 电源性能：100-240V,50-60hz 抗干扰：EMC¦EMI 干扰检测 | 台 | 1 | 5000 | 5000
|  |  | 定制图文 | 定制图文，亚克力/雪弗板雕刻UV | 套 | 1 | 200 | 200
|  | 软件部分 | 软件及多媒体内容制作 | 触摸屏UI界面设计：内容脚本策划，UI设计制作 | 套 | 1 |  | 10000
|  |  |  | 触摸屏触摸软件开发，点击画面跳转类型 | 套 | 1 |  | 12000
|  | 其他服务 | 辅材辅材 | 线类辅材，安装辅材 | 项 | 1 | 960 | 960
小计
26 | 中国载人航天计划的起源和发展过程（含中国载人航天任务的里程碑事件） | 硬件 | 75寸触摸一体机 | 75寸触摸一体机 电源：220V-12V 灰阶响应时间：5ms 可视角度 160/160 对比度：800：1 显示颜色：16.7M 分辨率：3840*2160 比例 16：9 面板类型：工控 A 规屏 TFT 亮度：300cd/m2 背光：LED , 使用时长≥ 50000h 触摸类型：十点红外 无线网：内置 wifi 天线， 支持无线连接 网络：集成千兆网卡 自带喇叭 工作温度：-10°C～60°C 环境湿度：<80% 不冷凝 防护等级：前面板 IP65 防尘防水 供电方式：12V-5A 外置适配器 电源性能：100-240V,50-60hz 抗干扰：EMC¦EMI 干扰检测 | 台 | 1 | 8000 | 8000
|  |  | 展项造景 | 定制展项造景 | 项 | 1 | 19000 | 19000
|  |  | 定制图文 | 定制图文，亚克力/雪弗板雕刻UV | 套 | 1 | 200 | 200
|  | 软件部分 | 软件及多媒体内容制作 | 触摸屏UI界面设计：内容脚本策划，UI设计制作 | 套 | 1 |  | 26800
|  |  |  | 触摸屏触摸软件开发，点击画面跳转类型 | 套 | 1 |  | 22000
|  | 其他服务 | 辅材辅材 | 线类辅材，安装辅材 | 项 | 1 | 960 | 960
小计
27 | 中国载人航天计划的未来发展方向和目标 | 硬件 | 75寸触摸一体机 | 75寸触摸一体机 电源：220V-12V 灰阶响应时间：5ms 可视角度 160/160 对比度：800：1 显示颜色：16.7M 分辨率：3840*2160 比例 16：9 面板类型：工控 A 规屏 TFT 亮度：300cd/m2 背光：LED , 使用时长≥ 50000h 触摸类型：十点红外 无线网：内置 wifi 天线， 支持无线连接 网络：集成千兆网卡 自带喇叭 工作温度：-10°C～60°C 环境湿度：<80% 不冷凝 防护等级：前面板 IP65 防尘防水 供电方式：12V-5A 外置适配器 电源性能：100-240V,50-60hz 抗干扰：EMC¦EMI 干扰检测 | 台 | 1 | 8000 | 8000
|  |  | 定制图文 | 定制图文，亚克力/雪弗板雕刻UV | 套 | 1 | 200 | 200
|  | 软件部分 | 软件及多媒体内容制作 | 触摸屏UI界面设计：内容脚本策划，UI设计制作 | 套 | 1 |  | 12000
|  |  |  | 触摸屏触摸软件开发，点击画面跳转类型 | 套 | 1 |  | 11000
|  |  |  | 多媒体视频制作：内容脚本策划，素材剪辑，特效制作，定制音源，成片输出 | 秒 | 90 |  | 34200
|  | 其他服务 | 辅材辅材 | 线类辅材，安装辅材 | 项 | 1 | 960 | 960
小计
28 | 天问一号 | 硬件 | 定制钣金 | 定制钣金展台制作 | 套 | 1 | 7800 | 7800
|  |  | 模型制作 | 天问一号模型制作 | 套 | 1 | 26500 | 26500
|  |  | 定制图文 | 定制图文，亚克力/雪弗板雕刻UV | 套 | 1 | 500 | 500
小计
布展知识点
29 | 宇宙的起源（布展） | 硬件 | 软膜灯箱 | 软膜灯箱，铝合金型材激光切割，抛光打磨，基础框架制作，整体厚度80mm；定制LED发光灯带框架，内部固定，变压器电源配装；现场框架组装，背部螺丝固定，软膜画面卡边固定。 | 套 | 1 | 5000 | 5000
30 | 宇宙中的未解之谜（布展） | 硬件 | 软膜灯箱 | 软膜灯箱，铝合金型材激光切割，抛光打磨，基础框架制作，整体厚度80mm；定制LED发光灯带框架，内部固定，变压器电源配装；现场框架组装，背部螺丝固定，软膜画面卡边固定。 | 套 | 1 | 5000 | 5000
31 | 人类探索宇宙之路（布展） | 硬件 | 软膜灯箱 | 软膜灯箱，铝合金型材激光切割，抛光打磨，基础框架制作，整体厚度80mm；定制LED发光灯带框架，内部固定，变压器电源配装；现场框架组装，背部螺丝固定，软膜画面卡边固定。 | 套 | 1 | 5000 | 5000
32 | 两弹一星（布展） | 硬件 | 图文 | 立体图文，墙布制作，亚克力/雪弗板激光雕刻，现场固定安装 | 套 | 1 | 5000 | 5000
33 | 空间站建造大事记（布展） | 硬件 | 软膜灯箱 | 软膜灯箱，铝合金型材激光切割，抛光打磨，基础框架制作，整体厚度80mm；定制LED发光灯带框架，内部固定，变压器电源配装；现场框架组装，背部螺丝固定，软膜画面卡边固定。 | 套 | 1 | 5000 | 5000
34 | 月球背面表面地形（南极艾特肯盆地） | 硬件 | 水泥塑性 | 月球表面水泥塑性 | 套 | 1 | 50000 | 50000
35 | 全月地质图 | 硬件 | 图文 | 立体图文，墙布制作，亚克力/雪弗板激光雕刻，现场固定安装 | 套 | 1 | 35000 | 35000
36 | 太空摄影（布展） | 硬件 | 图文 | 立体图文，墙布制作，亚克力/雪弗板激光雕刻，现场固定安装 | 套 | 1 | 0 | 0
37 | 中国先进复合材料研究和应用的先驱和领跑者——中国建材哈尔滨玻璃钢研究院有限公司（布展） | 硬件 | 图文 | 立体图文，墙布制作，亚克力/雪弗板激光雕刻，现场固定安装 | 套 | 1 | 7000 | 7000
38 | 中国建材哈尔滨玻璃钢研究院有限公司实物展示 | 硬件 | 造型 | 玻璃钢造型，泥塑翻模，玻璃钢浇筑，打磨上色等 | 套 | 1 | 27000 | 27000
39 | 中国探火工程（布展） | 硬件 | 图文 | 立体图文，墙布制作，亚克力/雪弗板激光雕刻，现场固定安装 | 套 | 1 | 0 | 0
40 | 工程师的摇篮——哈尔滨工业大学（布展） | 硬件 | 图文 | 立体图文，墙布制作，亚克力/雪弗板激光雕刻，现场固定安装 | 套 | 1 | 7000 | 7000
41 | 火星基地（布展） | 硬件 | 图文 | 墙面图文，星空灯，行星模型 | 套 | 1 | 41000 | 41000
42 | 中国未来行星探测计划（布展） | 硬件 | 图文 | 立体图文，墙布制作，亚克力/雪弗板激光雕刻，现场固定安装 | 套 | 1 | 4100 | 4100
小计
合计 | [7 empty] | 3107870 | 3107870
3107870

## 探秘海洋展区
省科协黑龙江省科技馆展区更新改造展品软硬件方案与价格单（审定）
项目名称： |  | 黑龙江省科技馆探秘海洋项目 |  |  | 工程师：
序号 | 展项名称 | 设备 | 分项 | 规格参数 | 单位 | 数量 | 审定单价 | 审定金额（元）
1 | 船舶测向工具的发展 | 硬件设备 | 船舶侧向工具模型 | 牵星板模型、水罗盘模型、罗经模型、六分仪模型 材质工艺：ABS/合金/3D树脂 | 项 | 1 | 25000 | 25000
|  |  | 亚克力保护罩及展架 | 8mm 透明亚克力 抛光、烤弯、粘接制作，亚克力罩尺寸：800mm（长）*450mm(宽）*450mm（高）；透明亚克力4D材料展架； | 项 | 5 | 1000 | 5000
|  |  | 电脑版显示屏 | 电脑版显示器42寸、通电自启、宣传视频自动播放； | 项 | 1 | 3500 | 3500
|  |  | 说明及牌图文设计制作 | 6mm亚克力背面uv附车体，平面设计及制作；工业风水晶字，油画布背景制作； | 项 | 1 | 200 | 200
|  |  | 工业风定制展台 | 展台尺寸：3125mm（长）*765mm(高）*600mm（宽） 主体：采用2.0mm冷轧钢板+18mm欧松板+40*1.5mm镀锌方管激光切割下料、数控冲压、数控折弯、氩弧焊接等制作； 表面：抛光打磨；去除表面油污、焊渣等杂质，原子灰找平修补，高温烘干后打磨平整，喷涂防锈底漆，二次打磨，采用汽车漆喷漆，高温烘烤至规定温度时长； 台面：定制颜色杜邦可立耐人造石12mm 烤弯、折弯、粘接、抛光； | 项 | 1 | 21300 | 21300
|  |  | 机电辅料 | 门锁、美工螺丝、电源线、网线、USB延长线等辅料均使用业内标准材料，不易老化、损耗 | 项 | 1 | 500 | 500
|  | 软件部分 | 船舶侧向工具视频多媒体内容制作 | 内容脚本策划 | 项 | 1 |  | 1000
|  |  |  | 场景艺术创意 | 项 | 1 |  | 1000
|  |  |  | 3D模型2D风格化美术处理 | 项 | 1 |  | 1200
|  |  |  | UI设计制作 | 项 | 1 |  | 1200
|  | 其他服务 | 机电工程图绘制费 | 机电工程图绘制 | 项 | 1 | 3500 | 3500
|  |  | 原型试验费 | 原型试验 | 项 | 1 | 500 | 500
|  |  | 安装调试费 | 安装调试 | 项 | 1 | 1000 | 1000
|  |  | 包装运输费用 | 拉伸膜、防撞膜、木架、人工搬运、汽运等 | 项 | 1 | 100 | 100
小计
2 | 船型与速度 | 硬件设备 | 船舶模型 | 直立型首模型、前倾型首模型、飞剪型首模型、破冰型首模型、球鼻型首模型和水翼艇水翼模型 材质工艺：ABS/合金/3D树脂 | 项 | 1 | 6000 | 6000
|  |  | 释放机构 | 定制可调速电机从6台：24V 定制304不锈钢导线：直径6 定制304不锈钢导块：6个 定制304不锈钢从动轮：12个 | 项 | 1 | 15300 | 15300
|  |  | 不锈钢水箱 | 定制304不锈钢水箱 ：2.0 304钢板 定制水箱上下水：PPR管件 | 项 | 1 | 5000 | 5000
|  |  | 亚克力水道 | 10毫米透明亚克力抛光，折弯，倒角，粘接等制作 | 项 | 1 | 7800 | 7800
|  |  | 工业风展台 | 展台尺寸：1970mm（长）*1970mm(高）*1500mm（宽） 主体：采用2.0mm冷轧钢板+18mm欧松板+40*1.5mm镀锌方管激光切割下料、数控冲压、数控折弯、氩弧焊接等制作； 表面：抛光打磨；去除表面油污、焊渣等杂质，原子灰找平修补，高温烘干后打磨平整，喷涂防锈底漆，二次打磨，采用汽车漆喷漆，高温烘烤至规定温度时长； 台面：定制颜色杜邦可立耐人造石12mm 烤弯、折弯、粘接、抛光； | 项 | 1 | 20000 | 20000
|  |  | 机电辅材 | 门锁、美工螺丝、电源线、网线、USB延长线等辅料均使用业内标准材料，不易老化、损耗 | 项 | 1 | 1500 | 1500
|  |  | 说明牌及图文设计制作 | 说明牌6mm亚克力背面uv附车体，平面设计及制作；工业风水晶字，亚克力UV背景制作； | 项 | 1 | 200 | 200
|  | 软件部分 | 软件电控制作 | 释放延时电路制作 | 项 | 1 |  | 2000
|  | 其他服务 | 机电工程图绘制费 | 机电工程图绘制 | 项 | 1 | 3500 | 3500
|  |  | 原型试验费 | 原型试验 | 项 | 1 | 2000 | 2000
|  |  | 安装调试费 | 安装调试 | 项 | 1 | 1000 | 1000
|  |  | 包装运输费用 | 拉伸膜、防撞膜、木架、人工搬运、汽运等 | 项 | 1 | 500 | 500
小计
3 | 形状与阻力 |  | 亚克力保护罩 | 8mm 透明亚克力 抛光、烤弯、粘接制作， 亚克力罩尺寸：直径390mm,高度500mm， | 项 | 4 | 4000 | 16000
|  |  | 液体及上下水 | 液体：纯净水120升， 上下水：PPR管件 | 项 |  | 2000 | 0
|  |  | 旋转阻力机构 | 数量;4套，材质：304不锈钢，齿轮从动轮：8件,防渗水旋转套：8件,阻力转件：4件，20mm透明亚克力旋转手轮：4件，齿轮皮带：4件， | 项 | 1 | 20000 | 20000
|  |  | 说明牌 | 说明牌6mm亚克力背面uv附车体 | 项 | 1 | 200 | 200
|  |  | 工业风定制展台 | 展台尺寸：3125mm（长）*765mm(高）*600mm（宽） 主体：采用2.0mm冷轧钢板+40*1.5mm镀锌方管激光切割下料、数控冲压、数控折弯、氩弧焊接等制作 表面：抛光打磨；去除表面油污、焊渣等杂质，原子灰找平修补，高温烘干后打磨平整，喷涂防锈底漆，二次打磨，采用汽车漆喷漆，高温烘烤至规定温度时长； 台面：定制颜色杜邦可立耐人造石12mm 烤弯、折弯、粘接、抛光； | 项 | 1 | 20000 | 20000
|  | 其他服务 | 机电工程图绘制费 | 机电工程图绘制 | 项 | 1 | 1000 | 1000
|  |  | 原型试验费 | 原型试验 | 项 | 1 | 2000 | 2000
|  |  | 安装调试费 | 安装调试 | 项 | 1 | 2000 | 2000
|  |  | 包装运输费用 | 拉伸膜、防撞膜、木架、人工搬运、汽运等 | 项 | 1 | 500 | 500
小计
4 | 气泡沉船 | 硬件设备 | 水泡机构 | 定制打氧机，定制防水出气口，PPR管件， | 项 | 1 | 18000 | 18000
|  |  | 圆柱亚克力保护罩 | 8mm 透明亚克力 抛光、烤弯、粘接制作，亚克力罩尺寸：直径500mm,高度120mm， | 项 | 1 | 12000 | 12000
|  |  | 说明牌 | 6mm亚克力背面uv附车体，平面设计及制作； | 项 | 1 | 1500 | 1500
|  |  | 小船模型 | 材质工艺：ABS/合金/3D树脂 | 项 | 1 | 2000 | 2000
|  |  | 液体及上下水 | 液体：纯净水120升， 上下水：PPR管件 | 项 | 1 | 5000 | 5000
|  |  | 工业风定制展台 | 展台尺寸：1200mm（长）*800mm(宽）*7605mm（宽） 主体：采用2.0mm冷轧钢板+30*1.5mm镀锌方管激光切割下料、数控冲压、数控折弯、氩弧焊接等制作 表面：抛光打磨；去除表面油污、焊渣等杂质，原子灰找平修补，高温烘干后打磨平整，喷涂防锈底漆，二次打磨，采用汽车漆喷漆，高温烘烤至规定温度时长； 台面：定制颜色杜邦可立耐人造石12mm 烤弯、折弯、粘接、抛光； | 项 | 1 | 20000 | 20000
|  |  | 机电辅材 | 门锁、美工螺丝、电源线、网线、USB延长线等辅料均使用业内标准材料，不易老化、损耗 | 项 | 1 | 1200 | 1200
|  | 软件部分 | 软件电控制作 | 定制延时电路 | 项 | 1 |  | 1300
|  | 其他服务 | 机电工程图绘制费 | 机电工程图绘制 | 项 | 1 | 3000 | 3000
|  |  | 原型试验费 | 原型试验 | 项 | 1 | 2000 | 2000
|  |  | 安装调试费 | 安装调试 | 项 | 1 | 2000 | 2000
|  |  | 包装运输费用 | 拉伸膜、防撞膜、木架、人工搬运、汽运等 | 项 | 1 | 500 | 500
小计
5 | 流态万千 | 硬件设备 | 循环水装置 | 水泵2台，PPR管件，气泡出水口：30件， | 项 | 6 | 3000 | 18000
|  |  | 304不锈钢水箱 | 304不锈钢水箱2.0版, 上下水：PPR管件， | 项 | 1 | 4500 | 4500
|  |  | 说明牌 | 6mm亚克力背面uv附车体，平面设计及制作； | 项 | 1 | 200 | 200
|  |  | 流水装置 | 六种不同流水装置盒， 材质：8mm 彩色亚克力 抛光、烤弯、粘接制作，亚克力罩尺寸：1500mm（长）*300mm(宽）*40mm（高）； | 项 | 6 | 3600 | 21600
|  |  | 工业风定制展柜 | 展柜尺寸：3640mm（长）*500mm(宽）*2800mm（高） 主体：采用2.0mm冷轧钢板+30*1.5mm镀锌方管激光切割下料、数控冲压、数控折弯、氩弧焊接等制作 表面：抛光打磨；去除表面油污、焊渣等杂质，原子灰找平修补，高温烘干后打磨平整，喷涂防锈底漆，二次打磨，采用汽车漆喷漆，高温烘烤至规定温度时长； | 项 | 1 | 20000 | 20000
|  |  | 机电辅材 | 门锁、美工螺丝、电源线、网线、USB延长线等辅料均使用业内标准材料，不易老化、损耗 | 项
|  | 软件部分 | 软件电控制作 | 感应延时电路制作 | 项 | 1 |  | 3500
|  | 其他服务 | 机电工程图绘制费 | 机电工程图绘制 | 项 | 1 | 3500 | 3500
|  |  | 原型试验费 | 原型试验 | 项 | 1 | 2000 | 2000
|  |  | 安装调试费 | 安装调试 | 项 | 1 | 2000 | 2000
|  |  | 包装运输费用 | 拉伸膜、防撞膜、木架、人工搬运、汽运等 | 项 | 1 | 500 | 500
小计
6 | 水中的螺旋桨 | 硬件设备 | 螺旋桨转动机构 | 304不锈钢手轮：4个，304不锈钢主动轴：4个，304不锈钢螺旋桨叶片：4种，不锈钢立式轴承：8件，不锈钢压力轴承：4个， | 项 | 4 | 5000 | 20000
|  |  | 亚克力水盒 | 12毫米透明亚克力抛光，折弯，倒角，粘接等制作： 尺寸：1600m长，380mm宽，360mm高：4件 | 项 | 4 | 4000 | 16000
|  |  | 说明牌 | 6mm亚克力背面uv附车体，平面设计及制作； | 项 | 1 | 1200 | 1200
|  |  | 工业风定制展台 | 展台尺寸：1990mm（长）*1970mm(宽）*765mm（高） 主体：采用2.0mm冷轧钢板+30*1.5mm镀锌方管激光切割下料、数控冲压、数控折弯、氩弧焊接等制作 表面：抛光打磨；去除表面油污、焊渣等杂质，原子灰找平修补，高温烘干后打磨平整，喷涂防锈底漆，二次打磨，采用汽车漆喷漆，高温烘烤至规定温度时长； 台面：定制颜色杜邦可立耐人造石12mm 烤弯、折弯、粘接、抛光 | 项 | 1 | 15500 | 15500
|  |  | 液体及上下水 | 液体：纯净水160升， 上下水：PPR管件 | 项 | 1 | 5800 | 5800
|  |  | 机电辅材 | 门锁、美工螺丝、电源线、网线、USB延长线等辅料均使用业内标准材料，不易老化、损耗 | 套 | 1 | 1500 | 1500
|  | 其他服务 | 机电工程图绘制费 | 机电工程图绘制 | 项 | 1 | 2500 | 2500
|  |  | 原型试验费 | 原型试验 | 项 | 1 | 0 | 0
|  |  | 安装调试费 | 安装调试 | 项 | 1 | 2000 | 2000
|  |  | 包装运输费用 | 拉伸膜、防撞膜、木架、人工搬运、汽运等 | 项 | 1 | 500 | 500
小计
7 | 调距浆和襟翼舵 | 硬件设备 | 螺旋桨转动机构 | 材质工艺：ABS/合金/3D树脂；金属支架；减速电机； 洪波按钮；电动推杆 | 项 | 1 | 11000 | 11000
|  |  | 襟翼舵转动机构 | 材质工艺：ABS/合金/3D树脂；传动杆；皮带齿轮：2件；线位：1套 堕轮机构：1套 | 项 | 1 | 10000 | 10000
|  |  | 亚克力保护罩 | 8mm 透明亚克力 抛光、烤弯、粘接制作，亚克力罩尺寸：1770mm（长）*560mm(宽）*600mm（高）；； | 项 | 1 | 2000 | 2000
|  |  | 工业风定制展台 | 展台尺寸：2000mm（长）*1200mm(宽）*765mm（高） 主体：采用2.0mm冷轧钢板+30*1.5mm镀锌方管激光切割下料、数控冲压、数控折弯、氩弧焊接等制作 表面：抛光打磨；去除表面油污、焊渣等杂质，原子灰找平修补，高温烘干后打磨平整，喷涂防锈底漆，二次打磨，采用汽车漆喷漆，高温烘烤至规定温度时长； 台面：定制颜色杜邦可立耐人造石12mm 烤弯、折弯、粘接、抛光 | 项 | 1 | 10000 | 10000
|  |  | 说明牌 | 6mm亚克力背面uv附车体，平面设计及制作； | 件 | 1 | 200 | 200
|  |  | 机电辅材 | 门锁、美工螺丝、电源线、网线、USB延长线等辅料均使用业内标准材料，不易老化、损耗 | 套 | 1 | 500 | 500
|  | 软件部分 | 软件电控制作 | 延时电路制作 | 项 | 1 |  | 1300
|  | 其他服务 | 机电工程图绘制费 | 机电工程图绘制 | 项 | 1 | 3500 | 3500
|  |  | 原型试验费 | 原型试验 | 项 | 1 | 2000 | 2000
|  |  | 安装调试费 | 安装调试 | 项 | 1 | 2000 | 2000
|  |  | 包装运输费用 | 拉伸膜、防撞膜、木架、人工搬运、汽运等 | 项 | 1 | 500 | 500
小计
8 | 听音识船 | 硬件设备 | 50寸一体机显示屏 | CPU：I5-10400F 内存：8G 硬盘：256G 显卡：3050 系统：windows 10 操作系统 | 项 | 1 | 10500 | 10500
|  |  | 工业风金属压条 | 主体：采用2.0mm冷轧钢板激光切割下料、数控冲压、数控折弯、氩弧焊接等制作 表面：抛光打磨；去除表面油污、焊渣等杂质，原子灰找平修补，高温烘干后打磨平整，喷涂防锈底漆，二次打磨，采用汽车漆喷漆，高温烘烤至规定温度时长； | 项 | 1 | 1200 | 1200
|  |  | 音响 | 功 率:60W灵敏度:>85dB频响范围:80Hz-20KHZ定压输入:70-100V产品重量:x3.25kg喇叭单元:6寸产品尺寸:300nm高)*216(宽)mm*194(厚)mm | 项 | 1 | 600 | 600
|  |  | 功放 | 频率响应:20Hz-20KHz输出功率:150W蓝牙版本:5.0信噪比:≥76dB失真度:≤0.1% 输入规格:220V~50HZ接口:USB、SD、音频输入、音频输出、双话筒接口产品尺寸:300mm(宽)*200mm(厚)*65mm(高) | 项 | 1 | 1000 | 1000
|  |  | 按钮 | 红波按钮：24V | 项 | 1 | 100 | 100
|  |  | 机电辅材 | 门锁、美工螺丝、电源线、网线、USB延长线等辅料均使用业内标准材料，不易老化、损耗 | 套 | 1 | 400 | 400
|  | 软件部分 | 交互软件及各类船只相关视频多媒体内容制作 | 内容脚本策划 | 项 | 1 |  | 4000
|  |  |  | 场景艺术创意 | 项 | 1 |  | 4500
|  |  |  | 3D模型2D风格化美术处理 | 项 | 1 |  | 7500
|  |  |  | UI设计制作 | 项 | 1 |  | 5000
|  |  |  | 交互识别软件制作 | 项 | 1 |  | 500
|  |  |  | 动画特效制作 | 项 | 1 |  | 6000
|  |  |  | 数字演绎内容创作 | 项 | 1 |  | 7000
|  |  |  | 互动控制软件制作 | 项 | 1 |  | 4000
|  | 其他服务 | 机电工程图绘制费 | 机电工程图绘制 | 项 | 1 | 2200 | 2200
|  |  | 原型试验费 | 原型试验 | 项 | 1 | 2000 | 2000
|  |  | 安装调试费 | 安装调试 | 项 | 1 | 1500 | 1500
|  |  | 包装运输费用 | 拉伸膜、防撞膜、木架、人工搬运、汽运等 | 项 | 1 | 500 | 500
小计
9 | 声纳探测 | 硬件设备 | 水下测绘装置 | 飞机模型，船只模型，旋转水轮，摇动手杆， | 项 | 1 | 6000 | 6000
|  |  | 净水装置 | 循环水泵，PPR管路，单向水阀， | 项 | 1 | 7500 | 7500
|  |  | 水下实音装置 | 传声传感器，听筒，防水发声源， | 项 | 1 | 6000 | 6000
|  |  | 17寸触摸一体机 | CPU：I5-10400F 内存：8G 硬盘：256G 显卡：3050 系统：windows 10 操作系统 | 项 | 1 | 5600 | 5600
|  |  | 304不锈钢水槽 | 2.0版304不锈钢板：数控冲压、数控折弯、氩弧焊接等制作 | 项 | 1 | 6500 | 6500
|  |  | 工业风定制展台 | 展台尺寸：1970mm（长）*1570mm(宽）*1970mm（高） 主体：采用2.0mm冷轧钢板+30*1.5mm镀锌方管激光切割下料、数控冲压、数控折弯、氩弧焊接等制作 表面：抛光打磨；去除表面油污、焊渣等杂质，原子灰找平修补，高温烘干后打磨平整，喷涂防锈底漆，二次打磨，采用汽车漆喷漆，高温烘烤至规定温度时长； 台面：定制颜色杜邦可立耐人造石12mm 烤弯、折弯、粘接、抛光 | 项 | 1 | 18000 | 18000
|  |  | 说明牌及背景图文 | 6mm亚克力背面uv附车体，平面设计及制作；背景图文：定制防水油画布， | 项 | 1 | 200 | 200
|  |  | 机电辅材 | 门锁、美工螺丝、电源线、网线、USB延长线等辅料均使用业内标准材料，不易老化、损耗 | 项 | 1 | 700 | 700
|  | 软件部分 | 互动软件及声纳探测多媒体内容制作 | 内容脚本策划 | 项 | 1 |  | 2200
|  |  |  | 场景艺术创意 | 项 | 1 |  | 3300
|  |  |  | 3D模型2D风格化美术处理 | 项 | 1 |  | 2500
|  |  |  | UI设计制作 | 项 | 1 |  | 3000
|  |  |  | 交互识别软件制作 | 项 | 1 |  | 4000
|  |  |  | 动画特效制作 | 项 | 1 |  | 4000
|  |  |  | 数字演绎内容创作 | 项 | 1 |  | 3300
|  |  |  | 互动控制软件制作 | 项 | 1 |  | 3800
|  | 其他服务 | 机电工程图绘制费 | 机电工程图绘制 | 项 | 1 | 2500 | 2500
|  |  | 原型试验费 | 原型试验 | 项 | 1 | 2000 | 2000
|  |  | 安装调试费 | 安装调试 | 项 | 1 | 2000 | 2000
|  |  | 包装运输费用 | 拉伸膜、防撞膜、木架、人工搬运、汽运等 | 项 | 1 | 500 | 500
小计
10 | 重力破冰船 | 硬件设备 | 雪龙2号模型 | 材质工艺：ABS/合金/3D树脂 | 项 | 1 | 7000 | 7000
|  |  | 亚克力保护罩 | 8mm 透明亚克力 抛光、烤弯、粘接制作，亚克力罩尺寸：1770mm（长）*560mm(宽）*600mm（高）；； | 项 | 1 | 4600 | 4600
|  |  | 手轮 | 20mm透明亚克力手轮，电子转动开关， | 项 | 1 | 2500 | 2500
|  |  | 46寸触摸一体机 | CPU：I5-10400F 内存：8G 硬盘：256G 显卡：3050 系统：windows 10 操作系统 | 项 | 1 | 7600 | 7600
|  |  | 机电辅材 | 门锁、美工螺丝、电源线、网线、USB延长线等辅料均使用业内标准材料，不易老化、损耗 | 项 | 1 | 800 | 800
|  |  | 说明牌及背景图文 | 6mm亚克力背面uv附车体，平面设计及制作；背景图文：定制防水油画布， | 项 | 1 | 200 | 200
|  |  | 工业风定制展台 | 展台尺寸：1200mm（长）*765mm(高）*800mm（宽） 主体：采用2.0mm冷轧钢板+40*1.5mm镀锌方管激光切割下料、数控冲压、数控折弯、氩弧焊接等制作 表面：抛光打磨；去除表面油污、焊渣等杂质，原子灰找平修补，高温烘干后打磨平整，喷涂防锈底漆，二次打磨，采用汽车漆喷漆，高温烘烤至规定温度时长； 台面：定制颜色杜邦可立耐人造石12mm 烤弯、折弯、粘接、抛光 | 项 | 1 | 10600 | 10600
|  | 软件部分 | 交互软件及雪龙2号相关视频多媒体内容制作 | 内容脚本策划 | 项 | 1 |  | 2000
|  |  |  | 场景艺术创意 | 项 | 1 |  | 2000
|  |  |  | 3D模型2D风格化美术处理 | 项 | 1 |  | 2000
|  |  |  | UI设计制作 | 项 | 1 |  | 1000
|  |  |  | 交互识别软件制作 | 项 | 1 |  | 1500
|  |  |  | 动画特效制作 | 项 | 1 |  | 1000
|  |  |  | 数字演绎内容创作 | 项 | 1 |  | 500
|  |  |  | 互动控制软件制作 | 项 | 1 |  | 2500
|  | 其他服务 | 机电工程图绘制费 | 机电工程图绘制 | 项 | 1 | 2500 | 2500
|  |  | 原型试验费 | 原型试验 | 项 | 1 | 2000 | 2000
|  |  | 安装调试费 | 安装调试 | 项 | 1 | 1500 | 1500
|  |  | 包装运输费用 | 拉伸膜、防撞膜、木架、人工搬运、汽运等 | 项 | 1 | 500 | 500
小计
11 | 科学号”海洋综合考察船 | 硬件设备 | 50寸触摸透明屏 | 单屏显示面积：1077*608mm 像素点间距：0.9405(H)x0.9405(V) 透明度：85% 信号格式：NTSC、PAL、408I、576、480P、576P、720P、1080I 功率：24v/160w x 6 电源：G:AC100V-240V 50/60Hz | 台 | 1 | 12000 | 12000
|  |  | 工业风金属展柜 | 主体：采用2.0mm冷轧钢板激光切割下料、数控冲压、数控折弯、氩弧焊接等制作 表面：抛光打磨；去除表面油污、焊渣等杂质，原子灰找平修补，高温烘干后打磨平整，喷涂防锈底漆，二次打磨，采用汽车漆喷漆，高温烘烤至规定温度时长； | 项 | 1 | 8000 | 8000
|  |  | 科学号海洋综合考察船模型 | 材质工艺：ABS/合金/3D树脂 | 项 | 1 | 9000 | 9000
|  |  | 工控主机 | CPU：I7-10700F 内存：8G 硬盘：256G 电源：750w 主板：B560 显卡：3060 系统：windows 10 操作系统 | 项 | 1 | 9500 | 9500
|  |  | 说明牌及背景图文 | 6mm亚克力背面uv附车体，平面设计及制作；背景图文：定制防水油画布， | 项 | 1 | 200 | 200
|  |  | 机电辅材 | 门锁、美工螺丝、电源线、网线、USB延长线等辅料均使用业内标准材料，不易老化、损耗 | 项 | 1 | 800 | 800
|  |  | 音响 | 功 率:60W灵敏度:>85dB频响范围:80Hz-20KHZ定压输入:70-100V产品重量:x3.25kg喇叭单元:6寸产品尺寸:300nm高)*216(宽)mm*194(厚)mm | 项 | 1 | 700 | 700
|  | 软件部分 | 交互软件及科学号相关视频多媒体内容制作 | 内容脚本策划 | 项 | 1 |  | 1000
|  |  |  | 场景艺术创意 | 项 | 1 |  | 1000
|  |  |  | 3D模型2D风格化美术处理 | 项 | 1 |  | 2000
|  |  |  | UI设计制作 | 项 | 1 |  | 1000
|  |  |  | 交互识别软件制作 | 项 | 1 |  | 2500
|  |  |  | 动画特效制作 | 项 | 1 |  | 1000
|  |  |  | 数字演绎内容创作 | 项 | 1 |  | 500
|  |  |  | 互动控制软件制作 | 项 | 1 |  | 5500
|  | 其他服务 | 机电工程图绘制费 | 机电工程图绘制 | 项 | 1 | 2600 | 2600
|  |  | 原型试验费 | 原型试验 | 项 | 1 | 2000 | 2000
|  |  | 安装调试费 | 安装调试 | 项 | 1 | 2000 | 2000
|  |  | 包装运输费用 | 拉伸膜、防撞膜、木架、人工搬运、汽运等 | 项 | 1 | 500 | 500
小计
12 | 天鲲号 | 硬件设备 | 天鲲号模型 | 材质工艺：ABS/合金/3D树脂， | 项 | 1 | 8590 | 8590
|  |  | 铰刀模型 | 材质工艺：ABS/合金/3D树脂，数量：3套 | 项 | 3 | 2500 | 7500
|  |  | 46寸一体机 | CPU：I5-10400F 内存：8G 硬盘：256G 显卡：3050 系统：windows 10 操作系统 | 项 | 1 | 7600 | 7600
|  |  | 说明牌及图文设计制作 | 6mm亚克力背面uv附车体，平面设计及制作；工业风水晶字，油画布背景制作； | 项 | 1 | 200 | 200
|  |  | 识别平台 | 土制模块，铰刀模块，亚克力手轮，可调速电机，红波按钮， |  | 1 | 5500 | 5500
|  |  | 工业风定制展台 | 展台尺寸：5480mm（长）*3030mm(高）*820mm（宽） 主体：采用2.0mm冷轧钢板+40*1.5mm镀锌方管激光切割下料、数控冲压、数控折弯、氩弧焊接等制作 表面：抛光打磨；去除表面油污、焊渣等杂质，原子灰找平修补，高温烘干后打磨平整，喷涂防锈底漆，二次打磨，采用汽车漆喷漆，高温烘烤至规定温度时长； 台面：定制颜色杜邦可立耐人造石12mm 烤弯、折弯、粘接、抛光 | 项 | 1 | 10500 | 10500
|  |  | 机电辅材 | 门锁、美工螺丝、电源线、网线、USB延长线等辅料均使用业内标准材料，不易老化、损耗 | 项 | 1 | 1000 | 1000
|  | 软件部分 | 交互软件及天鲲号相关视频多媒体内容制作 | 内容脚本策划 | 项 | 1 |  | 1000
|  |  |  | 场景艺术创意 | 项 | 1 |  | 1000
|  |  |  | 3D模型2D风格化美术处理 | 项 | 1 |  | 1000
|  |  |  | UI设计制作 | 项 | 1 |  | 1000
|  |  |  | 交互识别软件制作 | 项 | 1 |  | 4500
|  |  |  | 动画特效制作 | 项 | 1 |  | 2500
|  |  |  | 数字演绎内容创作 | 项 | 1 |  | 1500
|  |  |  | 互动控制软件制作 | 项 | 1 |  | 3500
|  | 其他服务 | 机电工程图绘制费 | 机电工程图绘制 | 项 | 1 | 1000 | 1000
|  |  | 原型试验费 | 原型试验 | 项 | 1 | 1010 | 1010
|  |  | 安装调试费 | 安装调试 | 项 | 1 | 1011 | 1011
|  |  | 包装运输费用 | 拉伸膜、防撞膜、木架、人工搬运、汽运等 | 项 | 1 | 500 | 500
小计
13 | 海洋观测 | 硬件设备 | 50寸液晶拼接屏 | 尺寸：50” 拼缝： 3.5mm（模组存在工艺波动，波动范围3.9mm~4.3mm） 背光类型： D-LED 分辨率 ：1920×1080 显示尺寸（mm ）：1209.6 (H) × 680.4(V) 像素点距（um）： 210(H) × 630(V) 响应时间： 8ms (typ.) 亮度: Type450nit--Min：400nit 亮度均匀性: Type85 可视角度: 178°（垂直，水平） 对比度: Typ.1200 Min.900 色彩度: 16.7M (8bit) 色饱和度:(x% NTSC) typ70%Min68% 显示比例 :16:9 刷新频率: 60Hz IR -IN接口：*1 USB接口* *1 HDMI输入接口： *1 DVI -D输入接口：*1 CVBS输入接口：*1 VGA 输入接口： *1 RS232 (RJ45)： RS232-IN x1; RS232-OUT x2 裸机外形尺寸：（W x D x H） 1213.7×684.5×112mm 包装尺寸： 1343 *275 *808mm（双包） 外壳材料： 钣金 外壳颜色： 黑色 墙支撑： 8-M6 螺丝孔600mm*400mm 电源输入电压： 100 V ~ 240 V/AC，50/60 Hz 整机功率： ≤225W 待机功率： <0.5W 工作温度： 0℃～50℃ 工作湿度 ：10%～80% RH Non-Condensing 储存温度： -20℃～60℃ 储存湿度： 10%～80% RH Non-Condensing OSD： 英简中 1.5m电源线： *1 2.0m网线： *1 1.8mHDMI信号线： *1 合格证： *1 说明书： *1 保修卡： *1 | 项 | 3 | 5500 | 16500
|  |  | 42寸触摸一体机 | CPU：I5-10400F 内存：8G 硬盘：256G 显卡：3050 系统：windows 10 操作系统 | 项 | 1 | 7500 | 7500
|  |  | 工控主机 | CPU：I5-10400F 内存：8G 硬盘：256G 显卡：3050 系统：windows 10 操作系统 | 项 | 1 | 5000 | 5000
|  |  | 多屏宝 | 定制支持1*3多屏播放等 | 项 | 1 | 8500 | 8500
|  |  | 工业风定制展柜 | 展柜尺寸：3200mm（长）*1100mm(宽）*760mm（宽） 主体：采用2.0mm冷轧钢板+40*1.5mm镀锌方管激光切割下料、数控冲压、数控折弯、氩弧焊接等制作 表面：抛光打磨；去除表面油污、焊渣等杂质，原子灰找平修补，高温烘干后打磨平整，喷涂防锈底漆，二次打磨，采用汽车漆喷漆，高温烘烤至规定温度时长； 台面：定制颜色杜邦可立耐人造石12mm 烤弯、折弯、粘接、抛光； | 项 | 1 | 20100 | 20100
|  |  | 说明牌及背景图文 | 6mm亚克力背面uv附车体，平面设计及制作；背景图文：定制防水油画布， | 项 | 1 | 1500 | 1500
|  |  | 机电辅材 | 门锁、美工螺丝、USB延长线等辅料均使用业内标准材料，不易老化、损耗 | 项 | 1 | 500 | 500
|  | 软件部分 | 交互软件及海洋观测相关视频多媒体内容制作 | 内容脚本策划 | 项 | 1 |  | 2000
|  |  |  | 场景艺术创意 | 项 | 1 |  | 2000
|  |  |  | 3D模型2D风格化美术处理 | 项 | 1 |  | 2000
|  |  |  | UI设计制作 | 项 | 1 |  | 2000
|  |  |  | 交互识别软件制作 | 项 | 1 |  | 5500
|  |  |  | 动画特效制作 | 项 | 1 |  | 2000
|  |  |  | 数字演绎内容创作 | 项 | 1 |  | 2000
|  |  |  | 互动控制软件制作 | 项 | 1 |  | 5500
|  | 其他服务 | 机电工程图绘制费 | 机电工程图绘制 | 项 | 1 | 3500 | 3500
|  |  | 原型试验费 | 原型试验 | 项 | 1 | 2000 | 2000
|  |  | 安装调试费 | 安装调试 | 项 | 1 | 2000 | 2000
|  |  | 包装运输费用 | 拉伸膜、防撞膜、木架、人工搬运、汽运等 | 项 | 1 | 500 | 500
小计
14 | 船舶驾驶 | 硬件设备 | 50寸液晶显示屏 | 数量：4台，4K多彩显示屏，通电自动开机，自动播放， | 套 | 4 | 5500 | 22000
|  |  | 工控主机 | CPU：I5-10400F 内存：8G 硬盘：256G 显卡：3050 系统：windows 10 操作系统 | 项 | 1 | 5000 | 5000
|  |  | 19寸触摸一体机 | 数量：3台 CPU：I5-10400F 内存：8G 硬盘：256G 显卡：3050 系统：windows 10 操作系统 | 项 | 3 | 7500 | 22500
|  |  | 多屏宝 | 定制支持1*4多屏播放等 | 项 | 1 | 12000 | 12000
|  |  | 说明牌及背景图文 | 6mm亚克力背面uv附车体，平面设计及制作；背景图文：定制防水油画布， | 项 | 1 | 2000 | 2000
|  |  | 方向舵机构 | 材质工艺：ABS/合金/3D树脂，转动开关， | 项 | 1 | 11000 | 11000
|  |  | 工业风定制展台 | 展台尺寸：3953mm（长）1000mm(高）*900mm（宽） 主体：采用2.0mm冷轧钢板+2.0金属网眼板+40*1.5mm镀锌方管激光切割下料、数控冲压、数控折弯、氩弧焊接等制作 表面：抛光打磨；去除表面油污、焊渣等杂质，原子灰找平修补，高温烘干后打磨平整，喷涂防锈底漆，二次打磨，采用汽车漆喷漆，高温烘烤至规定温度时长； 台面：定制颜色杜邦可立耐人造石12mm 烤弯、折弯、粘接、抛光； | 项 | 1 | 20500 | 20500
|  | 软件部分 | 交互软件及船舶驾驶相关视频多媒体内容制作 | 内容脚本策划 | 项 | 1 |  | 3500
|  |  |  | 场景艺术创意 | 项 | 1 |  | 3500
|  |  |  | 3D模型2D风格化美术处理 | 项 | 1 |  | 3500
|  |  |  | UI设计制作 | 项 | 1 |  | 3500
|  |  |  | 交互识别软件制作 | 项 | 1 |  | 7000
|  |  |  | 动画特效制作 | 项 | 1 |  | 3500
|  |  |  | 数字演绎内容创作 | 项 | 1 |  | 3500
|  |  |  | 互动控制软件制作 | 项 | 1 |  | 7000
|  | 其他服务 | 机电工程图绘制费 | 机电工程图绘制 | 项 | 1 | 3000 | 3000
|  |  | 原型试验费 | 原型试验 | 项 | 1 | 2000 | 2000
|  |  | 安装调试费 | 安装调试 | 项 | 1 | 2000 | 2000
|  |  | 包装运输费用 | 拉伸膜、防撞膜、木架、人工搬运、汽运等 | 项 | 1 | 500 | 500
小计
15 | 海底资源 | 硬件设备 | 投影机 | 品牌：爱普生 CB-2155W 分比率：1280x800(WXGA) 亮度：5000流明 对比度：15000:1 变焦比：1-1.6 投影尺寸：29~280英寸 投影距离：0.85~13.71米 显示格式：16:10 梯形矫正：水平/垂直 ±30 度，快速四角调节 无线网卡：内置 扬声器：16W 外形尺寸：377 x 101 x 291 mm 重量：约 4.3 kg | 套 | 1 | 28000 | 28000
|  |  | 石墨烯导电投影板 | 采集雷达信号,转化屏幕信号来互动， 最大可互动面积：15*8m 外观：看不到电机转动，TOF检测技术 扫描半径：10米，黑色物体仅7米左右 接口：网口直连，不通过转接板 角分辨率（物体辨识角度）：0.36°, 防护等级：防水等级IP65 帧速：25 fps， 识别角度：270° 导电系统： | 项 | 1 | 26000 | 26000
|  |  | 工控主机 | CPU：I5-10400F 内存：8G 硬盘：256G 显卡：3050 系统：windows 10 操作系统 | 项 | 1 | 5000 | 5000
|  |  | 音响 | 功 率:60W灵敏度:>85dB频响范围:80Hz-20KHZ定压输入:70-100V产品重量:x3.25kg喇叭单元:6寸产品尺寸:300nm高)*216(宽)mm*194(厚)mm | 项 | 1 | 1200 | 1200
|  |  | 海底矿物质模型 | 材质工艺：ABS/合金/3D树脂， | 项 | 1 | 14000 | 14000
|  |  | 说明牌及背景图文 | 6mm亚克力背面uv附车体，平面设计及制作；背景图文：定制防水油画布， | 项 | 1 | 2500 | 2500
|  |  | 机电辅材 | 门锁、美工螺丝、USB延长线等辅料均使用业内标准材料，不易老化、损耗 | 项 | 1 | 2000 | 2000
|  |  | 工业风定制展柜 | 展柜尺寸：1800mm（长）*4000mm(高）*500mm（宽） 主体：采用2.0mm冷轧钢板+2.0金属网眼板+40*1.5mm镀锌方管激光切割下料、数控冲压、数控折弯、氩弧焊接等制作 表面：抛光打磨；去除表面油污、焊渣等杂质，原子灰找平修补，高温烘干后打磨平整，喷涂防锈底漆，二次打磨，采用汽车漆喷漆，高温烘烤至规定温度时长； | 项 | 1 | 25200 | 25200
|  | 软件部分 | 交互软件及海底资源相关视频多媒体内容制作 | 内容脚本策划 | 项 | 1 |  | 4000
|  |  |  | 场景艺术创意 | 项 | 1 |  | 4000
|  |  |  | 3D模型2D风格化美术处理 | 项 | 1 |  | 4000
|  |  |  | UI设计制作 | 项 | 1 |  | 4000
|  |  |  | 交互识别软件制作 | 项 | 1 |  | 7000
|  |  |  | 动画特效制作 | 项 | 1 |  | 4000
|  |  |  | 数字演绎内容创作 | 项 | 1 |  | 4000
|  |  |  | 互动控制软件制作 | 项 | 1 |  | 7000
|  | 其他服务 | 机电工程图绘制费 | 机电工程图绘制 | 项 | 1 | 3000 | 3000
|  |  | 原型试验费 | 原型试验 | 项 | 1 | 2000 | 2000
|  |  | 安装调试费 | 安装调试 | 项 | 1 | 2000 | 2000
|  |  | 包装运输费用 | 拉伸膜、防撞膜、木架、人工搬运、汽运等 | 项 | 1 | 500 | 500
小计
16 | 海洋温度 | 硬件设备 | 50寸一体机显示屏 | CPU：I5-10400F 内存：8G 硬盘：256G 显卡：3050 系统：windows 10 操作系统 | 项 | 1 | 10500 | 10500
|  |  | 滑杆机构 | 把手，滑块，滑道，电子感应块，防尘密封条， | 项 | 1 | 8000 | 8000
|  |  | 温度感应条 | 自治加温装置，自治制冷装置， | 项 | 1 | 5000 | 5000
|  |  | 说明牌及图文设计制作 | 说明牌：6mm亚克力背面uv附车体；工业风水晶字，油画布背景制作； | 项 | 1 | 1500 | 1500
|  |  | 机电辅材 | 门锁、美工螺丝、USB延长线等辅料均使用业内标准材料，不易老化、损耗 | 项 | 1 | 1000 | 1000
|  |  | 工业风定制展台 | 展台尺寸：3953mm（长）1000mm(高）*900mm（宽） 主体：采用2.0mm冷轧钢板+2.0金属网眼板+40*1.5mm镀锌方管激光切割下料、数控冲压、数控折弯、氩弧焊接等制作 表面：抛光打磨；去除表面油污、焊渣等杂质，原子灰找平修补，高温烘干后打磨平整，喷涂防锈底漆，二次打磨，采用汽车漆喷漆，高温烘烤至规定温度时长； 台面：定制颜色杜邦可立耐人造石12mm 烤弯、折弯、粘接、抛光； | 项 | 1 | 10800 | 10800
|  | 软件部分 | 交互软件及海洋温度相关视频多媒体内容制作 | 内容脚本策划 | 项 | 1 |  | 1500
|  |  |  | 场景艺术创意 | 项 | 1 |  | 1500
|  |  |  | 3D模型2D风格化美术处理 | 项 | 1 |  | 1500
|  |  |  | UI设计制作 | 项 | 1 |  | 1500
|  |  |  | 交互识别软件制作 | 项 | 1 |  | 3000
|  |  |  | 动画特效制作 | 项 | 1 |  | 2000
|  |  |  | 数字演绎内容创作 | 项 | 1 |  | 2000
|  |  |  | 互动控制软件制作 | 项 | 1 |  | 3000
|  | 其他服务 | 机电工程图绘制费 | 机电工程图绘制 | 项 | 1 | 3500 | 3500
|  |  | 原型试验费 | 原型试验 | 项 | 1 | 2000 | 2000
|  |  | 安装调试费 | 安装调试 | 项 | 1 | 1500 | 1500
|  |  | 包装运输费用 | 拉伸膜、防撞膜、木架、人工搬运、汽运等 | 项 | 1 | 500 | 500
小计
17 | 海洋压力 | 硬件设备 | 定制手部压力机构 | 微型变频气泵，压力气囊，数量：3件 | 项 | 3 | 5500 | 16500
|  |  | 14寸显示屏 | 数量：3台 尺寸：16:9 分比率：1280×800 | 项 | 3 | 2000 | 6000
|  |  | 工控主机 | CPU：I5-10400F 内存：8G 硬盘：256G 显卡：3050 系统：windows 10 操作系统 | 项 | 1 | 5000 | 5000
|  |  | 说明牌及图文设计制作 | 说明牌：6mm亚克力背面uv附车体；工业风水晶字， | 项 | 1 | 200 | 200
|  |  | 机电辅材 | 门锁、美工螺丝、USB延长线等辅料均使用业内标准材料，不易老化、损耗 | 项 | 1 | 500 | 500
|  |  | 工业风定制展台 | 展台尺寸：2500mm（长）*1200mm(宽）*2200mm（高） 主体：采用2.0mm冷轧钢板+40*1.5mm镀锌方管激光切割下料、数控冲压、数控折弯、氩弧焊接等制作 表面：抛光打磨；去除表面油污、焊渣等杂质，原子灰找平修补，高温烘干后打磨平整，喷涂防锈底漆，二次打磨，采用汽车漆喷漆，高温烘烤至规定温度时长； 台面：定制颜色杜邦可立耐人造石12mm 烤弯、折弯、粘接、抛光； | 项 | 1 | 19200 | 19200
|  | 软件部分 | 交互软件及海洋压力相关视频多媒体内容制作 | 内容脚本策划 | 项 | 1 |  | 1500
|  |  |  | 场景艺术创意 | 项 | 1 |  | 1500
|  |  |  | 3D模型2D风格化美术处理 | 项 | 1 |  | 1500
|  |  |  | UI设计制作 | 项 | 1 |  | 1500
|  |  |  | 交互识别软件制作 | 项 | 1 |  | 3000
|  |  |  | 动画特效制作 | 项 | 1 |  | 2000
|  |  |  | 数字演绎内容创作 | 项 | 1 |  | 2000
|  |  |  | 互动控制软件制作 | 项 | 1 |  | 1000
|  | 其他服务 | 机电工程图绘制费 | 机电工程图绘制 | 项 | 1 | 2500 | 2500
|  |  | 原型试验费 | 原型试验 | 项 | 1 | 500 | 500
|  |  | 安装调试费 | 安装调试 | 项 | 1 | 1500 | 1500
|  |  | 包装运输费用 | 拉伸膜、防撞膜、木架、人工搬运、汽运等 | 项 | 1 | 500 | 500
小计
18 | 遥感测海深 | 硬件设备 | 50寸一体机显示屏 | CPU：I5-10400F 内存：8G 硬盘：256G 显卡：3050 系统：windows 10 操作系统 | 项 | 1 | 10500 | 10500
|  |  | kinect2.0版本 | 64位(x64)处理器 3.01-GHz 双核处理器 内置USB 3.0总线 4GB RAM DX11图形适配器 | 项 | 1 | 4500 | 4500
|  |  | 说明牌及图文设计制作 | 说明牌：6mm亚克力背面uv附车体；工业风水晶字，油画布背景制作； | 项 | 1 | 200 | 200
|  |  | 机电辅材 | 门锁、美工螺丝、USB延长线等辅料均使用业内标准材料，不易老化、损耗 | 项 | 1 | 500 | 500
|  |  | 工业风定制展台 | 展台尺寸：2500mm（长）*1200mm(宽）*2200mm（高） 主体：采用2.0mm冷轧钢板+40*1.5mm镀锌方管激光切割下料、数控冲压、数控折弯、氩弧焊接等制作 表面：抛光打磨；去除表面油污、焊渣等杂质，原子灰找平修补，高温烘干后打磨平整，喷涂防锈底漆，二次打磨，采用汽车漆喷漆，高温烘烤至规定温度时长； ； | 项 | 1 | 20600 | 20600
|  | 软件部分 | 交互软件及遥感测海深相关视频多媒体内容制作 | 内容脚本策划 | 项 | 1 |  | 1500
|  |  |  | 场景艺术创意 | 项 | 1 |  | 1500
|  |  |  | 3D模型2D风格化美术处理 | 项 | 1 |  | 1500
|  |  |  | UI设计制作 | 项 | 1 |  | 1500
|  |  |  | 交互识别软件制作 | 项 | 1 |  | 3000
|  |  |  | 动画特效制作 | 项 | 1 |  | 2000
|  |  |  | 数字演绎内容创作 | 项 | 1 |  | 2000
|  |  |  | 互动控制软件制作 | 项 | 1 |  | 3000
|  | 其他服务 | 机电工程图绘制费 | 机电工程图绘制 | 项 | 1 | 2500 | 2500
|  |  | 原型试验费 | 原型试验 | 项 | 1 | 500 | 500
|  |  | 安装调试费 | 安装调试 | 项 | 1 | 1500 | 1500
|  |  | 包装运输费用 | 拉伸膜、防撞膜、木架、人工搬运、汽运等 | 项 | 1 | 500 | 500
小计
19 | 海底地形测绘 | 硬件设备 | 50寸一体机显示屏 | CPU：I5-10400F 内存：8G 硬盘：256G 显卡：3050 系统：windows 10 操作系统 | 项 | 1 | 10500 | 10500
|  |  | 滑动机构 | 把手，滑块，滑道，电子感应块，防尘密封条， | 项 | 1 | 8500 | 8500
|  |  | 按钮 | 红波按钮24V | 项 | 1 | 200 | 200
|  |  | 说明牌及图文设计制作 | 说明牌：6mm亚克力背面uv附车体；工业风水晶字，油画布背景制作； | 项 | 1 | 1500 | 1500
|  |  | 机电辅材 | 门锁、美工螺丝、USB延长线等辅料均使用业内标准材料，不易老化、损耗 | 项 | 1 | 1000 | 1000
|  |  | 工业风定制展台 | 展台尺寸：3953mm（长）1000mm(高）*900mm（宽） 主体：采用2.0mm冷轧钢板+2.0金属网眼板+40*1.5mm镀锌方管激光切割下料、数控冲压、数控折弯、氩弧焊接等制作 表面：抛光打磨；去除表面油污、焊渣等杂质，原子灰找平修补，高温烘干后打磨平整，喷涂防锈底漆，二次打磨，采用汽车漆喷漆，高温烘烤至规定温度时长； 台面：定制颜色杜邦可立耐人造石12mm 烤弯、折弯、粘接、抛光； | 项 | 1 | 16900 | 16900
|  | 软件部分 | 交互软件及海底地形测绘相关视频多媒体内容制作 | 内容脚本策划 | 项 | 1 |  | 1500
|  |  |  | 场景艺术创意 | 项 | 1 |  | 1500
|  |  |  | 3D模型2D风格化美术处理 | 项 | 1 |  | 1500
|  |  |  | UI设计制作 | 项 | 1 |  | 1500
|  |  |  | 交互识别软件制作 | 项 | 1 |  | 3000
|  |  |  | 动画特效制作 | 项 | 1 |  | 2000
|  |  |  | 数字演绎内容创作 | 项 | 1 |  | 2000
|  |  |  | 互动控制软件制作 | 项 | 1 |  | 3000
|  | 其他服务 | 机电工程图绘制费 | 机电工程图绘制 | 项 | 1 | 3500 | 3500
|  |  | 原型试验费 | 原型试验 | 项 | 1 | 2000 | 2000
|  |  | 安装调试费 | 安装调试 | 项 | 1 | 2000 | 2000
|  |  | 包装运输费用 | 拉伸膜、防撞膜、木架、人工搬运、汽运等 | 项 | 1 | 500 | 500
小计
20 | 潜艇的沉浮 | 硬件设备 | 打气筒机构 | 气囊，把手，输气管，单向气阀 | 项 | 1 | 12600 | 12600
|  |  | 玻璃蓄水杠 | 12mm超白钢化玻璃，磨边，无痕粘接，水切割下料，防水等制作， | 项 | 1 | 8600 | 8600
|  |  | 潜水艇互动模型 | 进水仓室，进气仓室，微型氧气泵，微型抽水泵， 材质：ABS/合金/3D树脂， | 项 | 1 | 13400 | 13400
|  |  | 说明牌及图文设计制作 | 说明牌：6mm亚克力背面uv附车体；工业风水晶字，油画布背景制作； | 项 | 1 | 3500 | 3500
|  |  | 机电辅材 | 门锁、美工螺丝、USB延长线等辅料均使用业内标准材料，不易老化、损耗 | 项 | 1 | 800 | 800
|  |  | 工业风定制展柜 | 展柜尺寸：5600mm（长）*800mm(宽）*255mm（高） 主体：采用2.0mm冷轧钢板+80*1.5mm镀锌方管激光切割下料、数控冲压、数控折弯、氩弧焊接等制作 表面：抛光打磨；去除表面油污、焊渣等杂质，原子灰找平修补，高温烘干后打磨平整，喷涂防锈底漆，二次打磨，采用汽车漆喷漆，高温烘烤至规定温度时长； 台面：定制颜色杜邦可立耐人造石12mm 烤弯、折弯、粘接、抛光； | 项 | 1 | 20000 | 20000
|  |  | 软件电控制作 | 感应延时电路制作 | 项 | 1 | 3500 | 3500
|  | 其他服务 | 机电工程图绘制费 | 机电工程图绘制 | 项 | 1 | 2500 | 2500
|  |  | 原型试验费 | 原型试验 | 项 | 1 | 1500 | 1500
|  |  | 安装调试费 | 安装调试 | 项 | 1 | 2500 | 2500
|  |  | 包装运输费用 | 拉伸膜、防撞膜、木架、人工搬运、汽运等 | 项 | 1 | 500 | 500
小计
21 | 潜艇的声波通信 | 硬件设备 | 玻璃蓄水杠 | 12mm超白钢化玻璃，磨边，无痕粘接，水切割下料，防水等制作， | 项 | 1 | 8500 | 8500
|  |  | 17寸触摸一体机 | CPU：I5-10400F 内存：8G 硬盘：256G 显卡：3050 系统：windows 10 操作系统 | 项 | 1 | 5600 | 5600
|  |  | 听筒机构 | 304不锈钢听筒，水下识别器，水下声音转换器， | 项 | 1 | 8000 | 8000
|  |  | 话筒 | 304不锈钢外壳，麦克风，水下声音转换器， | 项 | 1 | 6500 | 6500
|  |  | 说明牌及图文设计制作 | 说明牌：6mm亚克力背面uv附车体；工业风水晶字，油画布背景制作； | 项 | 1 | 200 | 200
|  |  | 机电辅材 | 门锁、美工螺丝、USB延长线等辅料均使用业内标准材料，不易老化、损耗 | 项 | 1 | 500 | 500
|  |  | 工业风定制展台 | 展台尺寸：1000mm（长）*1000mm(宽）*760mm（宽） 主体：采用2.0mm冷轧钢板+30*1.5mm镀锌方管激光切割下料、数控冲压、数控折弯、氩弧焊接等制作 表面：抛光打磨；去除表面油污、焊渣等杂质，原子灰找平修补，高温烘干后打磨平整，喷涂防锈底漆，二次打磨，采用汽车漆喷漆，高温烘烤至规定温度时长； 台面：定制颜色杜邦可立耐人造石12mm 烤弯、折弯、粘接、抛光； | 项 | 1 | 20820 | 20820
|  | 软件部分 | 交互软件及潜艇的声波通信相关视频多媒体内容制作 | 内容脚本策划 | 项 | 1 |  | 1000
|  |  |  | 场景艺术创意 | 项 | 1 |  | 1000
|  |  |  | 3D模型2D风格化美术处理 | 项 | 1 |  | 1000
|  |  |  | UI设计制作 | 项 | 1 |  | 1000
|  |  |  | 交互识别软件制作 | 项 | 1 |  | 2000
|  |  |  | 动画特效制作 | 项 | 1 |  | 1000
|  |  |  | 数字演绎内容创作 | 项 | 1 |  | 1000
|  |  |  | 互动控制软件制作 | 项 | 1 |  | 2000
|  | 其他服务 | 机电工程图绘制费 | 机电工程图绘制 | 项 | 1 | 2000 | 2000
|  |  | 原型试验费 | 原型试验 | 项 | 1 | 500 | 500
|  |  | 安装调试费 | 安装调试 | 项 | 1 | 2000 | 2000
|  |  | 包装运输费用 | 拉伸膜、防撞膜、木架、人工搬运、汽运等 | 项 | 1 | 500 | 500
小计
22 | 奋斗者号 | 硬件设备 | 奋斗者号模型 | 模型比例：1比1， 材料：玻璃钢，4×1.5采用2.0mm冷轧钢板+2.0金属网眼板+10mm透明亚克力板+18mm欧松板+40*1.5mm镀锌方管激光切割下料、数控冲压、数控折弯、氩弧焊接等制作； 表面：抛光打磨；去除表面油污、焊渣等杂质，原子灰找平修补，高温烘干后打磨平整，喷涂防锈底漆，二次打磨，采用汽车漆喷漆，高温烘烤至规定温度时长； | 项 | 1 | 120000 | 120000
|  |  | 机械臂 | 舵机：4个，材质工艺：ABS/合金/3D树脂，摇杆机构， | 项 | 1 | 13500 | 13500
|  |  | 不锈钢护栏 | 10mm超白钢化玻璃，304圆管扶手及立柱，塑胶地台，金属收边条， | 项 | 1 | 13000 | 13000
|  |  | 工控主机 | CPU：I5-10400F 内存：8G 硬盘：256G 显卡：3050 系统：windows 10 操作系统 | 项 | 1 | 5000 | 5000
|  |  | 50寸液晶显示屏 | 通电自启，多彩液晶显示屏，自动播放多媒体， | 项 | 1 | 4500 | 4500
|  |  | 推杆机构 | 推杆装置，操作仪表盘模型， | 项 | 1 | 6500 | 6500
|  |  | 功放 | 频率响应：20Hz-20KHz 输出功率：150W 蓝牙版本：5.0 信噪比：≥76dB 失真度：≤0.1% 输入规格：220V~50Hz 接口：USB、SD、音频输入、音频输出、双话筒接口 产品尺寸：300mm(宽)*200mm(厚)*65mm(高) | 项 | 1 | 500 | 500
|  |  | 壁挂音箱 | 功 率：60W 灵敏度：≥85dB 频响范围：80Hz-20KHz 定压输入：70-100V 产品重量：≈3.25kg 喇叭单元:6寸 产品尺寸：300nm(高）*216（宽）mm*194（厚）mm | 项 | 1 | 800 | 800
|  |  | 机电辅材 | 门锁、美工螺丝、电源线、网线、USB延长线等辅料均使用业内标准材料，不易老化、损耗 | 项 | 1 | 1500 | 1500
|  |  | 说明牌及图文设计制作 | 说明牌：6mm亚克力背面uv附车体；工业风水晶字，油画布背景制作； | 项 | 1 | 200 | 200
|  | 软件部分 | 交互软件及奋斗者号相关视频多媒体内容制作 | 内容脚本策划 | 项 | 1 |  | 3000
|  |  |  | 场景艺术创意 | 项 | 1 |  | 2000
|  |  |  | 3D模型2D风格化美术处理 | 项 | 1 |  | 3000
|  |  |  | UI设计制作 | 项 | 1 |  | 2000
|  |  |  | 交互识别软件制作 | 项 | 1 |  | 2000
|  |  |  | 动画特效制作 | 项 | 1 |  | 1000
|  |  |  | 数字演绎内容创作 | 项 | 1 |  | 1000
|  |  |  | 互动控制软件制作 | 项 | 1 |  | 2000
|  | 其他服务 | 机电工程图绘制费 | 机电工程图绘制 | 项 | 1 | 3200 | 3200
|  |  | 原型试验费 | 原型试验 | 项 | 1 | 2000 | 2000
|  |  | 安装调试费 | 安装调试 | 项 | 1 | 2000 | 2000
|  |  | 包装运输费用 | 拉伸膜、防撞膜、木架、人工搬运、汽运等 | 项 | 1 | 500 | 500
小计
23 | 七龙探海 | 硬件设备 | 工控主机 | CPU：I7-10700F 内存：8G 硬盘：256G 电源：750w 主板：B560 显卡：3060 系统：windows 10 操作系统 | 项 | 1 | 9500 | 9500
|  |  | 多屏宝 | 定制支持3*3多屏播放等 | 项 | 1 | 8500 | 8500
|  |  | 50寸液晶拼接屏 | 尺寸：55” 拼缝： 3.5mm（模组存在工艺波动，波动范围3.9mm~4.3mm） 背光类型： D-LED 分辨率 ：1920×1080 显示尺寸（mm ）：1209.6 (H) × 680.4(V) 像素点距（um）： 210(H) × 630(V) 响应时间： 8ms (typ.) 亮度: Type450nit--Min：400nit 亮度均匀性: Type85 可视角度: 178°（垂直，水平） 对比度: Typ.1200 Min.900 色彩度: 16.7M (8bit) 色饱和度:(x% NTSC) typ70%Min68% 显示比例 :16:9 刷新频率: 60Hz IR -IN接口：*1 USB接口* *1 HDMI输入接口： *1 DVI -D输入接口：*1 CVBS输入接口：*1 VGA 输入接口： *1 RS232 (RJ45)： RS232-IN x1; RS232-OUT x2 裸机外形尺寸：（W x D x H） 1213.7×684.5×112mm 包装尺寸： 1343 *275 *808mm（双包） 外壳材料： 钣金 外壳颜色： 黑色 墙支撑： 8-M6 螺丝孔600mm*400mm 电源输入电压： 100 V ~ 240 V/AC，50/60 Hz 整机功率： ≤225W 待机功率： <0.5W 工作温度： 0℃～50℃ 工作湿度 ：10%～80% RH Non-Condensing 储存温度： -20℃～60℃ 储存湿度： 10%～80% RH Non-Condensing OSD： 英简中 1.5m电源线： *1 2.0m网线： *1 1.8mHDMI信号线： *1 合格证： *1 说明书： *1 保修卡： *1 | 项 | 3 | 6500 | 19500
|  |  | 55寸拼接屏壁挂液压支架 | 通用拼接屏壁挂前维护液压支架电视墙嵌入挂架 | 项 | 3 | 800 | 2400
|  |  | 42寸触摸一体机 | CPU：I5-10400F 内存：8G 硬盘：256G 显卡：3050 系统：windows 10 操作系统 定制异形操作台 | 项 | 1 | 8500 | 8500
|  |  | 功放 | 频率响应：20Hz-20KHz 输出功率：150W 蓝牙版本：5.0 信噪比：≥76dB 失真度：≤0.1% 输入规格：220V~50Hz 接口：USB、SD、音频输入、音频输出、双话筒接口 产品尺寸：300mm(宽)*200mm(厚)*65mm(高) | 项 | 1 | 1200 | 1200
|  |  | 壁挂音箱 | 功 率：60W 灵敏度：≥85dB 频响范围：80Hz-20KHz 定压输入：70-100V 产品重量：≈3.25kg 喇叭单元:6寸 产品尺寸：300nm(高）*216（宽）mm*194（厚）mm | 项 | 1 | 1400 | 1400
|  |  | 机电辅材 | 门锁、美工螺丝、电源线、网线、USB延长线等辅料均使用业内标准材料，不易老化、损耗 | 项 | 1 | 2000 | 2000
|  |  | 说明牌及图文设计制作 | 说明牌：6mm亚克力背面uv附车体；工业风水晶字，油画布背景制作； | 项 | 1 | 1500 | 1500
|  |  | 工业风定制展柜 | 展台尺寸：3800mm（长）*2600mm(高）*200mm（宽） 主体：采用2.0mm冷轧钢板+2.0金属网眼板+10mm透明亚克力板+18mm欧松板+40*1.5mm镀锌方管激光切割下料、数控冲压、数控折弯、氩弧焊接等制作； 表面：抛光打磨；去除表面油污、焊渣等杂质，原子灰找平修补，高温烘干后打磨平整，喷涂防锈底漆，二次打磨，采用汽车漆喷漆，高温烘烤至规定温度时长； | 项 | 1 | 35000 | 35000
|  | 软件部分 | 交互软件及七龙探海相关视频多媒体内容制作 | 内容脚本策划 | 项 | 1 |  | 4000
|  |  |  | 场景艺术创意 | 项 | 1 |  | 3000
|  |  |  | 3D模型2D风格化美术处理 | 项 | 1 |  | 3500
|  |  |  | UI设计制作 | 项 | 1 |  | 4900
|  |  |  | 交互识别软件制作 | 项 | 1 |  | 7000
|  |  |  | 动画特效制作 | 项 | 1 |  | 4800
|  |  |  | 数字演绎内容创作 | 项 | 1 |  | 3800
|  |  |  | 互动控制软件制作 | 项 | 1 |  | 7000
|  | 其他服务 | 机电工程图绘制费 | 机电工程图绘制 | 项 | 1 | 3200 | 3200
|  |  | 原型试验费 | 原型试验 | 项 | 1 | 2000 | 2000
|  |  | 安装调试费 | 安装调试 | 项 | 1 | 2000 | 2000
|  |  | 包装运输费用 | 拉伸膜、防撞膜、木架、人工搬运、汽运等 | 项 | 1 | 500 | 500
小计
24 | 海底钻探 | 硬件设备 | 转头机构 | 数量：3组，行架：3组，可控减速电机：3个，转头模型：3个， 转头模型材质：ABS/合金/3D树脂，45号钢主轴， | 项 | 3 | 6500 | 19500
|  |  | 17寸触摸一体机 | CPU：I5-10400F 内存：8G 硬盘：256G 显卡：3050 系统：windows 10 操作系统 定制异形操作台 | 项 | 3 | 4300 | 12900
|  |  | 机电辅材 | 门锁、美工螺丝、电源线、网线、USB延长线等辅料均使用业内标准材料，不易老化、损耗 | 项 | 1 | 1500 | 1500
|  |  | 说明牌及图文设计制作 | 说明牌：6mm亚克力背面uv附车体；工业风水晶字，油画布背景制作； | 项 | 1 | 200 | 200
|  |  | 工业风定制展台 | 展台尺寸：3800mm（长）*2600mm(高）*200mm（宽） 主体：采用2.0mm冷轧钢板+2.0金属网眼板+10mm透明亚克力板+18mm欧松板+40*1.5mm镀锌方管激光切割下料、数控冲压、数控折弯、氩弧焊接等制作； 表面：抛光打磨；去除表面油污、焊渣等杂质，原子灰找平修补，高温烘干后打磨平整，喷涂防锈底漆，二次打磨，采用汽车漆喷漆，高温烘烤至规定温度时长；台面：定制颜色杜邦可立耐人造石12mm 烤弯、折弯、粘接、抛光； | 项 | 1 | 16100 | 16100
|  | 软件部分 | 交互软件及海底钻探相关视频多媒体内容制作 | 内容脚本策划 | 项 | 1 |  | 1500
|  |  |  | 场景艺术创意 | 项 | 1 |  | 1500
|  |  |  | 3D模型2D风格化美术处理 | 项 | 1 |  | 1500
|  |  |  | UI设计制作 | 项 | 1 |  | 1500
|  |  |  | 交互识别软件制作 | 项 | 1 |  | 3000
|  |  |  | 动画特效制作 | 项 | 1 |  | 2000
|  |  |  | 数字演绎内容创作 | 项 | 1 |  | 2000
|  |  |  | 互动控制软件制作 | 项 | 1 |  | 3000
|  | 其他服务 | 机电工程图绘制费 | 机电工程图绘制 | 项 | 1 | 2200 | 2200
|  |  | 原型试验费 | 原型试验 | 项 | 1 | 2000 | 2000
|  |  | 安装调试费 | 安装调试 | 项 | 1 | 2000 | 2000
|  |  | 包装运输费用 | 拉伸膜、防撞膜、木架、人工搬运、汽运等 | 项 | 1 | 500 | 500
小计
25 | 石油、天然气开采平台 | 硬件设备 | 石油、天然气开采平台模型 | 材质：ABS/合金/3D树脂， | 项 | 1 | 8000 | 8000
|  |  | 50寸触摸透明屏 | 单屏显示面积：1077*608mm 像素点间距：0.9405(H)x0.9405(V) 透明度：85% 信号格式：NTSC、PAL、408I、576、480P、576P、720P、1080I 功率：24v/160w x 6 电源：G:AC100V-240V 50/60Hz | 项 | 1 | 12000 | 12000
|  |  | 17寸触摸一体机 | CPU：I5-10400F 内存：8G 硬盘：256G 显卡：3050 系统：windows 10 操作系统 定制异形操作台 | 项 | 1 | 4500 | 4500
|  |  | 工控主机 | CPU：I5-10400F 内存：8G 硬盘：256G 显卡：3050 系统：windows 10 操作系统 | 项 | 1 | 5000 | 5000
|  |  | 功放 | 频率响应：20Hz-20KHz 输出功率：150W 蓝牙版本：5.0 信噪比：≥76dB 失真度：≤0.1% 输入规格：220V~50Hz 接口：USB、SD、音频输入、音频输出、双话筒接口 产品尺寸：300mm(宽)*200mm(厚)*65mm(高) | 项 | 1 | 800 | 800
|  |  | 壁挂音箱 | 功 率：60W 灵敏度：≥85dB 频响范围：80Hz-20KHz 定压输入：70-100V 产品重量：≈3.25kg 喇叭单元:6寸 产品尺寸：300nm(高）*216（宽）mm*194（厚）mm | 项 | 1 | 600 | 600
|  |  | 机电辅材 | 门锁、美工螺丝、电源线、网线、USB延长线等辅料均使用业内标准材料，不易老化、损耗 | 项 | 1 | 500 | 500
|  |  | 说明牌及图文设计制作 | 说明牌：6mm亚克力背面uv附车体；工业风水晶字，油画布背景制作； | 项 | 1 | 200 | 200
|  |  | 工业风定制展台 | 展台尺寸：3800mm（长）*2600mm(高）*200mm（宽） 主体：采用2.0mm冷轧钢板+2.0金属网眼板+10mm透明亚克力板+18mm欧松板+40*1.5mm镀锌方管激光切割下料、数控冲压、数控折弯、氩弧焊接等制作； 表面：抛光打磨；去除表面油污、焊渣等杂质，原子灰找平修补，高温烘干后打磨平整，喷涂防锈底漆，二次打磨，采用汽车漆喷漆，高温烘烤至规定温度时长； | 项 | 1 | 10300 | 10300
|  | 软件部分 | 交互软件及石油、天然气开采平台相关视频多媒体内容制作 | 内容脚本策划 | 项 | 1 |  | 1000
|  |  |  | 场景艺术创意 | 项 | 1 |  | 1000
|  |  |  | 3D模型2D风格化美术处理 | 项 | 1 |  | 1000
|  |  |  | UI设计制作 | 项 | 1 |  | 1000
|  |  |  | 交互识别软件制作 | 项 | 1 |  | 2000
|  |  |  | 动画特效制作 | 项 | 1 |  | 1500
|  |  |  | 数字演绎内容创作 | 项 | 1 |  | 1500
|  |  |  | 互动控制软件制作 | 项 | 1 |  | 2000
|  | 其他服务 | 机电工程图绘制费 | 机电工程图绘制 | 项 | 1 | 3200 | 3200
|  |  | 原型试验费 | 原型试验 | 项 | 1 | 2000 | 2000
|  |  | 安装调试费 | 安装调试 | 项 | 1 | 2000 | 2000
|  |  | 包装运输费用 | 拉伸膜、防撞膜、木架、人工搬运、汽运等 | 项 | 1 | 500 | 500
小计
26 | 可燃冰开采平台 | 硬件设备 | 可燃冰开采平台模型 | 材质：ABS/合金/3D树脂， | 项 | 1 | 10000 | 10000
|  |  | 50寸触摸透明屏 | 单屏显示面积：1077*608mm 像素点间距：0.9405(H)x0.9405(V) 透明度：85% 信号格式：NTSC、PAL、408I、576、480P、576P、720P、1080I 功率：24v/160w x 6 电源：G:AC100V-240V 50/60Hz | 项 | 1 | 11000 | 11000
|  |  | 工控主机 | CPU：I5-10400F 内存：8G 硬盘：256G 显卡：3050 系统：windows 10 操作系统 | 项 | 1 | 5000 | 5000
|  |  | 功放 | 频率响应：20Hz-20KHz 输出功率：150W 蓝牙版本：5.0 信噪比：≥76dB 失真度：≤0.1% 输入规格：220V~50Hz 接口：USB、SD、音频输入、音频输出、双话筒接口 产品尺寸：300mm(宽)*200mm(厚)*65mm(高) | 项 | 1 | 800 | 800
|  |  | 壁挂音箱 | 功 率：60W 灵敏度：≥85dB 频响范围：80Hz-20KHz 定压输入：70-100V 产品重量：≈3.25kg 喇叭单元:6寸 产品尺寸：300nm(高）*216（宽）mm*194（厚）mm | 项 | 1 | 500 | 500
|  |  | 机电辅材 | 门锁、美工螺丝、电源线、网线、USB延长线等辅料均使用业内标准材料，不易老化、损耗 | 项 | 1 | 500 | 500
|  |  | 说明牌及图文设计制作 | 说明牌：6mm亚克力背面uv附车体；工业风水晶字，油画布背景制作； | 项 | 1 | 1500 | 1500
|  |  | 工业风定制展台 | 展台尺寸：3800mm（长）*2600mm(高）*200mm（宽） 主体：采用2.0mm冷轧钢板+2.0金属网眼板+10mm透明亚克力板+18mm欧松板+40*1.5mm镀锌方管激光切割下料、数控冲压、数控折弯、氩弧焊接等制作； 表面：抛光打磨；去除表面油污、焊渣等杂质，原子灰找平修补，高温烘干后打磨平整，喷涂防锈底漆，二次打磨，采用汽车漆喷漆，高温烘烤至规定温度时长； | 项 | 1 | 10800 | 10800
|  | 软件部分 | 交互软件及可燃冰开采平台相关视频多媒体内容制作 | 内容脚本策划 | 项 | 1 |  | 1000
|  |  |  | 场景艺术创意 | 项 | 1 |  | 1000
|  |  |  | 3D模型2D风格化美术处理 | 项 | 1 |  | 1000
|  |  |  | UI设计制作 | 项 | 1 |  | 1000
|  |  |  | 交互识别软件制作 | 项 | 1 |  | 2000
|  |  |  | 动画特效制作 | 项 | 1 |  | 1500
|  |  |  | 数字演绎内容创作 | 项 | 1 |  | 1500
|  |  |  | 互动控制软件制作 | 项 | 1 |  | 2000
|  | 其他服务 | 机电工程图绘制费 | 机电工程图绘制 | 项 | 1 | 3200 | 3200
|  |  | 原型试验费 | 原型试验 | 项 | 1 | 2000 | 2000
|  |  | 安装调试费 | 安装调试 | 项 | 1 | 2000 | 2000
|  |  | 包装运输费用 | 拉伸膜、防撞膜、木架、人工搬运、汽运等 | 项 | 1 | 500 | 500
小计
27 | 981石油钻井平台 | 硬件设备 | 981石油钻井平台互动模型 | 材质：ABS/合金/3D树脂，可调减速电机，连续凸轮机构， | 项 | 1 | 9500 | 9500
|  |  | 亚克力保护罩 | 8mm 透明亚克力 抛光、烤弯、粘接制作， | 项 | 1 | 3000 | 3000
|  |  | 50寸一体机显示屏 | CPU：I5-10400F 内存：8G 硬盘：256G 显卡：3050 系统：windows 10 操作系统 | 项 | 1 | 10500 | 10500
|  |  | 按钮 | 红波按钮 | 项 | 1 | 200 | 200
|  |  | 机电辅材 | 门锁、美工螺丝、电源线、网线、USB延长线等辅料均使用业内标准材料，不易老化、损耗 | 项 | 1 | 500 | 500
|  |  | 说明牌及图文设计制作 | 说明牌：6mm亚克力背面uv附车体；工业风水晶字，油画布背景制作； | 项 | 1 | 200 | 200
|  |  | 工业风定制展台 | 展台尺寸：3800mm（长）*2600mm(高）*200mm（宽） 主体：采用2.0mm冷轧钢板+2.0金属网眼板+10mm透明亚克力板+18mm欧松板+40*1.5mm镀锌方管激光切割下料、数控冲压、数控折弯、氩弧焊接等制作； 表面：抛光打磨；去除表面油污、焊渣等杂质，原子灰找平修补，高温烘干后打磨平整，喷涂防锈底漆，二次打磨，采用汽车漆喷漆，高温烘烤至规定温度时长； 台面：定制颜色杜邦可立耐人造石12mm 烤弯、折弯、粘接、抛光； | 项 | 1 | 10900 | 10900
|  | 软件部分 | 交互软件及981石油钻井平台相关视频多媒体内容制作 | 内容脚本策划 | 项 | 1 |  | 1000
|  |  |  | 场景艺术创意 | 项 | 1 |  | 1000
|  |  |  | 3D模型2D风格化美术处理 | 项 | 1 |  | 1000
|  |  |  | UI设计制作 | 项 | 1 |  | 1000
|  |  |  | 交互识别软件制作 | 项 | 1 |  | 5000
|  |  |  | 动画特效制作 | 项 | 1 |  | 1500
|  |  |  | 数字演绎内容创作 | 项 | 1 |  | 1500
|  |  |  | 互动控制软件制作 | 项 | 1 |  | 5000
|  | 其他服务 | 机电工程图绘制费 | 机电工程图绘制 | 项 | 1 | 3200 | 3200
|  |  | 原型试验费 | 原型试验 | 项 | 1 | 2000 | 2000
|  |  | 安装调试费 | 安装调试 | 项 | 1 | 2000 | 2000
|  |  | 包装运输费用 | 拉伸膜、防撞膜、木架、人工搬运、汽运等 | 项 | 1 | 500 | 500
|  |  | 售后服务费用 | 货物质保期为2年（质保期内免费维护维修及更换零件，需乙方工作人员到现场时不得超出72小时，所产生的所有费用由乙方承担。）自货物安装调试合格次日起算。 | 项 | 1
小计
28 | 全海深无人无缆潜水器 | 硬件设备 | 全海深无人无缆潜水器模型 | 材质：ABS/合金/3D树脂， | 项 | 1 | 9500 | 9500
|  |  | 亚克力保护罩 | 8mm 透明亚克力 抛光、烤弯、粘接制作， | 项 | 1 | 3000 | 3000
|  |  | 46寸显示器 | 通电自启，自动播放多媒体视频， | 项 | 1 | 5500 | 5500
|  |  | 机电辅材 | 门锁、美工螺丝、电源线、网线、USB延长线等辅料均使用业内标准材料，不易老化、损耗 | 项 | 1 | 500 | 500
|  |  | 说明牌及图文设计制作 | 说明牌：6mm亚克力背面uv附车体；工业风水晶字，油画布背景制作； | 项 | 1 | 200 | 200
|  |  | 工业风定制展柜 | 展台尺寸：3800mm（长）*2600mm(高）*200mm（宽） 主体：采用2.0mm冷轧钢板+2.0金属网眼板+10mm透明亚克力板+18mm欧松板+40*1.5mm镀锌方管激光切割下料、数控冲压、数控折弯、氩弧焊接等制作； 表面：抛光打磨；去除表面油污、焊渣等杂质，原子灰找平修补，高温烘干后打磨平整，喷涂防锈底漆，二次打磨，采用汽车漆喷漆，高温烘烤至规定温度时长； | 项 | 1 | 10500 | 10500
|  | 软件部分 | 全海深无人无缆潜水器相关视频多媒体内容制作 | 内容脚本策划 | 项 | 1 |  | 3500
|  |  |  | 场景艺术创意 | 项 | 1 |  | 2500
|  |  |  | 3D模型2D风格化美术处理 | 项 | 1 |  | 3500
|  |  |  | UI设计制作 | 项 | 1 |  | 2600
|  | 其他服务 | 机电工程图绘制费 | 机电工程图绘制 | 项 | 1 | 3200 | 3200
|  |  | 原型试验费 | 原型试验 | 项 | 1 | 2000 | 2000
|  |  | 安装调试费 | 安装调试 | 项 | 1 | 2000 | 2000
|  |  | 包装运输费用 | 拉伸膜、防撞膜、木架、人工搬运、汽运等 | 项 | 1 | 500 | 500
小计
布展知识点
29 | 海洋有多深（布展） | 硬件设备 | 灯箱图文展板 | 12V效果灯，：6mm亚克力背面uv附车体；工业风水晶字，油画布背景制作； | 项 | 1 | 2350 | 2350
|  |  | 机电辅材 | 门锁、美工螺丝、电源线、网线、USB延长线等辅料均使用业内标准材料，不易老化、损耗 | 项 | 1 | 100 | 100
|  | 其他服务 | 机电工程图绘制费 | 机电工程图绘制 | 项 | 1 | 300 | 300
|  |  | 原型试验费 | 原型试验 | 项 | 1 | 100 | 100
|  |  | 安装调试费 | 安装调试 | 项 | 1 | 500 | 500
|  |  | 包装运输费用 | 拉伸膜、防撞膜、木架、人工搬运、汽运等 | 项 | 1 | 50 | 50
小计
30 | 中国钻探蓝图（布展） | 硬件设备 | 灯箱图文展板 | 12V效果灯，：6mm亚克力背面uv附车体；工业风水晶字，油画布背景制作； | 项 | 1 | 2950 | 2950
|  |  | 机电辅材 | 门锁、美工螺丝、电源线、网线、USB延长线等辅料均使用业内标准材料，不易老化、损耗 | 项 | 1 | 100 | 100
|  | 其他服务 | 机电工程图绘制费 | 机电工程图绘制 | 项 | 1 | 300 | 300
|  |  | 原型试验费 | 原型试验 | 项 | 1 | 100 | 100
|  |  | 安装调试费 | 安装调试 | 项 | 1 | 500 | 500
|  |  | 包装运输费用 | 拉伸膜、防撞膜、木架、人工搬运、汽运等 | 项 | 1 | 50 | 50
小计
31 | 造船工程师摇篮哈尔滨工程大学相关视频 | 硬件设备 | 工业风金属电视框 | 主体：采用2.0mm冷轧钢板+2.0金属网眼板+10mm透明亚克力板+18mm欧松板 激光切割下料、数控冲压、数控折弯、氩弧焊接等制作； 表面：抛光打磨；去除表面油污、焊渣等杂质，原子灰找平修补，高温烘干后打磨平整，喷涂防锈底漆，二次打磨，采用汽车漆喷漆，高温烘烤至规定温度时长； | 项 | 1 | 800 | 800
|  |  | 50寸显示屏 | 通电自启，自动播放多媒体视频， | 项 | 1 | 4200 | 4200
|  |  | 机电辅材 | 门锁、美工螺丝、电源线、网线、USB延长线等辅料均使用业内标准材料，不易老化、损耗 | 项 | 1 | 300 | 300
|  |  | 说明牌及图文设计制作 | 说明牌：6mm亚克力背面uv附车体；工业风水晶字，油画布背景制作； | 项 | 1 | 200 | 200
|  | 软件部分 | 造船工程师摇篮——哈尔滨工程大学（布展）相关视频多媒体内容制作 | 内容脚本策划 | 项 | 1 |  | 200
|  |  |  | 场景艺术创意 | 项 | 1 |  | 200
|  |  |  | 3D模型2D风格化美术处理 | 项 | 1 |  | 150
|  |  |  | UI设计制作 | 项 | 1 |  | 100
|  | 其他服务 | 机电工程图绘制费 | 机电工程图绘制 | 项 | 1 | 200 | 200
|  |  | 原型试验费 | 原型试验 | 项 | 1 | 100 | 100
|  |  | 安装调试费 | 安装调试 | 项 | 1 | 500 | 500
|  |  | 包装运输费用 | 拉伸膜、防撞膜、木架、人工搬运、汽运等 | 项 | 1 | 50 | 50
小计
32 | 中国船舶集团有限公司第七〇三研究所（布展） |  | 工业风金属电视框 | 主体：采用2.0mm冷轧钢板+2.0金属网眼板+10mm透明亚克力板+18mm欧松板 激光切割下料、数控冲压、数控折弯、氩弧焊接等制作； 表面：抛光打磨；去除表面油污、焊渣等杂质，原子灰找平修补，高温烘干后打磨平整，喷涂防锈底漆，二次打磨，采用汽车漆喷漆，高温烘烤至规定温度时长； | 项 | 1 | 800 | 800
|  |  | 50寸显示屏 | 通电自启，自动播放多媒体视频， | 项 | 1 | 4500 | 4500
|  |  | 机电辅材 | 门锁、美工螺丝、电源线、网线、USB延长线等辅料均使用业内标准材料，不易老化、损耗 | 项 | 1 | 500 | 500
|  |  | 说明牌及图文设计制作 | 说明牌：6mm亚克力背面uv附车体；工业风水晶字，油画布背景制作； | 项 | 1 | 200 | 200
|  | 软件部分 | 中国船舶集团有限公司第七〇三研究所（布展）相关视频多媒体内容制作 | 内容脚本策划 | 项 | 1 |  | 150
|  |  |  | 场景艺术创意 | 项 | 1 |  | 150
|  |  |  | 3D模型2D风格化美术处理 | 项 | 1 |  | 150
|  |  |  | UI设计制作 | 项 | 1 |  | 100
|  | 其他服务 | 机电工程图绘制费 | 机电工程图绘制 | 项 | 1 | 200 | 200
|  |  | 原型试验费 | 原型试验 | 项 | 1 | 100 | 100
|  |  | 安装调试费 | 安装调试 | 项 | 1 | 100 | 100
|  |  | 包装运输费用 | 拉伸膜、防撞膜、木架、人工搬运、汽运等 | 项 | 1 | 50 | 50
小计
合计 | [7 empty] | 2165631 | 2165631
2165631

## 能原材料展区补充项目
省科协黑龙江省科技馆展区更新改造展品软硬件方案与价格单（审定）
项目名称： |  | 黑龙江省科技馆能原材料展区补充项目 |  |  | 工程师：
序号 | 展项名称 | 设备 | 分项 | 规格参数 | 单位 | 数量 | 审核单价 | 审定金额（元）
1 | 龙江航天科技成果 | 硬件设备 | 工控主机 | CPU：I7-10700F 内存：8G 硬盘：256G 电源：750w 主板：B560 显卡：3060 系统：windows 10 操作系统 | 项 | 1 | 8500 | 8500
|  |  | 多屏宝 | 定制支持3*3多屏播放等 | 项 | 1 | 7500 | 7500
|  |  | 55寸液晶拼接屏 | 尺寸：55” 拼缝： 3.5mm（模组存在工艺波动，波动范围3.9mm~4.3mm） 背光类型： D-LED 分辨率 ：1920×1080 显示尺寸（mm ）：1209.6 (H) × 680.4(V) 像素点距（um）： 210(H) × 630(V) 响应时间： 8ms (typ.) 亮度: Type450nit--Min：400nit 亮度均匀性: Type85 可视角度: 178°（垂直，水平） 对比度: Typ.1200 Min.900 色彩度: 16.7M (8bit) 色饱和度:(x% NTSC) typ70%Min68% 显示比例 :16:9 刷新频率: 60Hz IR -IN接口：*1 USB接口* *1 HDMI输入接口： *1 DVI -D输入接口：*1 CVBS输入接口：*1 VGA 输入接口： *1 RS232 (RJ45)： RS232-IN x1; RS232-OUT x2 裸机外形尺寸：（W x D x H） 1213.7×684.5×112mm 包装尺寸： 1343 *275 *808mm（双包） 外壳材料： 钣金 外壳颜色： 黑色 墙支撑： 8-M6 螺丝孔600mm*400mm 电源输入电压： 100 V ~ 240 V/AC，50/60 Hz 整机功率： ≤225W 待机功率： <0.5W 工作温度： 0℃～50℃ 工作湿度 ：10%～80% RH Non-Condensing 储存温度： -20℃～60℃ 储存湿度： 10%～80% RH Non-Condensing OSD： 英简中 1.5m电源线： *1 2.0m网线： *1 1.8mHDMI信号线： *1 合格证： *1 说明书： *1 保修卡： *1 | 项 | 9 | 5500 | 49500
|  |  | 55寸拼接屏壁挂液压支架 | 通用拼接屏壁挂前维护液压支架电视墙嵌入挂架 | 项 | 9 | 700 | 6300
|  |  | 32寸触摸一体机 | CPU：I5-10400F 内存：8G 硬盘：256G 显卡：3050 系统：windows 10 操作系统 定制异形操作台 | 项 | 1 | 7500 | 7500
|  |  | 功放 | 频率响应：20Hz-20KHz 输出功率：150W 蓝牙版本：5.0 信噪比：≥76dB 失真度：≤0.1% 输入规格：220V~50Hz 接口：USB、SD、音频输入、音频输出、双话筒接口 产品尺寸：300mm(宽)*200mm(厚)*65mm(高) | 项 | 1 | 500 | 500
|  |  | 壁挂音箱 | 功 率：60W 灵敏度：≥85dB 频响范围：80Hz-20KHz 定压输入：70-100V 产品重量：≈3.25kg 喇叭单元:6寸 产品尺寸：300nm(高）*216（宽）mm*194（厚）mm | 项 | 1 | 600 | 600
|  |  | 机电辅材 | 门锁、美工螺丝、电源线、网线、USB延长线等辅料均使用业内标准材料，不易老化、损耗 | 项 | 1 | 1800 | 1800
|  |  | 说明牌 | 6mm亚克力背面uv附车体，平面设计及制作； | 项 | 1 | 200 | 200
|  |  | 工业风定制展柜 | 展台尺寸：3800mm（长）*2600mm(高）*200mm（宽） 主体：采用2.0mm冷轧钢板+2.0金属网眼板+10mm透明亚克力板+18mm欧松板+40*1.5mm镀锌方管激光切割下料、数控冲压、数控折弯、氩弧焊接等制作； 表面：抛光打磨；去除表面油污、焊渣等杂质，原子灰找平修补，高温烘干后打磨平整，喷涂防锈底漆，二次打磨，采用汽车漆喷漆，高温烘烤至规定温度时长； | 项 | 1 | 10000 | 10000
|  | 软件部分 | 交互软件及龙江航天相关视频多媒体内容制作 | 内容脚本策划 | 项 | 1 |  | 3500
|  |  |  | 场景艺术创意 | 项 | 1 |  | 2500
|  |  |  | 3D模型2D风格化美术处理 | 项 | 1 |  | 3500
|  |  |  | UI设计制作 | 项 | 1 |  | 2600
|  |  |  | 交互识别软件制作 | 项 | 1 |  | 3800
|  |  |  | 动画特效制作 | 项 | 1 |  | 5200
|  |  |  | 数字演绎内容创作 | 项 | 1 |  | 3100
|  |  |  | 互动控制软件制作 | 项 | 1 |  | 5500
|  | 其他服务 | 机电工程图绘制费 | 机电工程图绘制 | 项 | 1 | 3200 | 3200
|  |  | 原型试验费 | 原型试验 | 项 | 1 | 2000 | 2000
|  |  | 安装调试费 | 安装调试 | 项 | 1 | 2000 | 2000
|  |  | 包装运输费用 | 拉伸膜、防撞膜、木架、人工搬运、汽运等 | 项 | 1 | 500 | 500
小计
2 | 驭风启航 | 硬件设备 | 工控主机 | CPU：I7-10700F 内存：8G 硬盘：256G 电源：750w 主板：B560 显卡：3060 系统：windows 10 操作系统 | 项 | 1 | 9500 | 9500
|  |  | 换屏轨道机构 | 55寸屏幕滑动框、定制滑动长轨等 | 项 | 1 | 33500 | 33500
|  |  | 滑屏阻尼机构 | 阻尼机构、防撞机构； | 项 | 1 | 8600 | 8600
|  |  | 55寸触摸显示器 | 尺寸 55英寸" 显示面积/模式 1209.8*680.4 最大分辨率 1920x1080 亮度 350cd/m2 对比度 4000:1 可视角度 (上/下/左/右):89°/89°/89°/89° 响应时间 5.5ms 色彩 1073.7M色 操作温度 0℃~50℃ 保存温度 -20℃~60℃ 操作湿度 10%~90% 存储湿度 10%~90% 可靠性 30000h 供电电源 100V~240V AC 功率总消耗 ≤182W 安装方式 壁挂式 外观颜色 银黑色 | 项 | 1 | 7800 | 7800
|  |  | 感应红外传感设备 | 自制视频红外传感器等 | 项 | 1 | 8500 | 8500
|  |  | 机电辅材 | 门锁、美工螺丝、电源线、网线、USB延长线等辅料均使用业内标准材料，不易老化、损耗 | 项 | 1 | 2000 | 2000
|  |  | 功放 | 频率响应：20Hz-20KHz 输出功率：150W 蓝牙版本：5.0 信噪比：≥76dB 失真度：≤0.1% 输入规格：220V~50Hz 接口：USB、SD、音频输入、音频输出、双话筒接口 产品尺寸：300mm(宽)*200mm(厚)*65mm(高) | 项 | 1 | 500 | 500
|  |  | 壁挂音箱 | 功 率：60W 灵敏度：≥85dB 频响范围：80Hz-20KHz 定压输入：70-100V 产品重量：≈3.25kg 喇叭单元:6寸 产品尺寸：300nm(高）*216（宽）mm*194（厚）mm | 项 | 1 | 1200 | 1200
|  |  | 图文设计制作 | 说明牌：6mm亚克力背面uv附车体；工业风水晶字，油画布背景制作；流水灯等 | 项 | 1 | 6800 | 6800
|  |  | 工业风定制展柜 | 展台尺寸：3500mm（长）*2600mm(高）*600mm（宽） 主体：采用2.0mm冷轧钢板+2.0金属网眼板+10mm透明亚克力板+18mm欧松板+40*1.5mm镀锌方管激光切割下料、数控冲压、数控折弯、氩弧焊接等制作； 表面：抛光打磨；去除表面油污、焊渣等杂质，原子灰找平修补，高温烘干后打磨平整，喷涂防锈底漆，二次打磨，采用汽车漆喷漆，高温烘烤至规定温度时长； | 项 | 1 | 32000 | 32000
|  | 软件部分 | 切换视频软件及龙江贡献节点视频多媒体内容制作 | 内容脚本策划 | 项 | 1 |  | 3500
|  |  |  | 场景艺术创意 | 项 | 1 |  | 4500
|  |  |  | 3D模型2D风格化美术处理 | 项 | 1 |  | 7800
|  |  |  | UI设计制作 | 项 | 1 |  | 8600
|  |  |  | 交互识别软件制作 | 项 | 1 |  | 19800
|  |  |  | 动画特效制作 | 项 | 1 |  | 7100
|  |  |  | 数字演绎内容创作 | 项 | 1 |  | 8000
|  |  |  | 互动控制软件制作 | 项 | 1 |  | 20000
|  | 其他服务 | 机电工程图绘制费 | 机电工程图绘制 | 项 | 1 | 4500 | 4500
|  |  | 原型试验费 | 原型试验 | 项 | 1 | 2000 | 2000
|  |  | 安装调试费 | 安装调试 | 项 | 1 | 2000 | 2000
|  |  | 包装运输费用 | 拉伸膜、防撞膜、木架、人工搬运、汽运等 | 项 | 1 | 500 | 500
小计
3 | 4D打印 | 硬件设备 | 3D打印机 | 操作系统 Windows ,Vista 7,Linux,Mac0x 机身材质 全金属材质+亚克力 平台材质 铝合金底板+高温贴纸 打印原理 熔融沉积型（FDM） 打印尺寸 300*300*400mm 机器尺寸 470*560*700mm 机器重量 38kg 打印方式 支持SD卡拔插及USB连接 打印精度 0.1mm 打印速度 30-150mm/s 打印层厚 0.1-0.4mm 喷头数量 单/双(可定做双喷头） 喷头直径 标配0.4mm 喷头温度 280℃ 平台温度 80C° 支持材料 PLA/ABS/PHA/HIPS/PETG/TPU/碳纤维等 材料直径 1.75mm 推荐耗材 PLA(环保材料,安全无毒) 切片软件 Cura 软件语言 中/英/俄（八种语言) 文件格式 stl;Gcode;obj;dae;amf;bmp;jpg 电源输出 DC 24V 电源输入 AC100v-240v 50Hz/60Hz 功率 360W 环境要求 15-35℃，湿度20-50% 断电续打 支持 断料检测 支持 中途换料 支持 自动关机 / 挤出结构 近端送丝 | 项 | 1 | 11500 | 11500
|  |  | 亚克力保护罩及展架 | 8mm 透明亚克力 抛光、烤弯、粘接制作，亚克力罩尺寸：800mm（长）*450mm(宽）*450mm（高）；透明亚克力4D材料展架； | 项 | 1 | 4500 | 4500
|  |  | 说明牌 | 6mm亚克力背面uv附车体，平面设计及制作； | 项 | 1 | 200 | 200
|  |  | 机电辅材 | 门锁、美工螺丝、电源线、网线、USB延长线等辅料均使用业内标准材料，不易老化、损耗 | 项 | 1 | 800 | 800
|  |  | 工业风定制展台 | 展台尺寸：1000mm（长）*750mm(高）*800mm（宽） 主体：采用2.0mm冷轧钢板+40*1.5mm镀锌方管激光切割下料、数控冲压、数控折弯、氩弧焊接等制作 表面：抛光打磨；去除表面油污、焊渣等杂质，原子灰找平修补，高温烘干后打磨平整，喷涂防锈底漆，二次打磨，采用汽车漆喷漆，高温烘烤至规定温度时长； 台面：定制颜色杜邦可立耐人造石12mm 烤弯、折弯、粘接、抛光； | 项 | 1 | 15000 | 15000
|  | 软件部分 | 软件内容制作 | 定制3D转4D材料打印软件 | 项 | 1 |  | 3500
|  | 其他服务 | 机电工程图绘制费 | 机电工程图绘制 | 项 | 1 | 3000 | 3000
|  |  | 原型试验费 | 原型试验 | 项 | 1 | 2000 | 2000
|  |  | 安装调试费 | 安装调试 | 项 | 1 | 1500 | 1500
|  |  | 包装运输费用 | 拉伸膜、防撞膜、木架、人工搬运、汽运等 | 项 | 1 | 500 | 500
小计
4 | 记忆复合材料 | 硬件设备 | 4d记忆复合材料简易模型 | 定制4D材料打印模型 | 项 | 3 | 2500 | 7500
|  |  | 通电机构 | 洪波按钮、通电机构等 | 项 | 1 | 11500 | 11500
|  |  | 加热机构 | 洪波按钮、加热机构等 | 项 | 1 | 9500 | 9500
|  |  | 光照机构 | 洪波按钮、光照机构等 | 项 | 1 | 8500 | 8500
|  |  | 亚克力保护罩 | 8mm 透明亚克力 抛光、烤弯、粘接制作，亚克力罩尺寸：700mm（长）*500mm(宽）*500mm（高） | 项 | 3 | 4200 | 12600
|  |  | 说明牌 | 6mm亚克力背面uv附车体，平面设计及制作； | 项 | 3 | 750 | 2250
|  |  | 机电辅材 | 门锁、美工螺丝、电源线、网线、USB延长线等辅料均使用业内标准材料，不易老化、损耗 | 项 | 1 | 1500 | 1500
|  |  | 工业风定制展台 | 展台尺寸：2500mm（长）*800mm(宽）*760mm（宽） 主体：采用2.0mm冷轧钢板+30*1.5mm镀锌方管激光切割下料、数控冲压、数控折弯、氩弧焊接等制作 表面：抛光打磨；去除表面油污、焊渣等杂质，原子灰找平修补，高温烘干后打磨平整，喷涂防锈底漆，二次打磨，采用汽车漆喷漆，高温烘烤至规定温度时长； 台面：定制颜色杜邦可立耐人造石12mm 烤弯、折弯、粘接、抛光； | 项 | 1 | 20150 | 20150
|  | 软件部分 | 软件电控制作 | 电控延时电路制作 | 项 | 1 |  | 3500
|  | 其他服务 | 机电工程图绘制费 | 机电工程图绘制 | 项 | 1 | 3500 | 3500
|  |  | 原型试验费 | 原型试验 | 项 | 1 | 2000 | 2000
|  |  | 安装调试费 | 安装调试 | 项 | 1 | 2000 | 2000
|  |  | 包装运输费用 | 拉伸膜、防撞膜、木架、人工搬运、汽运等 | 项 | 1 | 500 | 500
小计
5 | 仿象鼻机器人 | 硬件设备 | 金属展示架 | 根据展示实物定制相对应金属展示架 | 项 | 1 | 1000 | 1000
|  |  | 亚克力保护罩 | 8mm 透明亚克力 抛光、烤弯、粘接制作，亚克力罩尺寸：700mm（长）*500mm(宽）*500mm（高） | 项 | 1 | 4200 | 4200
|  |  | 说明牌 | 6mm亚克力背面uv附车体，平面设计及制作； | 项 | 1 | 800 | 800
|  |  | 机电辅材 | 门锁、美工螺丝、电源线、网线、USB延长线等辅料均使用业内标准材料，不易老化、损耗 | 项 | 1 | 1500 | 1500
|  |  | 工业风定制展台 | 展台尺寸：1000mm（长）*1000mm(宽）*760mm（宽） 主体：采用2.0mm冷轧钢板+30*1.5mm镀锌方管激光切割下料、数控冲压、数控折弯、氩弧焊接等制作 表面：抛光打磨；去除表面油污、焊渣等杂质，原子灰找平修补，高温烘干后打磨平整，喷涂防锈底漆，二次打磨，采用汽车漆喷漆，高温烘烤至规定温度时长； 台面：定制颜色杜邦可立耐人造石12mm 烤弯、折弯、粘接、抛光； | 项 | 1 | 17200 | 17200
|  | 软件部分 | 软件电控制作 | 电控延时电路制作 | 项 | 1 |  | 3500
|  | 其他服务 | 机电工程图绘制费 | 机电工程图绘制 | 项 | 1 | 2000 | 2000
|  |  | 原型试验费 | 原型试验 | 项 | 1 | 500 | 500
|  |  | 安装调试费 | 安装调试 | 项 | 1 | 2000 | 2000
|  |  | 包装运输费用 | 拉伸膜、防撞膜、木架、人工搬运、汽运等 | 项 | 1 | 500 | 500
小计
6 | 电从哪里来 | 硬件设备 | 电脑版显示屏 | 电脑版显示器42寸、通电自启、宣传视频自动播放； | 项 | 1 | 3500 | 3500
|  |  | 风能发电模型互动机构 | 洪波按钮，实景风能发电模型互动机构等 | 项 | 1 | 11500 | 11500
|  |  | 水力发电模型互动机构 | 洪波按钮，实景水力发电模型互动机构等 | 项 | 1 | 11500 | 11500
|  |  | 太阳能发电模型互动机构 | 洪波按钮，实景太阳能发电模型互动机构等 | 项 | 1 | 11500 | 11500
|  |  | 火力发电模型互动机构 | 洪波按钮，实景火力发电模型互动机构等 | 项 | 1 | 11500 | 11500
|  |  | 核能发电模型互动机构 | 洪波按钮，实景核能发电模型互动机构等 | 项 | 1 | 11500 | 11500
|  |  | 亚克力保护罩 | 8mm 透明亚克力 抛光、烤弯、粘接制作，亚克力罩尺寸：750mm（长）*600mm(宽）*560mm（高） | 项 | 5 | 2500 | 12500
|  |  | 图文设计制作 | 说明牌：6mm亚克力背面uv附车体；工业风水晶字，油画布背景制作；流水灯等 | 项 | 1 | 2000 | 2000
|  |  | 机电辅材 | 门锁、美工螺丝、电源线、网线、USB延长线等辅料均使用业内标准材料，不易老化、损耗 | 套 | 1 | 2000 | 2000
|  |  | 工业风定制展柜 | 展台尺寸：5750mm（长）*3000mm(高）*800mm（宽） 主体：采用2.0mm冷轧钢板+2.0金属网眼板+10mm透明亚克力板+18mm欧松板+40*1.5mm镀锌方管激光切割下料、数控冲压、数控折弯、氩弧焊接等制作； 表面：抛光打磨；去除表面油污、焊渣等杂质，原子灰找平修补，高温烘干后打磨平整，喷涂防锈底漆，二次打磨，采用汽车漆喷漆，高温烘烤至规定温度时长； | 项 | 1 | 35000 | 35000
|  | 软件部分 | 软件电控制作 | 电控延时电路制作 | 项 | 1 |  | 3500
|  | 其他服务 | 机电工程图绘制费 | 机电工程图绘制 | 项 | 1 | 5500 | 5500
|  |  | 原型试验费 | 原型试验 | 项 | 1 | 1500 | 1500
|  |  | 安装调试费 | 安装调试 | 项 | 1 | 2500 | 2500
|  |  | 电机厂展示 |  | 项 | 1 | 0 | 0
|  |  | 锅炉厂展示 |  | 项 | 1 | 0 | 0
|  |  | 汽轮机厂展示 |  | 项 | 1 | 0 | 0
|  |  | 包装运输费用 | 拉伸膜、防撞膜、木架、人工搬运、汽运等 | 项 | 1 |  | 500
小计
7 | 齿轮自行车 | 硬件设备 | 定制异形自行车机构 | 展台尺寸：1500mm（长）*830mm(高）*500mm（宽） 主体：采用2.0mm冷轧钢板+40*1.5mm镀锌方管激光切割下料、数控冲压、数控折弯、氩弧焊接等制作 表面：抛光打磨；去除表面油污、焊渣等杂质，原子灰找平修补，高温烘干后打磨平整，喷涂防锈底漆，二次打磨，采用汽车漆喷漆，高温烘烤至规定温度时长； | 项 | 1 | 16500 | 16500
|  |  | 古戈尔齿轮传动机构 | 互动手轮、同尺PE齿轮不少于80件、主动轴、轴承等； | 项 | 1 | 22500 | 22500
|  |  | 齿轮传动比互动机构 | 主动轴、轴承、不同尺齿轮4组、传动比数字显示块等； | 项 | 1 | 36000 | 36000
|  |  | 玻璃护罩及铝材框 | 4040D铝型材、12mm超白钢化玻璃；精磨、粘接制作；玻璃保护罩尺寸：2000mm（长）*800mm(宽）*900mm（高） | 项 | 1 | 11500 | 11500
|  |  | 说明牌 | 6mm亚克力背面uv附车体，平面设计及制作； | 件 | 1 | 200 | 200
|  |  | 机电辅材 | 门锁、美工螺丝、电源线、网线、USB延长线等辅料均使用业内标准材料，不易老化、损耗 | 套 | 1 | 1000 | 1000
|  | 软件部分 | 软件电控制作 | 电控延时电路制作 | 项 | 1 |  | 3500
|  | 其他服务 | 机电工程图绘制费 | 机电工程图绘制 | 项 | 1 | 5500 | 5500
|  |  | 原型试验费 | 原型试验 | 项 | 1 | 2000 | 2000
|  |  | 安装调试费 | 安装调试 | 项 | 1 | 2000 | 2000
|  |  | 包装运输费用 | 拉伸膜、防撞膜、木架、人工搬运、汽运等 | 项 | 1 | 500 | 500
小计
8 | 龙江制造 | 硬件设备 | 抽油磕头机传动机构 | 金属机加工件、主轴伞齿、焊接金属外型、可调速电机等 | 项 | 1 | 13500 | 13500
|  |  | 四程活塞传动机构 | 金属机加工件、主轴伞齿、焊接金属外型、可调速电机等 | 项 | 1 | 20000 | 20000
|  |  | C3型集装箱平车传动机构 | 金属机加工件、主轴伞齿、焊接金属外型、可调速电机等 | 项 | 1 | 15500 | 15500
|  |  | 内燃汽轮机传动机构 | 金属机加工件、主轴伞齿、焊接金属外型、可调速电机等 | 项 | 1 | 40500 | 40500
|  |  | 自由锻造水压机传动机构 | 金属机加工件、主轴伞齿、焊接金属外型、可调速电机等 | 项 | 1 | 30500 | 30500
|  |  | 连续驱动摩擦焊机传动机构 | 金属机加工件、主轴伞齿、焊接金属外型、可调速电机等 | 项 | 1 | 12500 | 12500
|  |  | 民航发动机传动机构 | 金属机加工件、主轴伞齿、焊接金属外型、可调速电机等 | 项 | 1 | 20500 | 20500
|  |  | 直9EC-尾桨传动机构 | 金属机加工件、主轴伞齿、焊接金属外型、可调速电机等 | 项 | 1 | 8500 | 8500
|  |  | 蒸汽涡轮发动机传动机构 | 3D打印金属中心部件、金属机加工件、主轴伞齿、焊接金属外型、可调速电机等 | 项 | 1 | 20500 | 20500
|  |  | 水轮发电机传动机构 | 3D打印金属中心部件、金属机加工件、主轴伞齿、焊接金属外型、可调速电机等 | 项 | 1 | 10500 | 10500
|  |  | 潜水器传动机构 | 金属机加工件、主轴伞齿、焊接金属外型、可调速电机等 | 项 | 1 | 8500 | 8500
|  |  | 纤维缠绕传动机构 | 金属机加工件、主轴伞齿、焊接金属外型、可调速电机等 | 项 | 1 | 15000 | 15000
|  |  | 空间站机械臂传动机构 | 金属机加工件、主轴伞齿、焊接金属外型、可调速电机等 | 项 | 1 | 11500 | 11500
|  |  | 手动机械互动机构 | 6件基础机械结构、手轮互动传动； | 项 | 1 | 11000 | 11000
|  |  | 设备浮雕 | 长征5b火箭模型、空间站模型、核电锅炉模型、直升机等 | 项 | 1 | 17900 | 17900
|  |  | 图文设计制作 | 说明牌：6mm亚克力背面uv附车体；工业风水晶字，油画布背景制作； | 项 | 1 | 200 | 200
|  |  | 机电辅材 | 门锁、美工螺丝、电源线、网线、USB延长线等辅料均使用业内标准材料，不易老化、损耗 | 套 | 1 | 3500 | 3500
|  |  | 工业风定制展柜 | 展台尺寸：5040mm（长）*3540mm(高）*520mm（宽） 主体：采用2.0mm冷轧钢板+2.0金属网眼板+10mm透明亚克力板+18mm欧松板+40*1.5mm镀锌方管激光切割下料、数控冲压、数控折弯、氩弧焊接等制作； 表面：抛光打磨；去除表面油污、焊渣等杂质，原子灰找平修补，高温烘干后打磨平整，喷涂防锈底漆，二次打磨，采用汽车漆喷漆，高温烘烤至规定温度时长； | 项 | 1 | 20000 | 20000
|  | 软件部分 | 软件电控制作 | 电控延时电路制作 | 项 | 1 |  | 5500
|  | 其他服务 | 机电工程图绘制费 | 机电工程图绘制 | 项 | 1 | 3500 | 3500
|  |  | 原型试验费 | 原型试验 | 项 | 1 | 2000 | 2000
|  |  | 安装调试费 | 安装调试 | 项 | 1 | 2000 | 2000
|  |  | 包装运输费用 | 拉伸膜、防撞膜、木架、人工搬运、汽运等 | 项 | 1 | 500 | 500
小计
9 | 龙江工匠精神 | 硬件设备 | 工控主机 | CPU：I7-10700F 内存：8G 硬盘：256G 电源：750w 主板：B560 显卡：3060 系统：windows 10 操作系统 | 台 | 1 | 8500 | 8500
|  |  | 智能手势互动装置 | 可编程、可识别规定手势识别信号、识别魔环隔空手势； | 台 | 1 | 12500 | 12500
|  |  | 直角LED大屏幕 | 室内p2.5led屏组,单组尺寸320*160mm;整体屏幕尺寸：1750*5000mm | 项 | 1 | 45000 | 45000
|  |  | 功放 | 频率响应：20Hz-20KHz 输出功率：150W 蓝牙版本：5.0 信噪比：≥76dB 失真度：≤0.1% 输入规格：220V~50Hz 接口：USB、SD、音频输入、音频输出、双话筒接口 产品尺寸：300mm(宽)*200mm(厚)*65mm(高) | 台 | 1 | 500 | 500
|  |  | 壁挂音箱 | 功 率：60W 灵敏度：≥85dB 频响范围：80Hz-20KHz 定压输入：70-100V 产品重量：≈3.25kg 喇叭单元:6寸 产品尺寸：300nm(高）*216（宽）mm*194（厚）mm | 只 | 1 | 800 | 800
|  |  | 说明牌 | 6mm亚克力背面uv附车体，平面设计及制作； | 件 | 1 | 200 | 200
|  |  | 机电辅材 | 门锁、美工螺丝、电源线、网线、USB延长线等辅料均使用业内标准材料，不易老化、损耗 | 套 | 1 | 2000 | 2000
|  |  | 工业风龙门吊定制展墙 | 展台尺寸：5500mm（长）*3500mm(高）*660mm（宽） 主体：采用2.0mm冷轧钢板+2.0金属网眼板+40*1.5mm镀锌方管激光切割下料、数控冲压、数控折弯、氩弧焊接等制作 表面：抛光打磨；去除表面油污、焊渣等杂质，原子灰找平修补，高温烘干后打磨平整，喷涂防锈底漆，二次打磨，采用汽车漆喷漆，高温烘烤至规定温度时长； | 项 | 1 | 45000 | 45000
|  | 软件部分 | 手势控制软件及龙江工匠精神多媒体内容制作 | 内容脚本策划 | 项 | 1 |  | 4000
|  |  |  | 场景艺术创意 | 项 | 1 |  | 4000
|  |  |  | 3D模型2D风格化美术处理 | 项 | 1 |  | 5500
|  |  |  | UI设计制作 | 项 | 1 |  | 5500
|  |  |  | 交互识别软件制作 | 项 | 1 |  | 17800
|  |  |  | 动画特效制作 | 项 | 1 |  | 5200
|  |  |  | 数字演绎内容创作 | 项 | 1 |  | 5500
|  |  |  | 互动控制软件制作 | 项 | 1 |  | 32500
|  | 其他服务 | 机电工程图绘制费 | 机电工程图绘制 | 项 | 1 | 3600 | 3600
|  |  | 原型试验费 | 原型试验 | 项 | 1 | 2000 | 2000
|  |  | 安装调试费 | 安装调试 | 项 | 1 | 2000 | 2000
|  |  | 包装运输费用 | 拉伸膜、防撞膜、木架、人工搬运、汽运等 | 项 | 1 | 500 | 500
小计
10 | 中国航天员 | 硬件设备 | 工控主机 | CPU：I7-10700F 内存：8G 硬盘：256G 电源：750w 主板：B560 显卡：3060 系统：windows 10 操作系统 | 台 | 1 | 8500 | 8500
|  |  | 透明led屏幕 | 1.LED发光芯片 2.像素间距：≤3.91mm 。 3.LED封装：SMD1921 4.模组尺寸：1000X1000 5.箱体分辨率256*128点； 6.物理像素密度：≥32768点像素/平方米； 7.亮度：矫正后≥2800CD/㎡-3000CD/㎡ 8.对比度：1500：1； 9.模组亮度均匀性：LGJ≥99% 10.屏幕水平可视视角：≥170°； 屏幕垂直可视视角：≥160°； 11.最佳视距：3米~50米； | 项 | 1 | 16500 | 16500
|  |  | 功放 | 频率响应：20Hz-20KHz 输出功率：150W 蓝牙版本：5.0 信噪比：≥76dB 失真度：≤0.1% 输入规格：220V~50Hz 接口：USB、SD、音频输入、音频输出、双话筒接口 产品尺寸：300mm(宽)*200mm(厚)*65mm(高) | 台 | 1 | 500 | 500
|  |  | 壁挂音箱 | 功 率：60W 灵敏度：≥85dB 频响范围：80Hz-20KHz 定压输入：70-100V 产品重量：≈3.25kg 喇叭单元:6寸 产品尺寸：300nm(高）*216（宽）mm*194（厚）mm | 只 | 1 | 1200 | 1200
|  |  | 机电辅材 | 门锁、美工螺丝、电源线、网线、USB延长线等辅料均使用业内标准材料，不易老化、损耗 | 套 | 1 | 1000 | 1000
|  |  | 工业风定制展柜 | 展柜尺寸：1920mm（长）*2050mm(高）*200mm（宽） 主体：采用2.0mm冷轧钢板+40*1.5mm镀锌方管激光切割下料、数控冲压、数控折弯、氩弧焊接等制作 表面：抛光打磨；去除表面油污、焊渣等杂质，原子灰找平修补，高温烘干后打磨平整，喷涂防锈底漆，二次打磨，采用汽车漆喷漆，高温烘烤至规定温度时长； | 项 | 1 | 15000 | 15000
|  | 软件部分 | 多媒体内容制作 | 制作关于中国航天员相关视频，不小于600秒； | 项 | 1 |  | 14300
|  | 其他服务 | 机电工程图绘制费 | 机电工程图绘制 | 项 | 1 | 1000 | 1000
|  |  | 原型试验费 | 原型试验 | 项 | 1 | 2000 | 2000
|  |  | 安装调试费 | 安装调试 | 项 | 1 | 2000 | 2000
|  |  | 包装运输费用 | 拉伸膜、防撞膜、木架、人工搬运、汽运等 | 项 | 1 | 500 | 500
小计
11 | 中国一重自由锻造水压机 | 硬件设备 | 中国一重自由锻造水压机传动机构 | 伺服减速电机、定制液压轴缸、水闸开关、干冰机等等 | 项 | 1 | 26200 | 26200
|  |  | 电脑版显示器 | 电脑版显示器42寸、通电自启、宣传视频自动播放； | 项 | 1 | 3500 | 3500
|  |  | 55寸一体机 | CPU：I5-10400F 内存：8G 硬盘：256G 显卡：3050 系统：windows 10 操作系统 | 项 | 1 | 8500 | 8500
|  |  | 说明牌 | 6mm亚克力背面uv附车体，平面设计及制作； | 项 | 1 | 200 | 200
|  |  | 机电辅材 | 门锁、美工螺丝、电源线、网线、USB延长线等辅料均使用业内标准材料，不易老化、损耗 | 项 | 1 | 2000 | 2000
|  |  | 中国一重自由锻造水压机整体模型 | 模型尺寸：4000mm（长）*5000mm(高）*2000mm（宽） 主体：采用2.0mm冷轧钢板+碳钢圆管+40*1.5mm镀锌方管激光切割下料、数控冲压、数控折弯、滚板、氩弧焊接等制作 表面：抛光打磨；去除表面油污、焊渣等杂质，原子灰找平修补，高温烘干后打磨平整，喷涂防锈底漆，二次打磨，采用汽车漆喷漆，高温烘烤至规定温度时长； | 项 | 1 | 105000 | 105000
|  | 软件部分 | 软件电控制作 | 定制电路控制 | 项 | 1 |  | 3500
|  |  | 多媒体内容制作 | 制作关于中国一重相关视频，不小于300秒； | 项 | 1 |  | 4500
|  |  |  | 制作关于自由锻造水压机原理视频，不小于300秒； | 项 | 1 |  | 5500
|  | 其他服务 | 机电工程图绘制费 | 机电工程图绘制 | 项 | 1 | 5500 | 5500
|  |  | 原型试验费 | 原型试验 | 项 | 1 | 2000 | 2000
|  |  | 安装调试费 | 安装调试 | 项 | 1 | 2000 | 2000
|  |  | 包装运输费用 | 拉伸膜、防撞膜、木架、人工搬运、汽运等 | 项 | 1 | 500 | 500
小计
12 | 飞机上的机械结构 | 硬件设备 | 起落架互动机构 | 亚克力首轮、滚齿皮带传动、定制起落架金属结构传动等 | 项 | 1 | 12500 | 12500
|  |  | 客机舱门互动机构 | 亚克力首轮、滚齿皮带传动、定制舱门金属结构传动等 | 项 | 1 | 14500 | 14500
|  |  | 襟翼互动传动结构 | 亚克力首轮、滚齿皮带传动、定制襟翼金属结构传动等 | 项 | 1 | 11500 | 11500
|  |  | 尾翼互动传动机构 | 亚克力首轮、滚齿皮带传动、定制尾翼金属结构传动等 | 项 | 1 | 11500 | 11500
|  |  | 墙面亚克力飞机壁画 | 亚克力浮雕壁画，UV背喷； | 项 | 1 | 1500 | 1500
|  |  | 亚克力保护罩 | 8mm 透明亚克力 抛光、烤弯、粘接制作，亚克力罩尺寸：650mm（长）*460mm(宽）*560mm（高） | 项 | 4 | 1650 | 6600
|  |  | 说明牌 | 6mm亚克力背面uv附车体，平面设计及制作； | 件 | 1 | 200 | 200
|  |  | 机电辅材 | 门锁、美工螺丝、USB延长线等辅料均使用业内标准材料，不易老化、损耗 | 项 | 1 | 1500 | 1500
|  |  | 工业风定制展台 | 展台尺寸：3200mm（长）*1100mm(宽）*760mm（宽） 主体：采用2.0mm冷轧钢板+40*1.5mm镀锌方管激光切割下料、数控冲压、数控折弯、氩弧焊接等制作 表面：抛光打磨；去除表面油污、焊渣等杂质，原子灰找平修补，高温烘干后打磨平整，喷涂防锈底漆，二次打磨，采用汽车漆喷漆，高温烘烤至规定温度时长； 台面：定制颜色杜邦可立耐人造石12mm 烤弯、折弯、粘接、抛光； | 项 | 1 | 16600 | 16600
|  | 其他服务 | 机电工程图绘制费 | 机电工程图绘制 | 项 | 1 | 3500 | 3500
|  |  | 原型试验费 | 原型试验 | 项 | 1 | 2000 | 2000
|  |  | 安装调试费 | 安装调试 | 项 | 1 | 2000 | 2000
|  |  | 包装运输费用 | 拉伸膜、防撞膜、木架、人工搬运、汽运等 | 项 | 1 | 500 | 500
小计
13 | 焊接研究所产品展示 | 硬件设备 | 电脑版显示器 | 电脑版显示器42寸、通电自启、宣传视频自动播放； | 项 | 1 | 3500 | 3500
|  |  | 图文设计制作 | 说明牌：6mm亚克力背面uv附车体；工业风水晶字，油画布背景制作； | 项 | 1 | 4500 | 4500
|  |  | 亚克力保护罩 | 8mm 透明亚克力 抛光、烤弯、粘接制作，亚克力罩尺寸：1000mm（长）*2000mm(宽）*350mm（高） | 项 | 1 | 8900 | 8900
|  |  | 机电辅材 | 门锁、美工螺丝、USB延长线等辅料均使用业内标准材料，不易老化、损耗 | 项 | 1 | 1500 | 1500
|  |  | 工业风定制展台 | 展台尺寸：2500mm（长）*1200mm(宽）*2200mm（高） 主体：采用2.0mm冷轧钢板+40*1.5mm镀锌方管激光切割下料、数控冲压、数控折弯、氩弧焊接等制作 表面：抛光打磨；去除表面油污、焊渣等杂质，原子灰找平修补，高温烘干后打磨平整，喷涂防锈底漆，二次打磨，采用汽车漆喷漆，高温烘烤至规定温度时长； 台面：定制颜色杜邦可立耐人造石12mm 烤弯、折弯、粘接、抛光； | 项 | 1 | 28500 | 28500
|  | 软件部分 | 多媒体内容制作 | 制作关于哈尔滨焊接研究所企业相关视频，不小于300秒； | 项 | 1 |  | 6200
|  | 其他服务 | 机电工程图绘制费 | 机电工程图绘制 | 项 | 1 | 2500 | 2500
|  |  | 原型试验费 | 原型试验 | 项 | 1 | 500 | 500
|  |  | 安装调试费 | 安装调试 | 项 | 1 | 1500 | 1500
|  |  | 包装运输费用 | 拉伸膜、防撞膜、木架、人工搬运、汽运等 | 项 | 1 | 500 | 500
小计
14 | 顺源机械产品展示 | 硬件设备 | 电脑版显示器 | 电脑版显示器42寸、通电自启、宣传视频自动播放； | 项 | 1
|  |  | 图文设计制作 | 说明牌：6mm亚克力背面uv附车体；工业风水晶字，油画布背景制作； | 项 | 1 | 200 | 200
|  |  | 亚克力保护罩 | 8mm 透明亚克力 抛光、烤弯、粘接制作，亚克力罩尺寸：1000mm（长）*2000mm(宽）*350mm（高） | 项 | 1 | 3900 | 3900
|  |  | 升级转轮主从动锥齿轮 机构 | 亚克力转轮、伞齿机构、减速器等 | 套 | 1 | 5500 | 5500
|  |  | 机电辅材 | 门锁、美工螺丝、USB延长线等辅料均使用业内标准材料，不易老化、损耗 | 项 | 1 | 100 | 100
|  |  | 工业风定制展台 | 展台尺寸：2500mm（长）*1200mm(宽）*2200mm（高） 主体：采用2.0mm冷轧钢板+40*1.5mm镀锌方管激光切割下料、数控冲压、数控折弯、氩弧焊接等制作 表面：抛光打磨；去除表面油污、焊渣等杂质，原子灰找平修补，高温烘干后打磨平整，喷涂防锈底漆，二次打磨，采用汽车漆喷漆，高温烘烤至规定温度时长； 台面：定制颜色杜邦可立耐人造石12mm 烤弯、折弯、粘接、抛光； | 项 | 1 | 8000 | 8000
|  | 软件部分 | 多媒体内容制作 | 制作关于顺源机械企业相关视频，不小于300秒； | 项 | 1 |  | 0
|  | 其他服务 | 机电工程图绘制费 | 机电工程图绘制 | 项 | 1 | 2500 | 2500
|  |  | 原型试验费 | 原型试验 | 项 | 1 | 500 | 500
|  |  | 安装调试费 | 安装调试 | 项 | 1 | 1100 | 1100
|  |  | 包装运输费用 | 拉伸膜、防撞膜、木架、人工搬运、汽运等 | 项 | 1 | 500 | 500
小计
15 | WJ5AI发动机升级改造 | 硬件设备 | 展陈专业效果灯 | 根据展示实物定制相对应弱电射灯 | 套 | 1 | 800 | 800
|  |  | 升级转轮机构 | 亚克力转轮、电源启动器、减速器等 | 套 | 1 | 5500 | 5500
|  |  | 金属展示架 | 根据展示实物定制相对应加重型金属展示架 | 套 | 1 | 2500 | 2500
|  |  | 说明牌 | 6mm亚克力背面uv附车体，平面设计及制作； | 件 | 1 | 200 | 200
|  |  | 机电辅材 | 门锁、美工螺丝、USB延长线等辅料均使用业内标准材料，不易老化、损耗 | 套 | 1 | 1000 | 1000
|  |  | 工业风定制展台 | 展台尺寸：2800mm（长）*800mm(宽）*255mm（高） 主体：采用2.0mm冷轧钢板+80*1.5mm镀锌方管激光切割下料、数控冲压、数控折弯、氩弧焊接等制作 表面：抛光打磨；去除表面油污、焊渣等杂质，原子灰找平修补，高温烘干后打磨平整，喷涂防锈底漆，二次打磨，采用汽车漆喷漆，高温烘烤至规定温度时长； 台面：定制颜色杜邦可立耐人造石12mm 烤弯、折弯、粘接、抛光； | 项 | 1 | 7400 | 7400
|  | 其他服务 | 机电工程图绘制费 | 机电工程图绘制 | 项 | 1 | 1500 | 1500
|  |  | 原型试验费 | 原型试验 | 项 | 1 | 100 | 100
|  |  | 安装调试费 | 安装调试 | 项 | 1 | 500 | 500
|  |  | 包装运输费用 | 拉伸膜、防撞膜、木架、人工搬运、汽运等 | 项 | 1 | 500 | 500
小计
16 | WP-6涡喷六发动机升级改造 | 硬件设备 | 展陈专业效果灯 | 根据展示实物定制相对应弱电射灯 | 套 | 1 | 1000 | 1000
|  |  | 金属展示架 | 根据展示实物定制相对应加重型金属展示架 | 套 | 1 | 2500 | 2500
|  |  | 钢化玻璃保护罩 | 12mm超白钢化玻璃；精磨、粘接制作；玻璃保护罩尺寸：2000mm（长）*800mm(宽）*900mm（高） | 套 | 1 | 6500 | 6500
|  |  | 说明牌 | 6mm亚克力背面uv附车体，平面设计及制作； | 件 | 1 | 200 | 200
|  |  | 机电辅材 | 门锁、美工螺丝、USB延长线等辅料均使用业内标准材料，不易老化、损耗 | 套 | 1 | 1200 | 1200
|  |  | 工业风定制展台 | 展台尺寸：5600mm（长）*800mm(宽）*255mm（高） 主体：采用2.0mm冷轧钢板+80*1.5mm镀锌方管激光切割下料、数控冲压、数控折弯、氩弧焊接等制作 表面：抛光打磨；去除表面油污、焊渣等杂质，原子灰找平修补，高温烘干后打磨平整，喷涂防锈底漆，二次打磨，采用汽车漆喷漆，高温烘烤至规定温度时长； 台面：定制颜色杜邦可立耐人造石12mm 烤弯、折弯、粘接、抛光； | 项 | 1 | 6000 | 6000
|  | 其他服务 | 机电工程图绘制费 | 机电工程图绘制 | 项 | 1 | 1500 | 1500
|  |  | 原型试验费 | 原型试验 | 项 | 1 | 100 | 100
|  |  | 安装调试费 | 安装调试 | 项 | 1 | 500 | 500
|  |  | 包装运输费用 | 拉伸膜、防撞膜、木架、人工搬运、汽运等 | 项 | 1 | 500 | 500
小计
17 | 哈工大产品实物展示 | 硬件设备 | 展陈专业效果灯 | 根据展示实物定制相对应弱电射灯 | 件 | 3 | 300 | 900
|  |  | 金属展示架 | 根据展示实物定制相对应金属展示架 | 件 | 3 | 500 | 1500
|  |  | 亚克力保护罩 | 8mm 透明亚克力 抛光、烤弯、粘接制作，亚克力罩尺寸：700mm（长）*700mm(宽）*300mm（高） | 件 | 1 | 5200 | 5200
|  |  | 说明牌 | 6mm亚克力背面uv附车体，平面设计及制作； | 件 | 1 | 200 | 200
|  |  | 机电辅材 | 门锁、美工螺丝、USB延长线等辅料均使用业内标准材料，不易老化、损耗 | 套 | 1 | 1500 | 1500
|  |  | 工业风定制展台 | 展台尺寸：1000mm（长）*1000mm(宽）*760mm（宽） 主体：采用2.0mm冷轧钢板+30*1.5mm镀锌方管激光切割下料、数控冲压、数控折弯、氩弧焊接等制作 表面：抛光打磨；去除表面油污、焊渣等杂质，原子灰找平修补，高温烘干后打磨平整，喷涂防锈底漆，二次打磨，采用汽车漆喷漆，高温烘烤至规定温度时长； 台面：定制颜色杜邦可立耐人造石12mm 烤弯、折弯、粘接、抛光； | 台 | 1 | 25000 | 25000
|  | 其他服务 | 机电工程图绘制费 | 机电工程图绘制 | 项 | 1 | 2000 | 2000
|  |  | 原型试验费 | 原型试验 | 项 | 1 | 500 | 500
|  |  | 安装调试费 | 安装调试 | 项 | 1 | 2000 | 2000
|  |  | 天问一号国旗 | 形状记忆锁紧释放国旗，复合记忆材料制作实物展示（工大研发） | 项 | 1 | 30000 | 30000
|  |  | 天问一号多级展开机构 | 天问一号火星探测器应用装置，复合记忆材料制作实物（工大研发） | 项 | 1 | 15100 | 15100
|  |  | 包装运输费用 | 拉伸膜、防撞膜、木架、人工搬运、汽运等 | 项 | 1 | 500 | 500
小计
合计 | [7 empty] | 1733200 | 1733200
1733200

## 机器人项目
省科协黑龙江省科技馆展区更新改造展品软硬件方案与价格单（审定）
项目名称： |  | 黑龙江省科技馆机器人项目 |  |  | 工程师：
序号 | 展项名称 | 设备 | 分项 | 规格参数 | 单位 | 数量 | 审定单价 | 审定金额（元）
1 | 冰雪大世界 | 硬件设备 | 工控主机 | CPU：I5-10400F 内存：8G 硬盘：256G 显卡：3050 系统：windows 10 操作系统 | 台 | 1 | 4000 | 4000
|  |  | AR交互工业触控一体机 | 外观：旋转五金支架1套 尺寸：500*500*1400～1700mm 电源：220V-12V 系统：win10 21尺 平板机： 屏幕参数 21 寸 灰阶响应时间：5ms 可视角度 160/160 对比度：800：1 显示颜色：16.7M 分辨率：1280*800 比例 16：10 面板类型：工控 A 规屏 TFT 亮度：300cd/m2 背光：LED , 使用时长≥ 50000h 触摸类型：十点电容 无线网：内置 wifi 天线， 支持无线连接 网络：集成千兆网卡 自带喇叭 工作温度：-10°C～60°C 环境湿度：<80% 不冷凝 防护等级：前面板 IP65 防尘防水 供电方式：12V-5A 外置适配器 电源性能：100-240V,50-60hz 抗干扰：EMC¦EMI 干扰检测 | 台 | 6 | 6500 | 39000
|  |  | 功放 | 主声道输出功率 2×150W 中置输出功率 无 频率响应 20Hz(±5dB)- 20KHz(±5dB) 信号杂音比 60 dB | 台 | 1 | 2200 | 2200
|  |  | 壁挂音箱 | 两路便携式音箱,5.25寸低音,0.75寸震膜球顶高音 采用网络分频,换能器由“声音保护神”全频域限制输入功率 连续功率150瓦,分频频率4.2kHz,声压灵敏度87dB 频率范围80Hz-20kHz,频率响应100Hz-18kHz(±3dB) 最大声压级108dB(连续),114dB(峰值) | 只 | 2 | 980 | 1960
|  |  | 模型 | 江岸建筑模型，，共20个 材质工艺：合金/3D树脂 | 套 | 1 | 14000 | 14000
|  |  | 沙盘 | 9平米微缩江岸景观与冰雪大世界部分景观 | 套 | 1 | 23000 | 23000
|  |  | 工业6轴机器人 | 安川GP7 | 台 | 2 | 41000 | 82000
|  |  | 工业机器人机柜 | 安川YRC1000 | 台 | 2 | 22000 | 44000
|  |  | 工业机器人示教器 | 安川YRC1000 | 台 | 2 | 18000 | 36000
|  |  | 工业机器人电缆 | 安川SCAN4M | 条 | 2 | 3400 | 6800
|  |  | 工业机器人扩展i/o | 安川SCANi/o-8/8 | 台 | 2 | 3700 | 7400
|  |  | 工业机器人软件开发平台 | MotoPlus | 套 | 1 | 14000 | 14000
|  |  | 运输系统PLC柜 | 欧姆龙PLC柜 | 台 | 1 | 13000 | 13000
|  |  | 金属控测传感器 | 电感式DC24-NPN | 只 | 3 | 289 | 867
|  |  | 光电开关 | 欧姆龙E3Z-D-62 | 只 | 22 | 218 | 4796
|  |  | 小型伺服电机 | 80型汇川含驱动器 | 台 | 8 | 3700 | 29600
|  |  | 气动电磁阀 | 亚德客 | 个 | 15 | 186 | 2790
|  |  | 气动阀岛 | 亚德客 | 台 | 1 | 1560 | 1560
|  |  | 小型气缸 | 亚德客 | 个 | 15 | 146 | 2190
|  |  | 钣金加工件 | q235熟钢 | 个 | 200 | 255 | 51000
|  |  | 机械加工件 | 304不锈钢 | 个 | 160 | 400 | 64000
|  |  | 扳手 | 8号 | 个 | 35 | 1 | 35
|  |  | 波纹管 | 防水隔温管2米 | 米 | 20 | 30 | 600
|  |  | 螺丝 | m3*10 | 只 | 400 | 0 | 0
|  |  | 螺母 | m3 | 只 | 400 | 0 | 0
|  |  | 螺丝 | m4*12 | 只 | 400 | 0 | 0
|  |  | 螺丝 | m4*60 | 只 | 400 | 0 | 0
|  |  | 螺丝 | m4*70 | 只 | 300 | 0 | 0
|  |  | 螺母 | m4 | 只 | 1100 | 0 | 0
|  |  | 圆头螺母 | m4 | 只 | 1100 | 0 | 0
|  |  | 螺丝 | m8*16 | 只 | 200 | 0 | 0
|  |  | 螺母 | m8 | 只 | 200 | 0 | 0
|  |  | 玻璃幕墙 | 3mm钢化 | 面 | 3 | 1800 | 5400
|  |  | 传送带 | 步进皮带机80型 | 条 | 6 | 3400 | 20400
|  |  | 铝型材 | 4040型铝型材 | 条 | 40 | 58 | 2320
|  |  | 铝型材结构件 | 4040型角件 | 只 | 120 | 25 | 3000
|  |  | 仿真冰块 | 6060型高透材质 | 只 | 150 | 68 | 10200
|  |  | 线缆辅材 | 电源线，HDMI、音响线、网线、USB延长线等辅料均使用业内标准材料，不易老化、损耗 | 套 | 1 | 5000 | 5000
|  | 软件部分 | 软件及多媒体内容制作 | 内容脚本策划 | 项 | 1 |  | 3000
|  |  |  | 场景艺术创意 | 项 | 1 |  | 4000
|  |  |  | 3D模型2D风格化美术处理 | 项 | 1 |  | 6000
|  |  |  | UI设计制作 | 项 | 1 |  | 7000
|  |  |  | 交互识别软件制作 | 项 | 1 |  | 11000
|  |  |  | 动画特效制作 | 项 | 1 |  | 11752
|  |  |  | 数字演绎内容创作 | 项 | 6 |  | 36000
|  |  |  | 互动控制软件制作 | 项 | 6 |  | 42000
|  | 其他服务 | 机电工程图绘制费 | 机电工程图绘制 | 项 | 1 | 7000 | 7000
|  |  | 原型试验费 | 原型试验 | 项 | 1 | 7000 | 7000
|  |  | 安装调试费 | 安装调试 | 项 | 1 | 5000 | 5000
小计：
2 | 机翼的升力 | 硬件设备 | 定制式专用匀速风洞 | 装置工作环境：常温、常压下运行。 工作电源：220V， 功率5.2kW， 安全保护：具有接地保护，漏电保护，过流保护 电源线路及控制线的安装：须使用环保阻燃电气配线槽，规范整理符合国家标准，具有绝缘、防弧、阻燃自熄等特点，布线整齐，安装可靠，便于查找、维修和调换线路。 装置外形尺寸：1500×500×1600mm 0m/s到400m/s风速可调，误差精度0.001m/s 烟线发生器，直径1~3毫米可调 | 套 | 1 | 65840 | 65840
|  |  | 两轴变形机翼模型 | 钛合金变形机翼 | 台 | 1 | 8000 | 8000
|  |  | 钣金展台 | 2000*1000*2000 | 台 | 1 | 4000 | 4000
|  |  | 功放 | 主声道输出功率 2×150W 中置输出功率 无 频率响应 20Hz(±5dB)- 20KHz(±5dB) 信号杂音比 60 dB | 台 | 1 | 2200 | 2200
|  |  | 音响 | 两路便携式音箱,5.25寸低音,0.75寸震膜球顶高音 采用网络分频,换能器由“声音保护神”全频域限制输入功率 连续功率150瓦,分频频率4.2kHz,声压灵敏度87dB 频率范围80Hz-20kHz,频率响应100Hz-18kHz(±3dB) 最大声压级108dB(连续),114dB(峰值) | 只 | 2 | 580 | 1160
|  |  | 观察窗 | 500*500定制 | 个 | 1 | 2000 | 2000
|  |  | 线缆辅材 | 电源线，HDMI、音响线、网线、USB延长线等辅料均使用业内标准材料，不易老化、损耗 | 套 | 1 | 1800 | 1800
|  | 软件部分 | 软件及多媒体内容制作 | 机电控制软件制作 | 项 | 1 |  | 12000
|  |  |  | 音效制作 | 项 | 1 |  | 7000
|  | 其他服务 | 机电工程图绘制费 | 机电工程图绘制 | 项 | 1 | 3000 | 3000
|  |  | 原型试验费 | 原型试验 | 项 | 1 | 1000 | 1000
|  |  | 安装调试费 | 安装调试 | 项 | 1 | 2000 | 2000
小计：
3 | 月球能源开采 | 硬件设备 | 工控主机 | CPU：I5-10400F 内存：8G 硬盘：256G 显卡：3050 系统：windows 10 操作系统 | 台 | 1 | 4000 | 4000
|  |  | AR交互工业触控一体机 | 外观：旋转五金支架1套 尺寸：500*500*1400～1700mm 电源：220V-12V 系统：win10 21尺 平板机： 屏幕参数 21 寸 灰阶响应时间：5ms 可视角度 160/160 对比度：800：1 显示颜色：16.7M 分辨率：1280*800 比例 16：10 面板类型：工控 A 规屏 TFT 亮度：300cd/m2 背光：LED , 使用时长≥ 50000h 触摸类型：十点电容 无线网：内置 wifi 天线， 支持无线连接 网络：集成千兆网卡 自带喇叭 工作温度：-10°C～60°C 环境湿度：<80% 不冷凝 防护等级：前面板 IP65 防尘防水 供电方式：12V-5A 外置适配器 电源性能：100-240V,50-60hz 抗干扰：EMC¦EMI 干扰检测 | 台 | 4 | 6500 | 26000
|  |  | 功放 | 主声道输出功率 2×150W 中置输出功率 无 频率响应 20Hz(±5dB)- 20KHz(±5dB) 信号杂音比 60 dB | 台 | 1 | 1500 | 1500
|  |  | 壁挂音箱 | 两路便携式音箱,5.25寸低音,0.75寸震膜球顶高音 采用网络分频,换能器由“声音保护神”全频域限制输入功率 连续功率150瓦,分频频率4.2kHz,声压灵敏度87dB 频率范围80Hz-20kHz,频率响应100Hz-18kHz(±3dB) 最大声压级108dB(连续),114dB(峰值) | 只 | 2 | 580 | 1160
|  |  | 模型 | 探月设备模型，，共5个 材质工艺：合金/3D树脂 | 套 | 1 | 8200 | 8200
|  |  | 工业6轴机器人 | 安川GP7 | 台 | 2 | 58000 | 116000
|  |  | 工业机器人机柜 | 安川YRC1000 | 台 | 2 | 18000 | 36000
|  |  | 工业机器人示教器 | 安川YRC1000 | 台 | 2 | 17000 | 34000
|  |  | 工业机器人电缆 | 安川SCAN4M | 条 | 2 | 3400 | 6800
|  |  | 工业机器人扩展i/o | 安川SCANi/o-8/8 | 台 | 2 | 3700 | 7400
|  |  | 工业机器人软件开发平台 | MotoPlus | 套 | 1 | 23000 | 23000
|  |  | 运输系统PLC柜 | 欧姆龙PLC柜 | 台 | 1 | 12000 | 12000
|  |  | 金属控测传感器 | 电感式DC24-NPN | 只 | 3 | 260 | 780
|  |  | 光电开关 | 欧姆龙E3Z-D-62 | 只 | 22 | 180 | 3960
|  |  | 小型伺服电机 | 80型汇川含驱动器 | 台 | 8 | 3600 | 28800
|  |  | 气动电磁阀 | 亚德客 | 个 | 15 | 180 | 2700
|  |  | 气动阀岛 | 亚德客 | 台 | 1 | 1160 | 1160
|  |  | 小型气缸 | 亚德客 | 个 | 15 | 130 | 1950
|  |  | 钣金加工件 | q235熟钢 | 个 | 200 | 280 | 56000
|  |  | 机械加工件 | 304不锈钢 | 个 | 160 | 400 | 64000
|  |  | 扳手 | 8号 | 个 | 30 | 0 | 0
|  |  | 波纹管 | 防水隔温管2米 | 米 | 20 | 30 | 600
|  |  | 螺丝 | m3*10 | 只 | 400 | 0 | 0
|  |  | 螺母 | m3 | 只 | 400 | 0 | 0
|  |  | 螺丝 | m4*12 | 只 | 400 | 0 | 0
|  |  | 螺丝 | m4*60 | 只 | 400 | 0 | 0
|  |  | 螺丝 | m4*70 | 只 | 300 | 0 | 0
|  |  | 螺母 | m4 | 只 | 1100 | 0 | 0
|  |  | 圆头螺母 | m4 | 只 | 1100 | 0.5 | 550
|  |  | 螺丝 | m8*16 | 只 | 200 | 0 | 0
|  |  | 螺母 | m8 | 只 | 200 | 0 | 0
|  |  | 玻璃幕墙 | 3mm钢化 | 面 | 3 | 2200 | 6600
|  |  | 能源球 | 采色金属球 | 只 | 200 | 50 | 10000
|  |  | 线缆辅材 | 电源线，HDMI、音响线、网线、USB延长线等辅料均使用业内标准材料，不易老化、损耗 | 套 | 1 | 3930 | 3930
|  | 软件部分 | 软件及多媒体内容制作 | 内容脚本策划 | 项 | 1 |  | 2000
|  |  |  | 场景艺术创意 | 项 | 1 |  | 5000
|  |  |  | 3D模型2D风格化美术处理 | 项 | 1 |  | 6000
|  |  |  | UI设计制作 | 项 | 1 |  | 8000
|  |  |  | 交互识别软件制作 | 项 | 1 |  | 13000
|  |  |  | 动画特效制作 | 项 | 1 |  | 10000
|  |  |  | 数字演绎内容创作 | 项 | 1 |  | 12000
|  |  |  | 互动控制软件制作 | 项 | 1 |  | 11000
|  | 其他服务 | 机电工程图绘制费 | 机电工程图绘制 | 项 | 1 | 4000 | 4000
|  |  | 原型试验费 | 原型试验 | 项 | 1 | 2000 | 2000
|  |  | 安装调试费 | 安装调试 | 项 | 1 | 2000 | 2000
小计： | [7 empty] | 1272960 | 1272960