## 办公室结构
分部分项工程和单价措施项目清单与计价表
工程名称：呼兰校区办公室加固改造 | [7 empty] | 第 1 页 共 4 页
序号 | 项目编码 | 项目名称 | 项目特征描述 | 计量单位 | 工程量 | 金额（元）
[6 empty] | 综合单价 | 综合合价 |  | 其中：暂估价
混凝土及钢筋混凝土工程
1 | 010504001002 | 墙体加固 | 1.混凝土强度等级:C35 2.板墙混凝土层厚度为70mm | m2 | 133.98
2 | 010504001003 | 墙体加固 | 1.混凝土强度等级:C35 2.板墙混凝土层厚度为140mm | m2 | 165.6
3 | 010501001001 | 垫层 | 1.C20混凝土基础加固垫层 2.含泵送 | m3 | 10.13
4 | 010501002001 | 带形基础 | 1.C35混凝土基础加固 2.含泵送 | m3 | 89.58
5 | 010502002001 | 构造柱 | 1.C35混凝土屋架构造柱 2.含泵送 | m3 | 6.09
6 | 010503005001 | 过梁 | 1.C35混凝土混凝土托梁 2.含泵送 | m3 | 3.4
7 | 010503004001 | 圈梁 | 1.C35混凝土屋架圈梁 2.含泵送 | m3 | 5.68
8 | 010515001003 | 现浇构件钢筋 | 1.钢筋种类、规格:HRB400Ф8 | t | 1.119
9 | 010515001004 | 现浇构件钢筋 | 1.钢筋种类、规格:HRB400Ф12 | t | 4.831
10 | 010515001005 | 现浇构件钢筋 | 1.钢筋种类、规格:箍筋HRB400Ф8 | t | 0.355
11 | 010515001006 | 现浇构件钢筋 | 1.钢筋种类、规格:箍筋HRB400Ф12 | t | 0.673
12 | 01B003 | 植筋 | 1.植筋φ12 | 根 | 4838
分部小计
金属结构工程
本页小计
注：为计取规费等的使用，可在表中增设其中：“定额人工费”。
表—08
分部分项工程和单价措施项目清单与计价表
工程名称：呼兰校区办公室加固改造 | [7 empty] | 第 2 页 共 4 页
序号 | 项目编码 | 项目名称 | 项目特征描述 | 计量单位 | 工程量 | 金额（元）
[6 empty] | 综合单价 | 综合合价 |  | 其中：暂估价
13 | 010606001001 | 钢支撑、钢拉条 | 1.增设混凝土托梁用于满足施工过程中安全支护,具体做法施工单位自理，详见图纸 | t | 0.312
分部小计
木结构工程
14 | 010701001001 | 木屋架 | 1.新建木屋架 2.屋架由方木制作 3.详见图纸 | m3 | 15
分部小计
屋面及防水工程
15 | 010901001002 | 瓦屋面 | 1、水泥瓦(新瓦) 2.木挂瓦条40*30（h） 3.木顺水条25*12(h)@500 4.干铺3.0+3.0厚弹性体改性沥青(SBS)防水卷材(聚酯胎Ⅱ型)防水层 5.木望板厚20 6.0.15厚塑料薄膜 7.承托网 | m2 | 283.5
16 | 011001001001 | 保温隔热屋面 | 1.部位：屋面 2.木条间填充120厚岩棉保温板 3.保温材料导热系数λ=0.041W/(m.K)，保温材料的抗压强度≥40KPa 4.未尽事宜详见图纸 | m2 | 283.5
本页小计
注：为计取规费等的使用，可在表中增设其中：“定额人工费”。
表—08
分部分项工程和单价措施项目清单与计价表
工程名称：呼兰校区办公室加固改造 | [7 empty] | 第 3 页 共 4 页
序号 | 项目编码 | 项目名称 | 项目特征描述 | 计量单位 | 工程量 | 金额（元）
[6 empty] | 综合单价 | 综合合价 |  | 其中：暂估价
分部小计
油漆、涂料、裱糊工程
17 | 011407001001 | 涂料外墙 | 1、外墙涂料,一底二涂(颜色按原立面设计)涂抗碱封闭底漆一道 2、刮柔性耐水腻子2~3道、干燥后打磨 3、1.5厚聚合物水泥防水涂料 4、12厚DP M15抹灰砂浆找平层+5厚聚合物水泥防水砂浆(干粉型) 5、界面剂1道 6、喷湿墙面 7、未尽事宜详见图纸 | m2 | 155.8
分部小计
拆除工程
18 | 011601001001 | 砖砌体拆除 | 1.加固位置砌体拆除 2.渣土装运 | m3 | 6.09
19 | 010101003001 | 挖沟槽土方 | 1.挖基础加固位置土方 2.渣土装运 3.详见图纸 | m3 | 276.61
20 | 011607001001 | 瓦屋面拆除 | 1.构件名称:屋面水泥瓦及屋面板拆除 2.拆除构件的厚度或规格尺寸:综合考虑包含基层附属材料拆除 | m2 | 283.5
分部小计
措施项目
本页小计
注：为计取规费等的使用，可在表中增设其中：“定额人工费”。
表—08
分部分项工程和单价措施项目清单与计价表
工程名称：呼兰校区办公室加固改造 | [7 empty] | 第 4 页 共 4 页
序号 | 项目编码 | 项目名称 | 项目特征描述 | 计量单位 | 工程量 | 金额（元）
[6 empty] | 综合单价 | 综合合价 |  | 其中：暂估价
21 | 011702001001 | 基础 | 1.垫层模板 | m2 | 15.83
22 | 011702001002 | 条形基础 | 1.条形基础模板 | m2 | 202.03
23 | 011702003001 | 构造柱 | 1.构造柱模板 | m2 | 22.27
24 | 011702008001 | 圈梁 | 1.圈梁模板 | m2 | 23.2
25 | 011702009001 | 过梁 | 1.过梁模板 | m2 | 11.04
26 | 011703001002 | 垂直运输 | 1.垂直运输 | 项 | 1
27 | 011701002001 | 外脚手架 | 1.外脚手架 | m2 | 239.84
28 | 011701011001 | 建筑物垂直封闭 |  | m2 | 239.84
分部小计
本页小计
合 计
注：为计取规费等的使用，可在表中增设其中：“定额人工费”。
表—08

## 办公室装饰
分部分项工程和单价措施项目清单与计价表
工程名称：呼兰校区办公室加固改造--装饰改造 | [7 empty] | 第 1 页 共 5 页
序号 | 项目编码 | 项目名称 | 项目特征描述 | 计量单位 | 工程量 | 金额（元）
[6 empty] | 综合单价 | 综合合价 |  | 其中：暂估价
拆除部分
1 | 011602001001 | 混凝土构件拆除 | 1.现状散水铲除，详见设计图纸 2.装车外运，运距自行考虑 3包含完成此项工作的全部内容 | m2 | 53.94
2 | 011610002001 | 窗拆除 | 1.拆除原有窗 2.拆除物楼层倒运、装车外运 3.运距自行考虑 | m2 | 28.8
3 | 011610002002 | 门拆除 | 1.拆除原有室外门 2.拆除物楼层倒运、装车外运 3.运距自行考虑 | m2 | 17.01
4 | 011605001001 | 平面块料拆除 | 1.地砖铲除至垫层 详见设计图纸 2.拆除物楼层倒运、装车外运 3.运距自行考虑 | m2 | 152.58
5 | 011604002001 | 立面抹灰层拆除 | 1.内墙墙面抹灰及涂料层拆除 详见设计图纸 2.拆除物楼层倒运、装车外运 3.运距自行考虑 | m2 | 302.27
6 | 011605002001 | 立面块料拆除 | 1.设备间墙面面砖拆除 详见设计图纸 2.拆除物楼层倒运、装车外运 3.运距自行考虑 | m2 | 103.62
7 | 011605002002 | 立面块料拆除 | 1.地砖踢脚拆除 详见设计图纸 2.拆除物楼层倒运、装车外运 3.运距自行考虑 | m2 | 13.14
本页小计
注：为计取规费等的使用，可在表中增设其中：“定额人工费”。
表—08
分部分项工程和单价措施项目清单与计价表
工程名称：呼兰校区办公室加固改造--装饰改造 | [7 empty] | 第 2 页 共 5 页
序号 | 项目编码 | 项目名称 | 项目特征描述 | 计量单位 | 工程量 | 金额（元）
[6 empty] | 综合单价 | 综合合价 |  | 其中：暂估价
8 | 011614003001 | 窗台板拆除 | 1.现状窗台板拆除 详见设计图纸 2.拆除物楼层倒运、装车外运 3.运距自行考虑 | m | 19.2
9 | 011601001001 | 砖砌体拆除 | 1.杂物间墙体拆除 2.拆除物楼层倒运、装车外运 3.运距自行考虑 | m3 | 1.76
分部小计
建筑装饰部分
楼地面工程
10 | 011102003001 | 块料楼地面 | 1.10厚防滑地砖,干水泥擦缝 2.20厚1:3干硬性水泥砂浆结合层 | m2 | 152.58
11 | 011101003001 | 细石混凝土楼地面 | 1.最薄处30厚C20细石混凝土找坡抹平 | m2 | 152.58
12 | 010904002001 | 楼(地)面涂膜防水 | 部位：卫生间、厨房 1.1.5厚聚氨酯涂料防潮层 2.墙柱交接处翻启高度不小于150 | m2 | 33.26
13 | 010501001001 | 垫层 | 1.80厚C20混凝土垫层(单层双向6@200) | m3 | 12.21
14 | 040202011001 | 碎石 | 1.150厚碎石夯入土中 | m2 | 152.58
本页小计
注：为计取规费等的使用，可在表中增设其中：“定额人工费”。
表—08
分部分项工程和单价措施项目清单与计价表
工程名称：呼兰校区办公室加固改造--装饰改造 | [7 empty] | 第 3 页 共 5 页
序号 | 项目编码 | 项目名称 | 项目特征描述 | 计量单位 | 工程量 | 金额（元）
[6 empty] | 综合单价 | 综合合价 |  | 其中：暂估价
15 | 011105003001 | 块料踢脚线 | 1.5-10地砖踢脚，稀水泥浆擦缝 2.9厚1：2水泥砂浆粘接层，内掺建筑胶 3.刷素水泥浆一道（内掺建筑胶） | m2 | 12.73
16 | 010507001001 | 散水 | 1.50厚C20细石混凝土面层，撒1:1水泥砂子，压实赶光 2.150厚粒径5-32卵石灌M2.5混合砂浆宽出面层100，向外找坡3% 3.300厚中粗砂防冻胀垫层 4.素土夯实 | m2 | 53.94
墙面工程
17 | 011201001001 | 墙面一般抹灰 | 部位：内墙1 1.9厚1:2.5水泥砂浆(内掺3%超密聚合物防水剂)分层压实抹平 2. 刷素水泥砂浆一道甩毛(内掺建筑胶) | m2 | 115.5
18 | 011204003001 | 块料墙面 | 部位：内墙1 1. 5~7厚墙面砖(贴前墙砖充分浸湿),白水泥擦缝 2. 4厚1:2建筑胶水泥砂浆(内掺3%超密聚合物防水剂)粘结层 | m2 | 115.5
本页小计
注：为计取规费等的使用，可在表中增设其中：“定额人工费”。
表—08
分部分项工程和单价措施项目清单与计价表
工程名称：呼兰校区办公室加固改造--装饰改造 | [7 empty] | 第 4 页 共 5 页
序号 | 项目编码 | 项目名称 | 项目特征描述 | 计量单位 | 工程量 | 金额（元）
[6 empty] | 综合单价 | 综合合价 |  | 其中：暂估价
19 | 011201001002 | 墙面一般抹灰 | 部位：内墙2 1.5厚1:2.5水泥砂浆找平 2.9厚1:3水泥砂浆打底扫毛或划出纹道 3.刷素水泥砂浆一道甩毛(内掺建筑胶) | m2 | 259.83
20 | 011407001001 | 墙面喷刷涂料 | 部位：内墙2 1.乳胶漆面层两遍 | m2 | 259.83
门窗工程
21 | 010801002001 | 木质门带套 | 1.成品实木复合门 2.规格:0.9*2.1、1.2*2.7 3.五金件符合规范要求 | m2 | 12.69
22 | 010802004001 | 仿木保温氟碳门 | 1.仿木保温氟碳门（含闭门器） 2.规格:0.9*2.7m 3.五金件符合规范要求 | m2 | 2.43
23 | 010807001001 | 金属(塑钢、断桥)窗 | 1.断桥铝三玻木色窗 2.窗框聚氨酯发泡 3.窗框四周密封胶填缝 4.带纱窗 5.包含拉手、合页、锁等五金在内的完成此项工作的全部内容 | m2 | 28.8
24 | 010809004001 | 石材窗台板 | 1.新做浅色理石窗台板 2.包含完成此项工作全部内容 | m2 | 5.76
25 | 01B003 | 门斗 | 1.后增加门斗 | 项 | 1
本页小计
注：为计取规费等的使用，可在表中增设其中：“定额人工费”。
表—08
分部分项工程和单价措施项目清单与计价表
工程名称：呼兰校区办公室加固改造--装饰改造 | [7 empty] | 第 5 页 共 5 页
序号 | 项目编码 | 项目名称 | 项目特征描述 | 计量单位 | 工程量 | 金额（元）
[6 empty] | 综合单价 | 综合合价 |  | 其中：暂估价
分部小计
措施项目
26 | 011703001001 | 垂直运输 | 1.建筑物檐口高度、层数:一层详见图纸 | 项 | 1
分部小计

## 办公室弱电
分部分项工程和单价措施项目清单与计价表
工程名称：呼兰校区办公室加固改造--弱电工程 | [7 empty] | 第 1 页 共 2 页
序号 | 项目编码 | 项目名称 | 项目特征描述 | 计量单位 | 工程量 | 金额（元）
[6 empty] | 综合单价 | 综合合价 |  | 其中：暂估价
弱电
1 | 030411001001 | 配管 | 1.名称:配管 2.材质:镀锌钢管 3.规格:SC50 4.配置形式:埋地敷设 | m | 6.79
2 | 030411001002 | 配管 | 1.名称:配管 2.材质:镀锌钢管 3.规格:SC20 4.配置形式:暗敷设 | m | 146.13
3 | 030411006001 | 接线盒 | 1.名称:接线盒 2.材质:铁质 3.安装形式：暗装 | 个 | 6
4 | 030501015001 | 计算机应用、网络系统系统联调 | 1.名称:计算机应用、网络系统联调 信息点 ≤50 | 系统 | 1
5 | 030502001001 | 机柜、机架 | 1.名称:弱电机柜 2.规格:见设计 | 台 | 1
6 | 030502005001 | 双绞线缆 | 1.名称:双绞线缆 2.规格:超六类UTP-4P 3.敷设方式:管内敷设 | m | 208.83
7 | 030502012001 | 双孔信息插座 | 1.名称:双孔信息插座2TO 2.安装方式:底边距地0.3m安装 | 个 | 6
8 | 030502019001 | 双绞线缆测试 | 1.测试类别:双绞线缆测试 | 链路 | 96
9 | 030413002001 | 凿(压)槽 | 1.名称:墙体开槽 2.规格:20 3.填充(恢复)方式:抹灰回复 | m | 100
分部小计
措施项目
10 | 031301017001 | 脚手架搭拆 |  | 项 | 1
分部小计
本页小计
注：为计取规费等的使用，可在表中增设其中：“定额人工费”。

## 办公室外网
分部分项工程和单价措施项目清单与计价表
工程名称：呼兰校区办公室加固改造--给排水、采暖外网工程 | [7 empty] | 第 1 页 共 5 页
序号 | 项目编码 | 项目名称 | 项目特征描述 | 计量单位 | 工程量 | 金额（元）
[6 empty] | 综合单价 | 综合合价 |  | 其中：暂估价
给水外网
1 | 031001006001 | 塑料管 | 1.安装部位:室外 2.介质:给水 3.材质、规格:PE给水管DN50 4.连接形式:电熔连接 5.压力试验及吹、洗设计要求:符合设计及规范要求 | m | 30
2 | 010101003001 | 挖沟槽土方 | 1.土壤类别:普通土 2.挖土深度:深2.5m以内 3.详见图纸设计及相关图集 4.计算规则:沟槽底宽水平投影面积*挖深 | m3 | 44.1
3 | 010103001001 | 回填方 | 1.回填要求:详见图纸设计及相关图集 2.填方材料品种:中粗砂 3.计算规则:沟槽底宽水平投影面积*回填深 | m3 | 44.1
4 | 010103002001 | 余方弃置 | 1.废弃料品种:残土 2.运距:自行考虑 | m3 | 44.1
5 | 040504002001 | 混凝土井 | 1.井类型、规格尺寸:混凝土模块式水表井 2.相关要求:详见设计图纸和图集《12SS508》 | 座 | 1
分部小计
排水外网
本页小计
注：为计取规费等的使用，可在表中增设其中：“定额人工费”。
表—08
分部分项工程和单价措施项目清单与计价表
工程名称：呼兰校区办公室加固改造--给排水、采暖外网工程 | [7 empty] | 第 2 页 共 5 页
序号 | 项目编码 | 项目名称 | 项目特征描述 | 计量单位 | 工程量 | 金额（元）
[6 empty] | 综合单价 | 综合合价 |  | 其中：暂估价
6 | 031001006002 | 塑料管 | 1.安装部位:室外 2.介质:排水 3.材质、规格:HDPE双壁波纹排水管环刚度SN8 DN300 4.连接形式:承插密封圈 5.压力试验及吹、洗设计要求:符合设计及规范要求 | m | 30
7 | 010101003002 | 挖沟槽土方 | 1.土壤类别:普通土 2.挖土深度:深2.5m以内 3.详见图纸设计及相关图集 4.计算规则:沟槽底宽水平投影面积*挖深 | m3 | 42
8 | 010103001002 | 回填方 | 1.回填要求:详见图纸设计及相关图集 2.填方材料品种:中粗砂 3.计算规则:沟槽底宽水平投影面积*回填深 | m3 | 42
9 | 010103002002 | 余方弃置 | 1.废弃料品种:残土 2.运距:自行考虑 | m3 | 42
10 | 040504002002 | 混凝土井 | 1.垫层、基础材质及厚度:预制混凝土污水检查井 2.规格:Φ1000mm 井深3.0m以内，详见设计图纸 | 座 | 1
分部小计
本页小计
注：为计取规费等的使用，可在表中增设其中：“定额人工费”。
表—08
分部分项工程和单价措施项目清单与计价表
工程名称：呼兰校区办公室加固改造--给排水、采暖外网工程 | [7 empty] | 第 3 页 共 5 页
序号 | 项目编码 | 项目名称 | 项目特征描述 | 计量单位 | 工程量 | 金额（元）
[6 empty] | 综合单价 | 综合合价 |  | 其中：暂估价
采暖外网
11 | 031001008001 | 直埋式预制保温管 | 1.安装部位:室外 2.介质:热媒 3.管道材质、规格:预制直埋保温钢管DN50 4.连接形式:焊接 5.接口保温材料:聚氨酯发泡 6.压力试验及吹、洗设计要求:符合设计及规范要求 | m | 60
12 | 010101003003 | 挖沟槽土方 | 1.土壤类别:普通土 2.挖土深度:深2.0m以内 3.详见图纸设计及相关图集 4.计算规则:沟槽底宽水平投影面积*挖深 | m3 | 30
13 | 010103001003 | 回填方 | 1.回填要求:详见图纸设计及相关图集 2.填方材料品种:中粗砂 3.计算规则:沟槽底宽水平投影面积*回填深 | m3 | 30
14 | 010103002003 | 余方弃置 | 1.废弃料品种:残土 2.运距:自行考虑 | m3 | 30
15 | 040504002003 | 混凝土井 | 1.井类型、规格尺寸:混凝土模块式阀门井 2.相关要求:详见设计图纸 | 座 | 1
分部小计
本页小计
注：为计取规费等的使用，可在表中增设其中：“定额人工费”。
表—08
分部分项工程和单价措施项目清单与计价表
工程名称：呼兰校区办公室加固改造--给排水、采暖外网工程 | [7 empty] | 第 4 页 共 5 页
序号 | 项目编码 | 项目名称 | 项目特征描述 | 计量单位 | 工程量 | 金额（元）
[6 empty] | 综合单价 | 综合合价 |  | 其中：暂估价
路面拆除、恢复
16 | 041001001001 | 拆除路面 | 1.材质:沥青混凝土道路拆除 2.总厚度:40cm（4cm中（细）粒式沥青混凝土、6cm粗粒式沥青混凝土、30cm水泥稳定碎石） 3.切缝:包含混凝土基层切缝 4.垃圾清运:包含面层及基层的拆除和外运 | m2 | 171.8
17 | 040203006001 | 沥青混凝土 | 1.沥青品种:细粒式 2.沥青混凝土种类:沥青混凝土 3.厚度:4cm | m2 | 171.8
18 | 040203006002 | 沥青混凝土 | 1.沥青品种:粗粒式 2.沥青混凝土种类:沥青混凝土 3.厚度:6cm | m2 | 171.8
19 | 040203003001 | 粘层油 | [项目特征] 1.材料品种:沥青 [工作内容] 1.清理下承面 2.喷油、布料 | m2 | 171.8
20 | 040202005001 | 石灰、碎石、土 | 1.碎石规格:碎砾石 2.厚度:30cm | m2 | 171.8
21 | 040203007001 | 水泥混凝土 | 1.混凝土强度等级:C30商砼 2.厚度:30cm | m2 | 50
分部小计
措施项目
22 | 041106001001 | 大型机械设备进出场及安拆 | 1.机械设备名称:履带式挖掘机进出场 | 项 | 1
本页小计
注：为计取规费等的使用，可在表中增设其中：“定额人工费”。
表—08
分部分项工程和单价措施项目清单与计价表
工程名称：呼兰校区办公室加固改造--给排水、采暖外网工程 | [7 empty] | 第 5 页 共 5 页
序号 | 项目编码 | 项目名称 | 项目特征描述 | 计量单位 | 工程量 | 金额（元）
[6 empty] | 综合单价 | 综合合价 |  | 其中：暂估价
23 | 011705001001 | 大型机械设备进出场及安拆 | 压路机 | 台次 | 1
24 | 011705001002 | 大型机械设备进出场及安拆 | 沥青混凝土摊铺机 | 台次 | 1
分部小计
本页小计
合 计
注：为计取规费等的使用，可在表中增设其中：“定额人工费”。
表—08

## 办公室排水
分部分项工程和单价措施项目清单与计价表
工程名称：呼兰校区办公室加固改造--给排水工程 | [7 empty] | 第 1 页 共 7 页
序号 | 项目编码 | 项目名称 | 项目特征描述 | 计量单位 | 工程量 | 金额（元）
[6 empty] | 综合单价 | 综合合价 |  | 其中：暂估价
给水
1 | 031001006001 | 塑料管 | 1.安装部位:室内 2.介质:给水 3.材质、规格:PPR给水管De20（压力等级1.0MPa) 4.连接形式:热熔连接 5.压力试验及吹、洗设计要求:符合设计及规范要求 | m | 12
2 | 031001006002 | 塑料管 | 1.安装部位:室内 2.介质:给水 3.材质、规格:PPR给水管De25（压力等级1.0MPa) 4.连接形式:热熔连接 5.压力试验及吹、洗设计要求:符合设计及规范要求 | m | 0.3
3 | 031001006003 | 塑料管 | 1.安装部位:室内 2.介质:给水 3.材质、规格:PPR给水管De32（压力等级1.0MPa) 4.连接形式:热熔连接 5.压力试验及吹、洗设计要求:符合设计及规范要求 | m | 5.8
本页小计
注：为计取规费等的使用，可在表中增设其中：“定额人工费”。
表—08
分部分项工程和单价措施项目清单与计价表
工程名称：呼兰校区办公室加固改造--给排水工程 | [7 empty] | 第 2 页 共 7 页
序号 | 项目编码 | 项目名称 | 项目特征描述 | 计量单位 | 工程量 | 金额（元）
[6 empty] | 综合单价 | 综合合价 |  | 其中：暂估价
4 | 031001006004 | 塑料管 | 1.安装部位:室内 2.介质:给水 3.材质、规格:PPR给水管De50（压力等级1.0MPa) 4.连接形式:热熔连接 5.压力试验及吹、洗设计要求:符合设计及规范要求 | m | 2.9
5 | 031001006005 | 塑料管 | 1.安装部位:室内 2.介质:给水 3.材质、规格:PPR给水管De63（压力等级1.0MPa) 4.连接形式:热熔连接 5.压力试验及吹、洗设计要求:符合设计及规范要求 | m | 0.4
6 | 031001007001 | 复合管 | 1.安装部位:室内 2.介质:给水 3.材质、规格:内衬塑热镀锌钢管DN50 4.连接形式:丝接 5.压力试验及吹、洗设计要求:符合设计及规范要求 | m | 20.1
7 | 031002003001 | 套管 | 1.名称、类型:钢性防水套管 2.材质:钢质 3.规格:DN50 | 个 | 1
本页小计
注：为计取规费等的使用，可在表中增设其中：“定额人工费”。
表—08
分部分项工程和单价措施项目清单与计价表
工程名称：呼兰校区办公室加固改造--给排水工程 | [7 empty] | 第 3 页 共 7 页
序号 | 项目编码 | 项目名称 | 项目特征描述 | 计量单位 | 工程量 | 金额（元）
[6 empty] | 综合单价 | 综合合价 |  | 其中：暂估价
8 | 031003001001 | 螺纹阀门 | 1.类型:全铜截止阀 2.材质:铜质 3.规格、压力等级:DN15 4.连接形式:螺纹连接 | 个 | 1
9 | 031003001002 | 螺纹阀门 | 1.类型:全铜截止阀 2.材质:铜质 3.规格、压力等级:DN50 4.连接形式:螺纹连接 | 个 | 1
10 | 031003013001 | 水表 | 1.型号、规格:水表DN50（详见设计图纸） 2.连接形式:组装 3.附件配置:水表DN50 1个，截止阀DN50 2个，止回阀DN50 1个，配套法兰安装 | 组 | 1
11 | 031002001001 | 管道支架 | 1.材质:型钢 2.管架形式:固定、活动支架 | kg | 30
12 | 031002001002 | 管道支架 | 1.材质:成品管卡子 2.规格:DN15 | 套 | 12
13 | 031002001003 | 管道支架 | 1.材质:成品管卡子 2.规格:DN20 | 套 | 1
14 | 031002001004 | 管道支架 | 1.材质:成品管卡子 2.规格:DN25 | 套 | 6
15 | 031002001005 | 管道支架 | 1.材质:成品管卡子 2.规格:DN40 | 套 | 3
本页小计
注：为计取规费等的使用，可在表中增设其中：“定额人工费”。
表—08
分部分项工程和单价措施项目清单与计价表
工程名称：呼兰校区办公室加固改造--给排水工程 | [7 empty] | 第 4 页 共 7 页
序号 | 项目编码 | 项目名称 | 项目特征描述 | 计量单位 | 工程量 | 金额（元）
[6 empty] | 综合单价 | 综合合价 |  | 其中：暂估价
16 | 031002001006 | 管道支架 | 1.材质:成品管卡子 2.规格:DN50 | 套 | 2
17 | 031201003001 | 金属结构刷油 | 1.除锈级别:轻锈 2.油漆品种:樟丹漆、调和漆 3.涂刷遍数、漆膜厚度:两遍樟丹漆，两遍调和漆 | kg | 30
18 | 031208002001 | 管道绝热 | 1.绝热材料品种:橡塑管壳 2.绝热厚度:符合设计及规范要求详见设计图纸 3.管道外径:DN50以内 | m3 | 0.04
分部小计
污排水
19 | 031001006006 | 塑料管 | 1.安装部位:室内 2.介质:污排水 3.材质、规格:PVC-U实壁排水管DN50 4.连接形式:粘接 5.压力试验及吹、洗设计要求:符合设计及规范要求 | m | 3.6
本页小计
注：为计取规费等的使用，可在表中增设其中：“定额人工费”。
表—08
分部分项工程和单价措施项目清单与计价表
工程名称：呼兰校区办公室加固改造--给排水工程 | [7 empty] | 第 5 页 共 7 页
序号 | 项目编码 | 项目名称 | 项目特征描述 | 计量单位 | 工程量 | 金额（元）
[6 empty] | 综合单价 | 综合合价 |  | 其中：暂估价
20 | 031001006007 | 塑料管 | 1.安装部位:室内 2.介质:污排水 3.材质、规格:PVC-U实壁排水管DN75 4.连接形式:粘接 5.压力试验及吹、洗设计要求:符合设计及规范要求 | m | 3.6
21 | 031001006008 | 塑料管 | 1.安装部位:室内 2.介质:污排水 3.材质、规格:PVC-U实壁排水管DN100 4.连接形式:粘接 5.压力试验及吹、洗设计要求:符合设计及规范要求 | m | 10.8
22 | 031001005001 | 铸铁管 | 1.安装部位:室内 2.介质:污排水 3.材质、规格:机制柔性铸铁管DN150 4.连接形式:法兰连接 | m | 5.1
23 | 031002003002 | 套管 | 1.名称、类型:钢性防水套管 2.材质:钢质 3.规格:DN150 | 个 | 1
24 | 010101003001 | 挖沟槽土方 | 1.土壤类别:一、二类土 2.挖土深度:平均1.0米 | m3 | 4
25 | 010401012001 | 零星砌砖 | 1.零星砌砖名称、部位:砖基础 | m3 | 0.3
本页小计
注：为计取规费等的使用，可在表中增设其中：“定额人工费”。
表—08
分部分项工程和单价措施项目清单与计价表
工程名称：呼兰校区办公室加固改造--给排水工程 | [7 empty] | 第 6 页 共 7 页
序号 | 项目编码 | 项目名称 | 项目特征描述 | 计量单位 | 工程量 | 金额（元）
[6 empty] | 综合单价 | 综合合价 |  | 其中：暂估价
26 | 030413003001 | 打洞(孔) | 1.名称:水钻钻孔过墙孔 2.规格:钻孔直径(mm以内) 200 | 个 | 1
分部小计
洁具及附件安装
27 | 031004006001 | 大便器 | 1.材质:定型陶瓷蹲便器 2.规格、类型:带延时自闭式冲洗阀 3.附件名称、数量:包含冲洗管、进水阀等所有附件及连接件 | 组 | 1
28 | 031004003001 | 洗脸盆 | 1.材质:陶瓷 2.规格、类型:洗脸盆 3.附件名称、数量:包含混合水龙头等所有附件及连接件 | 组 | 2
29 | 031004008001 | 其他成品卫生器具 | 1.材质:陶瓷 2.规格、类型:拖布池 3.附件名称、数量:包含水龙头等所有附件及连接件 | 组 | 1
30 | 031004010001 | 淋浴器 | 1.材质、规格:淋浴器 2.附件名称、数量:包含混水阀等所有附件及连接件 | 套 | 1
31 | 031004014001 | 给、排水附(配)件 | 1.材质:不锈钢地漏 2.型号、规格:DN50 | 个 | 3
本页小计
注：为计取规费等的使用，可在表中增设其中：“定额人工费”。
表—08
分部分项工程和单价措施项目清单与计价表
工程名称：呼兰校区办公室加固改造--给排水工程 | [7 empty] | 第 7 页 共 7 页
序号 | 项目编码 | 项目名称 | 项目特征描述 | 计量单位 | 工程量 | 金额（元）
[6 empty] | 综合单价 | 综合合价 |  | 其中：暂估价
32 | 031004014002 | 给、排水附(配)件 | 1.材质:铜盖地面清扫口 2.型号、规格:DN100 | 个 | 2
分部小计
措施项目
33 | 031301017001 | 脚手架搭拆 |  | 项 | 1
分部小计

## 办公室电气
分部分项工程和单价措施项目清单与计价表
工程名称：呼兰校区办公室加固改造--电气工程 |  |  |  | 标段：黑龙江大学部分场馆及楼宇加固改造工程--呼兰校区办公室加固改造 |  |  |  |  | 第 1 页 共 6 页
序号 | 项目编码 | 项目名称 | 项目特征描述 |  | 计量单位 | 工程量 | 金额（元）
[7 empty] | 综合单价 | 综合合价 |  | 其中：暂估价
电气
1 | 030404017001 | 配电箱 | 1.名称:户内配电箱LK(G户型) 2.规格:400*380*150 3.备注:插座的漏电动作电流为30mA,设置插卡取电模块 4.安装方式:暗装，底边距地1.5m |  | 台 | 1
2 | 030404033001 | 风扇 | 1.名称:排气扇检查接线 |  | 台 | 1
3 | 030404034001 | 照明开关 | 1.名称:安全型翘板式暗装单极开关 2.规格:250V 10A 3.安装方式:距地1.3米 |  | 个 | 4
4 | 030404034002 | 照明开关 | 1.名称:安全型翘板式暗装双极开关 2.规格:250V 10A 3.安装方式:距地1.3米 |  | 个 | 2
5 | 030404035001 | 插座 | 1.名称:安全型两极加三极插座 2.规格:250V 10A 3.安装方式:下皮距地0.5米暗装 |  | 个 | 6
本页小计
注：为计取规费等的使用，可在表中增设其中：“定额人工费”。
表—08
分部分项工程和单价措施项目清单与计价表
工程名称：呼兰校区办公室加固改造--电气工程 |  |  |  | 标段：黑龙江大学部分场馆及楼宇加固改造工程--呼兰校区办公室加固改造 |  |  |  |  | 第 2 页 共 6 页
序号 | 项目编码 | 项目名称 | 项目特征描述 |  | 计量单位 | 工程量 | 金额（元）
[7 empty] | 综合单价 | 综合合价 |  | 其中：暂估价
6 | 030404035002 | 插座 | 1.名称:密闭安全型两极加三极插座 2.规格:250V 16A 3.安装方式:底距地1.5m暗装 |  | 个 | 5
7 | 030404035003 | 插座 | 1.名称:密闭安全型三极插座 2.规格:250V 16A 3.安装方式:底距地2.3m暗装 |  | 个 | 1
8 | 030404035004 | 插座 | 1.名称:空调插座 2.规格:250V 16A 3.安装方式:底距地2.3m暗装 |  | 个 | 1
9 | 030408001001 | 电力电缆 | 1.名称:电力电缆 2.型号: WDZ-YJFY-3*6 3.敷设方式、部位:穿管 4.电压等级(kV):1 |  | m | 17.15
10 | 030408006001 | 电力电缆头 | 1.名称:干包电缆头 2.规格: WDZ-YJFY-3*6 3.材质、类型:铜质 4.电压等级（kV):1 |  | 个 | 2
11 | 030409008001 | 等电位端子箱、测试板 | 1.名称:等电位箱SEB 2.规格及安装高度:见设计 |  | 台 | 1
本页小计
注：为计取规费等的使用，可在表中增设其中：“定额人工费”。
表—08
分部分项工程和单价措施项目清单与计价表
工程名称：呼兰校区办公室加固改造--电气工程 |  |  |  | 标段：黑龙江大学部分场馆及楼宇加固改造工程--呼兰校区办公室加固改造 |  |  |  |  | 第 3 页 共 6 页
序号 | 项目编码 | 项目名称 | 项目特征描述 |  | 计量单位 | 工程量 | 金额（元）
[7 empty] | 综合单价 | 综合合价 |  | 其中：暂估价
12 | 030411001001 | 配管 | 1.名称:电气配管 2.材质:紧定(扣压)式钢导管 3.规格:JDG25 4.配置形式:暗配 |  | m | 91.29
13 | 030411001002 | 墙体砖结构剔槽 | 1.名称:墙体砖结构剔槽 2.规格:剔槽配管公称口径（mm以下） 32 |  | m | 91.6
14 | 030411001003 | 配管 | 1.名称:电气配管 2.材质:紧定(扣压)式钢导管 3.规格:JDG20 4.配置形式:暗配 |  | m | 1.7
15 | 030411001004 | 配管 | 1.名称:电气配管 2.材质:紧定(扣压)式钢导管 3.规格:JDG20 4.配置形式:明配 |  | m | 77.04
16 | 030411001005 | 配管 | 1.名称:电气配管 2.材质:热镀锌钢管 3.规格:SC20 4.配置形式:暗配 |  | m | 2.4
17 | 030411001006 | 配管 | 1.名称:电气配管 2.材质:热镀锌钢管 3.规格:SC20 4.配置形式:明配 |  | m | 29.98
本页小计
注：为计取规费等的使用，可在表中增设其中：“定额人工费”。
表—08
分部分项工程和单价措施项目清单与计价表
工程名称：呼兰校区办公室加固改造--电气工程 | [8 empty] | 第 4 页 共 6 页
序号 | 项目编码 | 项目名称 | 项目特征描述 |  | 计量单位 | 工程量 | 金额（元）
[7 empty] | 综合单价 | 综合合价 |  | 其中：暂估价
18 | 030411001007 | 配管 | 1.名称:金属软管 2.规格:Φ20 3.配置形式: 每根长≤1m |  | m | 1.7
19 | 030411001008 | 墙体砖结构剔槽 | 1.名称:墙体砖结构剔槽 2.规格:剔槽配管公称口径（mm以下） 32 |  | m | 107
20 | 030411001009 | 配管 | 1.名称:电气配管 2.材质:紧定(扣压)式钢导管 3.规格:JDG32 4.配置形式:明配 |  | m | 14.5
21 | 030411004001 | 配线 | 1.名称:管内穿线 2.规格:WDZ-BYJF-4.0 3.配线形式：动力 |  | m | 283.24
22 | 030411004002 | 配线 | 1.名称:管内穿线 2.规格:WDZ-BYJF-2.5 3.配线形式：照明 |  | m | 223.78
23 | 030411004003 | 配线 | 1.名称:管内穿线 2.规格:WDZN-BYJ-B1-2.5 3.配线形式：照明 |  | m | 64.75
24 | 030411006001 | 接线盒 | 1.名称:接线盒 2.材质:铁质 3.安装形式:暗装 |  | 个 | 2
本页小计
注：为计取规费等的使用，可在表中增设其中：“定额人工费”。
表—08
分部分项工程和单价措施项目清单与计价表
工程名称：呼兰校区办公室加固改造--电气工程 | [8 empty] | 第 5 页 共 6 页
序号 | 项目编码 | 项目名称 | 项目特征描述 |  | 计量单位 | 工程量 | 金额（元）
[7 empty] | 综合单价 | 综合合价 |  | 其中：暂估价
25 | 030411006002 | 接线盒 | 1.名称:开关盒 2.材质:铁质 3.安装形式:暗装 |  | 个 | 19
26 | 030411006003 | 接线盒 | 1.名称:接线盒 2.材质:铁质 3.安装形式:明装 |  | 个 | 17
27 | 030412001001 | 普通灯具 | 1.名称:安全密闭红外节能型LED灯 2.规格: 20W 3.安装形式:吸顶 |  | 套 | 2
28 | 030412001002 | 普通灯具 | 1.名称:安全节能型LED灯 2.规格: 20W 3.安装形式:吸顶 |  | 套 | 3
29 | 030412001003 | 普通灯具 | 1.名称:防水防潮节能型LED灯 2.规格: 18W 3.安装形式:吸顶 |  | 套 | 3
30 | 030412004001 | 装饰灯 | 1.名称:安全出口标志灯A型灯具 (中型)S 2.型号:J-BLJC-10EⅡ0.3W-11B2A DC36V 0.3W (LED光源) 3.安装形式:门上0.2米,明装 |  | 套 | 2
本页小计
注：为计取规费等的使用，可在表中增设其中：“定额人工费”。
表—08
分部分项工程和单价措施项目清单与计价表
工程名称：呼兰校区办公室加固改造--电气工程 | [8 empty] | 第 6 页 共 6 页
序号 | 项目编码 | 项目名称 | 项目特征描述 |  | 计量单位 | 工程量 | 金额（元）
[7 empty] | 综合单价 | 综合合价 |  | 其中：暂估价
31 | 030412004002 | 装饰灯 | 1.名称:疏散照明灯A型灯具 2.型号: J-ZFJC-E5W-系列 光通量650lm 光通量650lm DC36V 3W (LED光源) 3.安装形式:吸顶 |  | 套 | 2
32 | 030412004003 | 装饰灯 | 1.名称:室外疏散照明灯A型灯具 2.型号: J-ZFJC-E5W-系列 光通量650lm 光通量650lm DC36V 3W (LED光源) 3.安装形式:吸顶/置于室外防护等级为IP67 |  | 套 | 2
33 | 030412005001 | 荧光灯 | 1.名称:安全密闭节能型LED灯 2.规格:36W*2 3.安装形式:吸顶 |  | 套 | 4
34 | 030414002001 | 送配电装置系统 | 1.名称:交流供电系统调试 2.电压等级(kV):0.6/1 |  | 系统 | 1
分部小计
措施项目
35 | 031301017001 | 脚手架搭拆 |  |  | 项 | 1
分部小计

## 办公室采暖
分部分项工程和单价措施项目清单与计价表
工程名称：呼兰校区办公室加固改造--采暖、排风工程 | [7 empty] | 第 1 页 共 6 页
序号 | 项目编码 | 项目名称 | 项目特征描述 | 计量单位 | 工程量 | 金额（元）
[6 empty] | 综合单价 | 综合合价 |  | 其中：暂估价
采暖
1 | 031001002001 | 钢管 | 1.安装部位:室内 2.介质:热媒 3.规格、压力等级:焊接钢管DN20 4.连接形式:螺纹连接 5.压力试验及吹、洗设计要求:符合设计及规范要求 | m | 0.8
2 | 031001002002 | 钢管 | 1.安装部位:室内 2.介质:热媒 3.规格、压力等级:焊接钢管DN25 4.连接形式:螺纹连接 5.压力试验及吹、洗设计要求:符合设计及规范要求 | m | 71.1
3 | 031001002003 | 钢管 | 1.安装部位:室内 2.介质:热媒 3.规格、压力等级:焊接钢管DN32 4.连接形式:丝接 5.压力试验及吹、洗设计要求:符合设计及规范要求 | m | 26.6
本页小计
注：为计取规费等的使用，可在表中增设其中：“定额人工费”。
表—08
分部分项工程和单价措施项目清单与计价表
工程名称：呼兰校区办公室加固改造--采暖、排风工程 | [7 empty] | 第 2 页 共 6 页
序号 | 项目编码 | 项目名称 | 项目特征描述 | 计量单位 | 工程量 | 金额（元）
[6 empty] | 综合单价 | 综合合价 |  | 其中：暂估价
4 | 031001002004 | 钢管 | 1.安装部位:室内 2.介质:热媒 3.规格、压力等级:焊接钢管DN40 4.连接形式:焊接 5.压力试验及吹、洗设计要求:符合设计及规范要求 | m | 29
5 | 031001002005 | 钢管 | 1.安装部位:室内 2.介质:热媒 3.规格、压力等级:焊接钢管DN50 4.连接形式:焊接 5.压力试验及吹、洗设计要求:符合设计及规范要求 | m | 47.4
6 | 031201001001 | 管道刷油 | 1.除锈级别:除轻锈 2.涂刷遍数、漆膜厚度:两遍防锈漆，两遍银粉 | m2 | 24.6
7 | 031002001001 | 管道支架 | 1.材质:型钢 2.管架形式:固定、活动支架 | kg | 90
8 | 031201003001 | 金属结构刷油 | 1.除锈级别:轻锈 2.涂刷遍数、漆膜厚度:两遍防锈漆，两遍银粉漆 | kg | 90
9 | 031002003001 | 套管 | 1.名称、类型:钢性防水套管 2.材质:钢质 3.规格:DN50 | 个 | 1
本页小计
注：为计取规费等的使用，可在表中增设其中：“定额人工费”。
表—08
分部分项工程和单价措施项目清单与计价表
工程名称：呼兰校区办公室加固改造--采暖、排风工程 | [7 empty] | 第 3 页 共 6 页
序号 | 项目编码 | 项目名称 | 项目特征描述 | 计量单位 | 工程量 | 金额（元）
[6 empty] | 综合单价 | 综合合价 |  | 其中：暂估价
10 | 031003001001 | 螺纹阀门 | 1.类型:铜截止阀 2.规格、压力等级:DN20 3.连接形式:丝接 | 个 | 2
11 | 031003001002 | 螺纹阀门 | 1.类型:铜截止阀 2.规格、压力等级:DN25 3.连接形式:丝接 | 个 | 18
12 | 031003001003 | 螺纹阀门 | 1.类型:两通温控阀 2.规格、压力等级:DN25 3.连接形式:丝接 | 个 | 9
13 | 031003001004 | 螺纹阀门 | 1.类型:自动排气阀 2.规格、压力等级:DN20 3.连接形式:丝接 | 个 | 2
14 | 031003003001 | 焊接法兰阀门 | 1.类型:铜截止阀J41H-16C 2.规格、压力等级:DN50 3.连接形式:法兰连接 | 个 | 2
15 | 031003003002 | 焊接法兰阀门 | 1.类型:手动调节阀T40H-16C 2.规格、压力等级:DN50 3.连接形式:法兰连接 | 个 | 1
16 | 031003011001 | 法兰 | 1.材质:法兰 2.规格、压力等级:DN50 3.连接形式:焊接 | 副 | 3
本页小计
注：为计取规费等的使用，可在表中增设其中：“定额人工费”。
表—08
分部分项工程和单价措施项目清单与计价表
工程名称：呼兰校区办公室加固改造--采暖、排风工程 | [7 empty] | 第 4 页 共 6 页
序号 | 项目编码 | 项目名称 | 项目特征描述 | 计量单位 | 工程量 | 金额（元）
[6 empty] | 综合单价 | 综合合价 |  | 其中：暂估价
17 | 031005002001 | 钢制散热器 | 1.名称:压铸铝双金属散热器 2.型号、规格:型号UR7002-600，15柱 | 组 | 2
18 | 031005002002 | 钢制散热器 | 1.名称:压铸铝双金属散热器 2.型号、规格:型号UR7002-600，16柱 | 组 | 3
19 | 031005002003 | 钢制散热器 | 1.名称:压铸铝双金属散热器 2.型号、规格:型号UR7002-600，18柱 | 组 | 6
20 | 031005002004 | 钢制散热器 | 1.名称:压铸铝双金属散热器 2.型号、规格:型号UR7002-600，20柱 | 组 | 2
21 | 031005002005 | 钢制散热器 | 1.名称:压铸铝双金属散热器 2.型号、规格:型号UR7002-600，22柱 | 组 | 2
22 | 031003014001 | 采暖进户热计量装置 | 1.类型:热计量装置，详见设计图纸 2.型号、规格:DN50 3.连接形式:法兰连接（包含法兰螺栓安装） | 组 | 1
23 | 031009001001 | 采暖工程系统调试 |  | 系统 | 1
分部小计
本页小计
注：为计取规费等的使用，可在表中增设其中：“定额人工费”。
表—08
分部分项工程和单价措施项目清单与计价表
工程名称：呼兰校区办公室加固改造--采暖、排风工程 | [7 empty] | 第 5 页 共 6 页
序号 | 项目编码 | 项目名称 | 项目特征描述 | 计量单位 | 工程量 | 金额（元）
[6 empty] | 综合单价 | 综合合价 |  | 其中：暂估价
排风系统
24 | 030702001001 | 碳钢通风管道 | 1.名称:镀锌钢板 2.形状:方形 3.规格:长边长(mm) ≤450 4.板材厚度:0.5mm 5.管件、法兰等附件及支架设计要求:符合设计及规范要求 6.接口形式:咬口 | m2 | 2.4
25 | 030702001002 | 碳钢通风管道 | 1.名称:镀锌钢板 2.形状:方形 3.规格:长边长(mm) ≤1000 4.板材厚度:0.75mm 5.管件、法兰等附件及支架设计要求:符合设计及规范要求 6.接口形式:咬口 | m2 | 4.6
26 | 031201003002 | 金属结构刷油 | 1.除锈级别:轻锈 2.涂刷遍数、漆膜厚度:刷防锈漆两遍 | kg | 33.9
27 | 030703011001 | 铝及铝合金风口、散流器 | 1.名称:防雨百叶风口（配钢丝防虫网） 2.材质:铝合金静电喷塑 3.规格:320*200mm | 个 | 1
本页小计
注：为计取规费等的使用，可在表中增设其中：“定额人工费”。
表—08
分部分项工程和单价措施项目清单与计价表
工程名称：呼兰校区办公室加固改造--采暖、排风工程 | [7 empty] | 第 6 页 共 6 页
序号 | 项目编码 | 项目名称 | 项目特征描述 | 计量单位 | 工程量 | 金额（元）
[6 empty] | 综合单价 | 综合合价 |  | 其中：暂估价
28 | 030703011002 | 铝及铝合金风口、散流器 | 1.名称:防雨百叶风口（配钢丝防虫网） 2.材质:铝合金静电喷塑 3.规格:800*320mm | 个 | 1
29 | 030703001001 | 碳钢阀门 | 1.名称:电动密闭保温 2.规格:320*200mm | 个 | 1
30 | 030703001002 | 碳钢阀门 | 1.名称:电动密闭保温 2.规格:800*320mm | 个 | 1
31 | 030703001003 | 碳钢阀门 | 1.名称:150℃防火阀 2.规格:800*320mm | 个 | 1
32 | 030404033001 | 风扇 | 1.名称:排气扇(自带止回阀 2.型号:L=630m 3 /h,N=40W | 台 | 4
33 | 030704001001 | 通风工程检测、调试 |  | 系统 | 1
分部小计
措施项目
34 | 031301017001 | 脚手架搭拆 |  | 项 | 1
分部小计

## 种子库建筑加固工程
分部分项工程和单价措施项目清单与计价表
工程名称：种子库房屋建筑加固工程 | [7 empty] | 第 1 页 共 23 页
序号 | 项目编码 | 项目名称 | 项目特征描述 | 计量单位 | 工程量 | 金额（元）
[6 empty] | 综合单价 | 综合合价 |  | 其中：暂估价
土石方工程
1 | 010101003001 | 挖沟槽土方 | 1.土壤类别:详见相应技术资料 2.挖土深度:地面垫层底标高至基础垫层底标高 3.弃土运距:综合考虑 4.按实际挖土工程量，包含挖土工作面 5.满足设计图纸及施工规范的相关要求 | m3 | 165.58
2 | 010103001001 | 基础回填方 | 1.密实度要求:压实系数不小于0.94 2.填方材料品种:详见图纸 3.填方来源、运距:综合考虑 4.满足设计图纸及施工规范的相关要求 | m3 | 55.14
3 | 010103002001 | 余方弃置 | 1.废弃料品种:废弃土方 2.运距:综合考虑 3.满足设计图纸及施工规范的相关要求 | m3 | 110.44
4 | 010202009001 | 土方侧壁支护 | 1.土壤类别:详见相应技术资料 2.土方侧壁稳定安全支护，支护方式综合考虑 3.满足设计图纸及施工规范的相关要求 | m2 | 75.49
分部小计
砌体加固工程
本页小计
注：为计取规费等的使用，可在表中增设其中：“定额人工费”。
表—08
分部分项工程和单价措施项目清单与计价表
工程名称：种子库房屋建筑加固工程 | [7 empty] | 第 2 页 共 23 页
序号 | 项目编码 | 项目名称 | 项目特征描述 | 计量单位 | 工程量 | 金额（元）
[6 empty] | 综合单价 | 综合合价 |  | 其中：暂估价
5 | 010515001002 | 墙体锚固拉结筋 | 1.部位:墙体Φ12锚固拉结筋 2.墙体凿洞:深度180mm，锚筋及连接钢筋孔洞采用灌浆料填实 3.其他未尽事宜详见施工图设计要求以及相关规范要求 | 根 | 778
分部小计
混凝土及钢筋混凝土工程
6 | 010501001001 | 垫层 | 1.部位:新增构件 2.混凝土种类:预拌混凝土 3.混凝土强度等级:C15 4.混凝土制作、运输、浇筑、振捣、养护、进料口混凝土凿除 5.满足设计及现行施工验收规范要求 | m3 | 16.41
7 | 010501003001 | 基础加固 | 1.部位:基础加大 2.混凝土强度等级:C35 3.混凝土制作、运输、浇筑、振捣、养护、进料口混凝土凿除 4.满足设计及现行施工验收规范要求 | m3 | 21
本页小计
注：为计取规费等的使用，可在表中增设其中：“定额人工费”。
表—08
分部分项工程和单价措施项目清单与计价表
工程名称：种子库房屋建筑加固工程 | [7 empty] | 第 3 页 共 23 页
序号 | 项目编码 | 项目名称 | 项目特征描述 | 计量单位 | 工程量 | 金额（元）
[6 empty] | 综合单价 | 综合合价 |  | 其中：暂估价
8 | 010502002001 | 柱墩 | 1.部位:女儿墙增加柱墩 2.混凝土强度等级:C35 3.混凝土制作、运输、浇筑、振捣、养护、进料口混凝土凿除 4.满足设计及现行施工验收规范要求 | m3 | 8.02
9 | 010503005001 | 圈梁 | 1.部位:新增构件 2.混凝土种类:预拌混凝土 3.混凝土强度等级:C35 4.混凝土制作、运输、浇筑、振捣、养护、进料口混凝土凿除 5.满足设计及现行施工验收规范要求 | m3 | 11.25
10 | 010505001001 | 垫块 | 1.部位:女儿墙顶与钢结构交界处 2.混凝土种类:预拌混凝土 3.混凝土强度等级:C35 4.混凝土制作、运输、浇筑、振捣、养护、进料口混凝土凿除 5.满足设计及现行施工验收规范要求 | m3 | 0.19
本页小计
注：为计取规费等的使用，可在表中增设其中：“定额人工费”。
表—08
分部分项工程和单价措施项目清单与计价表
工程名称：种子库房屋建筑加固工程 | [7 empty] | 第 4 页 共 23 页
序号 | 项目编码 | 项目名称 | 项目特征描述 | 计量单位 | 工程量 | 金额（元）
[6 empty] | 综合单价 | 综合合价 |  | 其中：暂估价
11 | 010504001002 | 墙面喷射混凝土 | 1.部位:墙面喷射混凝土 2.混凝土强度等级:C35 3.喷射厚度:140mm 4.混凝土制作、运输、浇筑、振捣、养护、进料口混凝土凿除 5.满足设计及现行施工验收规范要求 | m2 | 78.99
12 | 010507001001 | 室外排水明沟 | 1.20厚DPM20预拌防水砂浆 2.20厚DPM20预拌防水砂浆,预拌砂浆,抹压平整 3.200厚C25混凝土内配φ8@200双向钢筋网片 4.100厚C15混凝土垫层 5.500厚中粗砂防冻胀 6.素土夯实，压实系数≥93% 7.排水沟详见24J306,3-21,3 8.未尽事宜详见图纸 | m2 | 115.07
13 | 010507001002 | 排水明沟篦子 | 1.排水沟箅子详见24J306,3-31,4 2.节点详图见图纸 | m2 | 59.84
14 | 010607005001 | 钢筋网 | 1.部位：受力钢筋的混凝土保护层大于40mm时 2.附加B4@200双向钢筋网 | m2 | 16.41
本页小计
注：为计取规费等的使用，可在表中增设其中：“定额人工费”。
表—08
分部分项工程和单价措施项目清单与计价表
工程名称：种子库房屋建筑加固工程 | [7 empty] | 第 5 页 共 23 页
序号 | 项目编码 | 项目名称 | 项目特征描述 | 计量单位 | 工程量 | 金额（元）
[6 empty] | 综合单价 | 综合合价 |  | 其中：暂估价
15 | 010515001006 | 现浇构件钢筋 | 1.部位:箍筋 2.钢筋种类、规格:HRB400 φ8 3.满足设计及现行施工验收规范要求 | t | 0.893
16 | 010515001010 | 现浇构件钢筋 | 1.部位:直筋 2.钢筋种类、规格:HRB400 φ8 3.满足设计及现行施工验收规范要求 | t | 0.405
17 | 010515001012 | 现浇构件钢筋 | 1.部位:直筋 2.钢筋种类、规格:HRB400 φ12 3.满足设计及现行施工验收规范要求 | t | 3.131
18 | 010515001013 | 现浇构件钢筋 | 1.部位:直筋 2.钢筋种类、规格:HRB400 φ14 3.满足设计及现行施工验收规范要求 | t | 0.254
19 | 040901008003 | 植筋 | 1.材料种类、规格:HRB400 φ12 2.植入深度:含钻孔、灌胶等详见图纸 3.植筋胶品种:满足相关规范要求 4.满足设计及现行施工验收规范要求 | 根 | 1329
分部小计
屋面及防水工程
20 | 010701001001 | 木屋架 |  | m3 | 26.52
本页小计
注：为计取规费等的使用，可在表中增设其中：“定额人工费”。
表—08
分部分项工程和单价措施项目清单与计价表
工程名称：种子库房屋建筑加固工程 | [7 empty] | 第 6 页 共 23 页
序号 | 项目编码 | 项目名称 | 项目特征描述 | 计量单位 | 工程量 | 金额（元）
[6 empty] | 综合单价 | 综合合价 |  | 其中：暂估价
21 | 010901001001 | 瓦屋面 | 1、水泥瓦(新瓦) 2.木挂瓦条40*30（h） 3.木顺水条25*12(h)@500 4.干铺3.0+3.0厚弹性体改性沥青(SBS)防水卷材(聚酯胎Ⅱ型)防水层 5.木望板厚20 6.0.15厚塑料薄膜 7.承托网 | m2 | 890
22 | 010901002001 | 型材屋双层压型金属板复合保温屋面 | 1、0.6厚外层压型金属板(外层板固定方式:360度咬合连接滑动支架) 2、1.5厚热塑性聚烯烃(TPO)防水卷材L型(纤维背衬型)满粘固定 3、6厚石膏板粘接基板 4、120厚岩棉板保温层,密度为180kg/m3 5、≥2.5mm厚冷弯镀锌型钢衬檩,铺设后粘接基板上皮与衬檩上表皮平齐 6、≥2.5mm厚冷弯镀锌型钢支撑件 7、0.3mm厚聚乙烯膜隔汽层 8、0.8厚压型钢板持力板 9、原檩条 10、未尽事宜详见图纸 | m2 | 57.07
本页小计
注：为计取规费等的使用，可在表中增设其中：“定额人工费”。
表—08
分部分项工程和单价措施项目清单与计价表
工程名称：种子库房屋建筑加固工程 | [7 empty] | 第 7 页 共 23 页
序号 | 项目编码 | 项目名称 | 项目特征描述 | 计量单位 | 工程量 | 金额（元）
[6 empty] | 综合单价 | 综合合价 |  | 其中：暂估价
|  | 分部小计 |  |  |  |  | 534829.97
保温、隔热、防腐工程
23 | 011001001001 | 保温隔热屋面 | 1.部位：屋面 2.木条间填充120厚岩棉保温板 3.保温材料导热系数λ=0.041W/(m.K)，保温材料的抗压强度≥40KPa 4.未尽事宜详见图纸 | m2 | 890
分部小计
门窗工程
24 | 010802001001 | 实木复合门 | 实木复合门 1.门窗生产厂家应由甲乙方共同认可,厂家负责提供安装详图,并配套提供五金配件.预埋件位置视产品而定,但每边不得少于二个. 2.防火疏散门和防火墙上的防火门应在门的疏散方向安装单向闭门器. 3.卫生间的门应作防腐处理. 4.门窗安装均需待现场实测后方可加工安装. 5.包含安装 | m2 | 110.6
本页小计
注：为计取规费等的使用，可在表中增设其中：“定额人工费”。
表—08
分部分项工程和单价措施项目清单与计价表
工程名称：种子库房屋建筑加固工程 | [7 empty] | 第 8 页 共 23 页
序号 | 项目编码 | 项目名称 | 项目特征描述 | 计量单位 | 工程量 | 金额（元）
[6 empty] | 综合单价 | 综合合价 |  | 其中：暂估价
25 | 010802001003 | 甲级防火门 | 经过消防部门认可的甲级防火门 1.门窗生产厂家应由甲乙方共同认可,厂家负责提供安装详图,并配套提供五金配件.预埋件位置视产品而定,但每边不得少于二个. 2.防火疏散门和防火墙上的防火门应在门的疏散方向安装单向闭门器. 3.卫生间的门应作防腐处理. 4.门窗安装均需待现场实测后方可加工安装. 5.包含安装 | m2 | 3.3
本页小计
注：为计取规费等的使用，可在表中增设其中：“定额人工费”。
表—08
分部分项工程和单价措施项目清单与计价表
工程名称：种子库房屋建筑加固工程 | [7 empty] | 第 9 页 共 23 页
序号 | 项目编码 | 项目名称 | 项目特征描述 | 计量单位 | 工程量 | 金额（元）
[6 empty] | 综合单价 | 综合合价 |  | 其中：暂估价
26 | 010802001002 | 保温不锈钢氟碳门 | 成品保温不锈钢氟碳门（5+12A+5+12A+5） 1.门窗生产厂家应由甲乙方共同认可,厂家负责提供安装详图,并配套提供五金配件.预埋件位置视产品而定,但每边不得少于二个. 2.防火疏散门和防火墙上的防火门应在门的疏散方向安装单向闭门器. 3.卫生间的门应作防腐处理. 4.门窗安装均需待现场实测后方可加工安装. 5.包含安装 | m2 | 14.58
本页小计
注：为计取规费等的使用，可在表中增设其中：“定额人工费”。
表—08
分部分项工程和单价措施项目清单与计价表
工程名称：种子库房屋建筑加固工程 | [7 empty] | 第 10 页 共 23 页
序号 | 项目编码 | 项目名称 | 项目特征描述 | 计量单位 | 工程量 | 金额（元）
[6 empty] | 综合单价 | 综合合价 |  | 其中：暂估价
27 | 010807001001 | 三玻单框断桥铝仿木窗 | 三玻单框断桥铝仿木窗（80系列） 1.本设计所示的门窗外轮廓为初始洞口尺寸,应以批挡或铺贴后的实测尺寸为准 2.玻璃厚度及扇料尺寸须厂家经风压计算后确定; 3.门窗生产厂家应由甲乙方共同认可,厂家负责提供安装详图,并配套提供五金配件.预埋件位置视产品而定,但每边不得少于二个 4.门窗安装均需待现场实测后方可加工安装 5.本工程中如未注明,下列部位必须使用安全玻璃: a所有玻璃门及易撞击部位的玻璃 b单块面积大于1.5平方米. c玻璃底边离最终装修面小于500mm的玻璃 d玻璃底边离楼地面小于900mm的直接对外玻璃 6.外窗用主型材主要受力部位基材截面最小实测壁不应小于1.8mm，内窗用主型材主要受力 | m2 | 305.04
本页小计
注：为计取规费等的使用，可在表中增设其中：“定额人工费”。
表—08
分部分项工程和单价措施项目清单与计价表
工程名称：种子库房屋建筑加固工程 | [7 empty] | 第 11 页 共 23 页
序号 | 项目编码 | 项目名称 | 项目特征描述 | 计量单位 | 工程量 | 金额（元）
[6 empty] | 综合单价 | 综合合价 |  | 其中：暂估价
部位基材截面最小实测壁厚不应小于1.4mm 7.未注明玻璃厚度选用标准见<<建筑玻璃应用技术规程>>JGJ113-2003. 8.包含安装
28 | 010807004001 | 金属纱窗 | 1.外挂铝合金纱窗 | m2 | 101.32
29 | 010809004001 | 石材窗台板 | 1.石材窗台板 | m2 | 64.71
分部小计
楼地面装饰工程
30 | 011102003002 | 块料楼地面（楼面1） | 1、5~10厚防滑地砖,DTG砂浆擦缝 2、30厚DS M15砂浆结合层,表面撒水泥粉 3、1.5厚聚氨酯防水涂料防水层(周边沿墙上翻高出完成面300),防水层在门口外延500,向两侧延展宽度不小于200 4、8厚聚合物水泥防水砂浆 5、最薄处30厚C20细石混凝土找坡层、向地漏找坡1%,随打随抹平。地漏四周及管根部用DS M15水泥砂浆抹小八字角 6、界面剂1道 | m2 | 29
本页小计
注：为计取规费等的使用，可在表中增设其中：“定额人工费”。
表—08
分部分项工程和单价措施项目清单与计价表
工程名称：种子库房屋建筑加固工程 | [7 empty] | 第 12 页 共 23 页
序号 | 项目编码 | 项目名称 | 项目特征描述 | 计量单位 | 工程量 | 金额（元）
[6 empty] | 综合单价 | 综合合价 |  | 其中：暂估价
31 | 011104002001 | 木地板楼地面 | 1.15厚复合地板，企口处粘结或锁扣连接 2.泡沫塑料衬垫 3.20厚DSM20找平，压实抹光 4.界面剂一道 5.修补原垫层 | m2 | 969.49
32 | 011102003001 | 防滑地砖楼面（楼面4） | 1.5-10厚防滑地砖，DTG砂浆擦缝用人造石专用填缝（防滑值BPN≥60） 2.30厚DSM15砂浆结合层，表面撒水泥粉 3.界面剂一道 4.修补原垫层 | m2 | 120.92
33 | 011102003006 | 防静电地板楼面（楼面5） | 1.250高架空防滑防静电金属活动地板，配成套支架 2.混凝土密封封闭剂1道 3.界面剂1道 4.20厚DSM20找平，压实抹光 5.界面剂一道 | m2 | 15.79
34 | 011102003003 | 水磨石地面翻新 | 1.部位：原有水磨石地面翻新，打磨除去原水磨石面层1.5mm厚 2.详见图纸 | m2 | 107.59
35 | 011102003005 | 卫生间墩台 | 1.部位：卫生间墩台 2.详见图纸 | m2 | 10.04
分部小计
墙、柱面装饰与隔断、幕墙工程
36 | 011102003004 | 清洗墙面 | 1.部位：原有彩钢保温夹芯板内包墙面清洗 2.详见图纸 | m2 | 153.77
本页小计
注：为计取规费等的使用，可在表中增设其中：“定额人工费”。
表—08
分部分项工程和单价措施项目清单与计价表
工程名称：种子库房屋建筑加固工程 | [7 empty] | 第 13 页 共 23 页
序号 | 项目编码 | 项目名称 | 项目特征描述 | 计量单位 | 工程量 | 金额（元）
[6 empty] | 综合单价 | 综合合价 |  | 其中：暂估价
37 | 011201001001 | 墙面一般抹灰 | 1.砼墙面凹凸明显部位应用DPM20(1:2.5)水泥砂浆补平。 2.清除墙面污物,并提前浇水湿润(内湿面干)。 3.砼基层及轻质砌块基层均应刷一层聚合物水泥砂浆界面剂。 | m2 | 25
38 | 011204003002 | 涂料墙面 | 1、无机涂料饰面 2、3厚耐水腻子分遍找平 3、10厚DP M5(1:1:6水泥石灰膏砂浆)砂浆打底抹平 | m2 | 2815.19
39 | 011204003001 | 块料墙面 | 1、5~10厚墙面砖(面砖规格小于400X400,粘贴前墙 砖充分浸湿)DTG砂浆勾缝或白水泥擦缝 2、5厚DTA砂浆或瓷砖胶粘剂粘接层 3、8厚聚合物水泥防水砂浆 4、10厚DP M15砂浆打底找平 | m2 | 169.39
本页小计
注：为计取规费等的使用，可在表中增设其中：“定额人工费”。
表—08
分部分项工程和单价措施项目清单与计价表
工程名称：种子库房屋建筑加固工程 | [7 empty] | 第 14 页 共 23 页
序号 | 项目编码 | 项目名称 | 项目特征描述 | 计量单位 | 工程量 | 金额（元）
[6 empty] | 综合单价 | 综合合价 |  | 其中：暂估价
40 | 011201001002 | 维修扶手 | 部位：楼梯间扶手 1.涂饰2遍氟清漆 2.刷1-2遍氟碳底漆，用800#砂纸打磨 3.满刮2遍腻子、磨平 4.局部腻子、填平 5.维修原木扶手处理干燥、磨平 | m2 | 11.93
分部小计
天棚工程
41 | 011302001001 | 金属吊顶 | 部位：卫生间 1、铝合金方板600X600与专用龙骨固定 2、与铝合金方板配套的专用下层副龙骨联结,间距≤600 3、与安装型式配套的专用上层主龙骨,间距≤1200用吊件与钢筋吊杆联结后找平 4、A6钢筋吊杆,双向中距≤1200,吊杆上部与板底预留吊环(勾)固定 5、钢梁内预留%%C8钢筋吊环(勾)或在底板钻孔,固定镀锌膨胀螺栓,双向中距≤1200, | m2 | 29
本页小计
注：为计取规费等的使用，可在表中增设其中：“定额人工费”。
表—08
分部分项工程和单价措施项目清单与计价表
工程名称：种子库房屋建筑加固工程 | [7 empty] | 第 15 页 共 23 页
序号 | 项目编码 | 项目名称 | 项目特征描述 | 计量单位 | 工程量 | 金额（元）
[6 empty] | 综合单价 | 综合合价 |  | 其中：暂估价
42 | 011302001002 | 涂料顶棚 | 部位：一层除卫生间外 1、无机涂料(大白浆)饰面 2、2~3厚面层耐水腻子刮平 3、5-8厚DP M10砂浆(1:0.5:3水泥石灰膏砂浆)抹平 4、界面剂1道 | m2 | 491.88
本页小计
注：为计取规费等的使用，可在表中增设其中：“定额人工费”。
表—08
分部分项工程和单价措施项目清单与计价表
工程名称：种子库房屋建筑加固工程 | [7 empty] | 第 16 页 共 23 页
序号 | 项目编码 | 项目名称 | 项目特征描述 | 计量单位 | 工程量 | 金额（元）
[6 empty] | 综合单价 | 综合合价 |  | 其中：暂估价
43 | 011302001003 | 装饰石膏板吊顶 | 部位：二层除卫生间外 1、饰面层（石膏板吊顶） 2、2厚耐水腻子找平,面板接缝处贴嵌缝带,刮腻子抹平, 3、刷1.5厚聚氨酯防潮涂料两道,横纵向各刷1道 4、板材用自攻螺丝与龙骨固定,中距≤200, 5、C型金属横撑龙骨,中距≤1200,用挂插件与次龙骨联结 6、C型金属次龙骨,中距400,用挂件与承载龙骨联结 7、C型金属主龙骨,中距≤1200,用吊件与钢筋吊杆联结后找平 8、A6钢筋吊杆,双向中距≤1200,吊杆上部与板底预留吊环或膨胀螺栓固定 9、钢梁内内预留A8钢筋吊环(勾)或在底板钻孔,固定镀锌膨胀螺栓,双向中距≤1200, | m2 | 630.69
分部小计
油漆、涂料、裱糊工程
本页小计
注：为计取规费等的使用，可在表中增设其中：“定额人工费”。
表—08
分部分项工程和单价措施项目清单与计价表
工程名称：种子库房屋建筑加固工程 | [7 empty] | 第 17 页 共 23 页
序号 | 项目编码 | 项目名称 | 项目特征描述 | 计量单位 | 工程量 | 金额（元）
[6 empty] | 综合单价 | 综合合价 |  | 其中：暂估价
44 | 011407001001 | 涂料外墙 | 1、外墙涂料,一底二涂(颜色按原立面设计)涂抗碱封闭底漆一道 2、刮柔性耐水腻子2~3道、干燥后打磨 3、1.5厚聚合物水泥防水涂料 4、12厚DP M15抹灰砂浆找平层+5厚聚合物水泥防水砂浆(干粉型) 5、界面剂1道 6、喷湿墙面 7、未尽事宜详见图纸 | m2 | 871.13
分部小计
其他工程
45 | 011210005002 | 成品隔断 | 1.隔断材料品种、规格、颜色:详见图纸 | m2 | 16.63
46 | 011210005003 | 理石台面 | 1.部位：卫生间洗手台面 2.理石材料品种、规格、颜色:详见图纸 | m2 | 1.06
47 | 011210005004 | 盥洗室台镜 | 1.部位：盥洗室台镜 2.理石材料品种、规格、颜色:详见图纸 | m2 | 1.8
48 | 011210005005 | 滴水线 | 1.部位：檐口处 2.材料品种、规格、颜色:详见图纸 | m | 136.96
分部小计
拆除工程
本页小计
注：为计取规费等的使用，可在表中增设其中：“定额人工费”。
表—08
分部分项工程和单价措施项目清单与计价表
工程名称：种子库房屋建筑加固工程 | [7 empty] | 第 18 页 共 23 页
序号 | 项目编码 | 项目名称 | 项目特征描述 | 计量单位 | 工程量 | 金额（元）
[6 empty] | 综合单价 | 综合合价 |  | 其中：暂估价
49 | 011602001002 | 毛石基础清理 | 1.构件名称:毛石基础表面清理 2.构件的厚度或规格尺寸:综合考虑 3.构件表面的附着物种类:涂刷素水泥砂浆 4.渣土场内外运输，运输距离自行考虑 | m2 | 62.42
50 | 011602002002 | 门窗拆除 | 1.构件名称:原有门窗拆除 2.拆除构件的厚度或规格尺寸:详见图纸设计 3.渣土场内外运输，运输距离自行考虑 | m2 | 422.94
51 | 011602002004 | 地砖拆除 | 1.拆除原有地砖面层至垫层 2.拆除构件的厚度或规格尺寸:详见图纸设计 3.渣土场内外运输，运输距离自行考虑 | m2 | 589.96
52 | 011602002007 | 水磨石拆除 | 1.拆除原有水磨石面层至垫层 2.拆除构件的厚度或规格尺寸:详见图纸设计 3.渣土场内外运输，运输距离自行考虑 | m2 | 529.45
53 | 011602002006 | 卫生间墩台拆除 | 1.构件名称:卫生间墩台拆除 2.拆除构件的厚度或规格尺寸:详见图纸设计 3.渣土场内外运输，运输距离自行考虑 | m3 | 1.51
本页小计
注：为计取规费等的使用，可在表中增设其中：“定额人工费”。
表—08
分部分项工程和单价措施项目清单与计价表
工程名称：种子库房屋建筑加固工程 | [7 empty] | 第 19 页 共 23 页
序号 | 项目编码 | 项目名称 | 项目特征描述 | 计量单位 | 工程量 | 金额（元）
[6 empty] | 综合单价 | 综合合价 |  | 其中：暂估价
54 | 011609002001 | 隔断拆除 | 1.部位：卫生间隔断拆除 2.拆除构件的厚度或规格尺寸:详见图纸设计 3.渣土场内外运输，运输距离自行考虑 | m2 | 33.26
55 | 011614002001 | 柜体拆除 | 1.部位：原有大理石洗手台拆除 2.拆除构件的厚度或规格尺寸:详见图纸设计 3.渣土场内外运输，运输距离自行考虑 | m2 | 2.88
56 | 01B001 | 镜子拆除 | 1.部位：镜子拆除 2.拆除构件的厚度或规格尺寸:详见图纸设计 3.渣土场内外运输，运输距离自行考虑 | m2 | 3.6
57 | 011602001005 | 砖砌体拆除 | 1.部位:原有女儿墙电镐拆除一个构造柱 2.拆除构件的厚度或规格尺寸:综合考虑 3.渣土场内外运输，运输距离自行考虑 | m3 | 8.02
本页小计
注：为计取规费等的使用，可在表中增设其中：“定额人工费”。
表—08
分部分项工程和单价措施项目清单与计价表
工程名称：种子库房屋建筑加固工程 | [7 empty] | 第 20 页 共 23 页
序号 | 项目编码 | 项目名称 | 项目特征描述 | 计量单位 | 工程量 | 金额（元）
[6 empty] | 综合单价 | 综合合价 |  | 其中：暂估价
58 | 011604002001 | 瓷砖拆除 | 1.构件名称:瓷砖墙面拆除 2.拆除构件的厚度或规格尺寸:综合考虑包含基层附属材料拆除 3.构件表面的附着物种类:高标号水泥浆 4.渣土场内外运输，运输距离自行考虑 | m2 | 169.39
59 | 011604002003 | 墙面涂料及抹灰层拆除 | 1.构件名称:墙面涂料 抹灰屋拆除（铲除至结构砖层） 2.拆除构件的厚度或规格尺寸:综合考虑 3.构件表面的附着物种类:高标号水泥浆 4.渣土场内外运输，运输距离自行考虑 | m2 | 3686.32
60 | 011604002002 | 扣板吊顶拆除 | 1.构件名称:顶棚扣板及龙骨拆除 2.拆除构件的厚度或规格尺寸:综合考虑 3.渣土场内外运输，运输距离自行考虑 | m2 | 29
61 | 011604002006 | 木条灰棚吊顶拆除 | 1.构件名称:木条灰棚龙骨吊顶拆除 2.拆除构件的厚度或规格尺寸:综合考虑 3.渣土场内外运输，运输距离自行考虑 | m2 | 630.69
本页小计
注：为计取规费等的使用，可在表中增设其中：“定额人工费”。
表—08
分部分项工程和单价措施项目清单与计价表
工程名称：种子库房屋建筑加固工程 | [7 empty] | 第 21 页 共 23 页
序号 | 项目编码 | 项目名称 | 项目特征描述 | 计量单位 | 工程量 | 金额（元）
[6 empty] | 综合单价 | 综合合价 |  | 其中：暂估价
62 | 011604002004 | 天棚涂料拆除 | 1.构件名称:天棚涂料拆除 2.拆除构件的厚度或规格尺寸:综合考虑 3.构件表面的附着物种类:高标号水泥浆 4.渣土场内外运输，运输距离自行考虑 | m2 | 491.88
63 | 011604002005 | 散水拆除 | 1.构件名称:室外散水拆除 2.拆除构件的厚度或规格尺寸:综合考虑包含基层附属材料拆除 3.渣土场内外运输，运输距离自行考虑 | m3 | 9.21
64 | 011604002007 | 木屋架拆除 | 1.构件名称:木屋架拆除 2.拆除构件的厚度或规格尺寸:综合考虑包含基层附属材料拆除 3.渣土场内外运输，运输距离自行考虑 | m3 | 26.52
65 | 011604002008 | 屋面水泥瓦拆除 | 1.构件名称:屋面水泥瓦及屋面板拆除 2.拆除构件的厚度或规格尺寸:综合考虑包含基层附属材料拆除 | m2 | 890
本页小计
注：为计取规费等的使用，可在表中增设其中：“定额人工费”。
表—08
分部分项工程和单价措施项目清单与计价表
工程名称：种子库房屋建筑加固工程 | [7 empty] | 第 22 页 共 23 页
序号 | 项目编码 | 项目名称 | 项目特征描述 | 计量单位 | 工程量 | 金额（元）
[6 empty] | 综合单价 | 综合合价 |  | 其中：暂估价
66 | 011604002009 | 彩钢屋面拆除 | 1.构件名称:彩钢屋面拆除 2.拆除构件的厚度或规格尺寸:综合考虑包含基层附属材料拆除 3.渣土场内外运输，运输距离自行考虑 | m2 | 57.07
67 | 011614003001 | 窗台板拆除 | 1.窗台板拆除 2.3.渣土场内外运输，运输距离自行考虑 | m | 143.8
分部小计
措施项目
68 | 011702001001 | 基础-垫层 | 1.工作内容:模板制作、安装、拆除、整理堆放及场内外运输等 2.模板及支撑方式、高度:综合考虑 3.符合现行施工验收规范要求 | m2 | 3.28
69 | 011702001002 | 基础-基础截面加大 | 1.工作内容:模板制作、安装、拆除、整理堆放及场内外运输等 2.模板及支撑方式、高度:综合考虑 3.符合现行施工验收规范要求 | m2 | 6.56
70 | 011702002001 | 柱墩 | 1.工作内容:模板制作、安装、拆除、整理堆放及场内外运输等 2.模板及支撑方式、高度:综合考虑 3.符合现行施工验收规范要求 | m2 | 49.32
本页小计
注：为计取规费等的使用，可在表中增设其中：“定额人工费”。
表—08
分部分项工程和单价措施项目清单与计价表
工程名称：种子库房屋建筑加固工程 | [7 empty] | 第 23 页 共 23 页
序号 | 项目编码 | 项目名称 | 项目特征描述 | 计量单位 | 工程量 | 金额（元）
[6 empty] | 综合单价 | 综合合价 |  | 其中：暂估价
71 | 011702009001 | 圈梁 | 1.工作内容:模板制作、安装、拆除、整理堆放及场内外运输等 2.模板及支撑方式、高度:综合考虑 3.符合现行施工验收规范要求 | m2 | 71.34
72 | 011702026001 | 地沟 | 1.部位:地沟 2.工作内容:模板制作、安装、拆除、整理堆放及场内外运输等 3.模板及支撑方式、高度:综合考虑 4.符合现行施工验收规范要求 | m2 | 207
73 | 011701002001 | 外脚手架 | 1.双排脚手架 2.搭设方式及材质:依据施工方案自行考虑 3.搭设高度:综合考虑 4.符合现行施工验收规范要求 | m2 | 992.21
74 | 011701011001 | 建筑物垂直封闭 | 1.建筑物垂直封闭 | m2 | 1258.49
75 | 011703001001 | 垂直运输 | 1.建筑物檐口高度、层数:详见图纸设计，综合考虑超高增加费 2.运输方式:综合考虑 3.符合现行施工验收规范要求 | 项 | 1
分部小计
本页小计
合 计
注：为计取规费等的使用，可在表中增设其中：“定额人工费”。
表—08

## 种子库电气
分部分项工程和单价措施项目清单与计价表
工程名称：种子库电气工程 | [7 empty] | 第 1 页 共 5 页
序号 | 项目编码 | 项目名称 | 项目特征描述 | 计量单位 | 工程量 | 金额（元）
[6 empty] | 综合单价 | 综合合价 |  | 其中：暂估价
整个项目
1 | 030404017001 | 配电箱 | 1.名称:配电箱APZ 2.规格:800*2200*400 | 台 | 1
2 | 030404017002 | 配电箱 | 1.名称:配电箱1AP、2AP 2.规格:700*800*180 | 台 | 2
3 | 030404017003 | 配电箱 | 1.名称:配电箱1AL*、2AL* 2.规格:450*300*150 | 台 | 30
4 | 030411002001 | 线槽 | 1.名称:金属线槽 2.规格:200*100 | m | 89.42
5 | 030411001001 | 配管 | 1.名称:电缆配管 2.规格:SC80 3.配置形式:吊顶内暗敷 | m | 6.34
6 | 030411001002 | 配管 | 1.名称:电缆配管 2.规格:SC32 3.配置形式:吊顶内暗敷 | m | 77.41
7 | 030411001003 | 配管 | 1.名称:电缆配管 2.规格:SC32 3.配置形式:墙内暗敷 | m | 55.7
8 | 030411001004 | 配管 | 1.名称:电线配管 2.规格:SC20 3.配置形式:吊顶内暗敷 | m | 17.24
本页小计
注：为计取规费等的使用，可在表中增设其中：“定额人工费”。
表—08
分部分项工程和单价措施项目清单与计价表
工程名称：种子库电气工程 | [7 empty] | 第 2 页 共 5 页
序号 | 项目编码 | 项目名称 | 项目特征描述 | 计量单位 | 工程量 | 金额（元）
[6 empty] | 综合单价 | 综合合价 |  | 其中：暂估价
9 | 030411001005 | 配管 | 1.名称:电线配管 2.规格:SC20 3.配置形式:墙内暗敷 | m | 39.8
10 | 030411001006 | 配管 | 1.名称:电线配管 2.规格:SC15 3.配置形式:吊顶内暗敷 | m | 364.6
11 | 030411001007 | 配管 | 1.名称:电线配管 2.规格:SC15 3.配置形式:墙内暗敷 | m | 48.3
12 | 030411001008 | 配管 | 1.名称:电线配管 2.规格:FPC20 3.配置形式:暗敷 | m | 1193.3
13 | 030408001001 | 电力电缆 | 1.名称:电力电缆 2.型号:WDZ-YJV-4*70+1*35 3.敷设方式、部位:管内暗敷 | m | 30
14 | 030408006001 | 电力电缆头 | 1.名称:电力电缆头 2.型号:WDZ-YJV-4*70+1*35 | 个 | 2
15 | 030408001002 | 电力电缆 | 1.名称:电力电缆 2.型号:WDZ-YJY5*6 3.敷设方式、部位:管内暗敷 | m | 760.2
本页小计
注：为计取规费等的使用，可在表中增设其中：“定额人工费”。
表—08
分部分项工程和单价措施项目清单与计价表
工程名称：种子库电气工程 | [7 empty] | 第 3 页 共 5 页
序号 | 项目编码 | 项目名称 | 项目特征描述 | 计量单位 | 工程量 | 金额（元）
[6 empty] | 综合单价 | 综合合价 |  | 其中：暂估价
16 | 030408006002 | 电力电缆头 | 1.名称:电力电缆头 2.型号:WDZ-YJY5*6 | 个 | 62
17 | 030408001003 | 电力电缆 | 1.名称:电力电缆 2.型号:WDZN-YJV3*4 3.敷设方式、部位:管内暗敷 | m | 8.5
18 | 030408006003 | 电力电缆头 | 1.名称:电力电缆头 2.型号:WDZN-YJV3*4 | 个 | 2
19 | 030411004001 | 配线 | 1.名称:照明线 2.配线形式:管内穿线 3.型号:BYJ-2.5 | m | 2529.83
20 | 030411004002 | 配线 | 1.名称:照明线 2.配线形式:管内穿线 3.型号:BYJ-4 | m | 2427.96
21 | 030411004003 | 配线 | 1.名称:照明线 2.配线形式:管内穿线 3.型号:WDZN-BYJ-2.5 | m | 422.08
22 | 030404035001 | 插座 | 1.名称:防水插座 2.安装方式:暗装 | 个 | 4
23 | 030404035002 | 插座 | 1.名称:五孔插座 2.安装方式:暗装 | 个 | 208
24 | 030404034001 | 照明开关 | 1.名称:单联单控开关 2.安装方式:暗装 | 个 | 2
本页小计
注：为计取规费等的使用，可在表中增设其中：“定额人工费”。
表—08
分部分项工程和单价措施项目清单与计价表
工程名称：种子库电气工程 | [7 empty] | 第 4 页 共 5 页
序号 | 项目编码 | 项目名称 | 项目特征描述 | 计量单位 | 工程量 | 金额（元）
[6 empty] | 综合单价 | 综合合价 |  | 其中：暂估价
25 | 030404034002 | 照明开关 | 1.名称:双联单控开关 2.安装方式:暗装 | 个 | 18
26 | 030404034003 | 照明开关 | 1.名称:三联单控开关 2.安装方式:暗装 | 个 | 18
27 | 030404034004 | 照明开关 | 1.名称:四联单控开关 2.安装方式:暗装 | 个 | 3
28 | 030412001001 | 普通灯具 | 1.名称:防水密闭吸顶灯 2.型号:20W | 套 | 10
29 | 030412001002 | 普通灯具 | 1.名称:吸顶灯 2.型号:20W | 套 | 20
30 | 030412005001 | 荧光灯 | 1.名称:物理防眩无蓝光护眼LED灯 2.型号:20W | 套 | 134
31 | 030412004001 | 安全出口标志灯（自带蓄电池） | 1.名称:安全出口标志灯（自带蓄电池） 2.型号:1W | 套 | 2
32 | 030412004002 | 消防应急灯（自带蓄电池） | 1.名称:消防应急灯（自带蓄电池） 2.型号:1W | 套 | 14
33 | 030412004003 | 消防应急灯（自带蓄电池）室外 | 1.名称:消防应急灯（自带蓄电池）室外 2.型号:1W | 套 | 2
34 | 030412004004 | 疏散标志灯（自带蓄电池） | 1.名称:疏散标志灯（自带蓄电池） 2.型号:1W | 套 | 11
35 | 030412004005 | 双面疏散标志灯（自带蓄电池） | 1.名称:双面疏散标志灯（自带蓄电池） 2.型号:1W | 套 | 2
本页小计
注：为计取规费等的使用，可在表中增设其中：“定额人工费”。
表—08
分部分项工程和单价措施项目清单与计价表
工程名称：种子库电气工程 | [7 empty] | 第 5 页 共 5 页
序号 | 项目编码 | 项目名称 | 项目特征描述 | 计量单位 | 工程量 | 金额（元）
[6 empty] | 综合单价 | 综合合价 |  | 其中：暂估价
36 | 030412004006 | 疏散口标志灯（持续性） | 1.名称:疏散口标志灯（持续性） 2.型号:1W | 套 | 3
37 | 030409002001 | 接地母线 | 1.名称:接地母线 2.材质:-40*4 | m | 1
38 | 030413002001 | 凿(压)槽 | 1.名称:墙体开槽 2.规格:20 3.填充(恢复)方式:抹灰回复 | m | 328.9
分部小计
措施项目
39 | 031301017001 | 脚手架搭拆 |  | 项 | 1
分部小计
本页小计 | [6 empty] | 3561.83
合 计 | [6 empty] | 132467.73
注：为计取规费等的使用，可在表中增设其中：“定额人工费”。
表—08

## 种子库采暖
分部分项工程和单价措施项目清单与计价表
工程名称：种子库采暖工程 | [7 empty] | 第 1 页 共 4 页
序号 | 项目编码 | 项目名称 | 项目特征描述 | 计量单位 | 工程量 | 金额（元）
[6 empty] | 综合单价 | 综合合价 |  | 其中：暂估价
整个项目
1 | 011612001001 | 管道拆除 | 1.管道种类、材质:采暖管道拆除 2.管道上的附着物种类:DN32~50 | m | 365.27
2 | 011612001002 | 管道拆除 | 1.管道种类、材质:采暖管道拆除 2.管道上的附着物种类:DN15~25 | m | 367.5
3 | 03B001 | 散热器拆除 | 1.散热器拆除（20片/组） | 组 | 42
4 | 03B002 | 散热器拆除 | 1.散热器拆除（5、10、15片/组） | 组 | 18
5 | 03B003 | 管道、散热器场内运输 | 1.管道、撒热器拆除后运至指定地点 | 项 | 1
6 | 031001002001 | 钢管 | 1.安装部位:室内 2.介质:热媒体 3.规格、压力等级:DN65 4.连接形式:焊接 | m | 54.84
7 | 031001002002 | 钢管 | 1.安装部位:室内 2.介质:热媒体 3.规格、压力等级:DN50 4.连接形式:螺纹 | m | 232.61
8 | 031001002003 | 钢管 | 1.安装部位:室内 2.介质:热媒体 3.规格、压力等级:DN40 4.连接形式:螺纹 | m | 60.23
本页小计
注：为计取规费等的使用，可在表中增设其中：“定额人工费”。
表—08
分部分项工程和单价措施项目清单与计价表
工程名称：种子库采暖工程 | [7 empty] | 第 2 页 共 4 页
序号 | 项目编码 | 项目名称 | 项目特征描述 | 计量单位 | 工程量 | 金额（元）
[6 empty] | 综合单价 | 综合合价 |  | 其中：暂估价
9 | 031001002004 | 钢管 | 1.安装部位:室内 2.介质:热媒体 3.规格、压力等级:DN32 4.连接形式:螺纹 | m | 57.59
10 | 031001002005 | 钢管 | 1.安装部位:室内 2.介质:热媒体 3.规格、压力等级:DN25 4.连接形式:螺纹 | m | 18.55
11 | 031001006001 | 塑料管 | 1.安装部位:室内 2.介质:热媒体 3.材质、规格:PPR De25 4.连接形式:热熔 | m | 240.65
12 | 031001006002 | 塑料管 | 1.安装部位:室内 2.介质:热媒体 3.材质、规格:PPR De20 4.连接形式:热熔 | m | 50.71
13 | 031003003001 | 焊接法兰阀门 | 1.类型:法兰蝶阀 2.规格、压力等级:DN50 3.连接形式:法兰 | 个 | 4
14 | 031003001001 | 螺纹阀门 | 1.类型:闸阀 2.规格、压力等级:DN20 | 个 | 7
15 | 031003001002 | 螺纹阀门 | 1.类型:闸阀 2.规格、压力等级:DN25 | 个 | 25
本页小计
注：为计取规费等的使用，可在表中增设其中：“定额人工费”。
表—08
分部分项工程和单价措施项目清单与计价表
工程名称：种子库采暖工程 | [7 empty] | 第 3 页 共 4 页
序号 | 项目编码 | 项目名称 | 项目特征描述 | 计量单位 | 工程量 | 金额（元）
[6 empty] | 综合单价 | 综合合价 |  | 其中：暂估价
16 | 031003001003 | 螺纹阀门 | 1.类型:恒温控制阀 2.规格、压力等级:DN20 | 个 | 6
17 | 031003001004 | 螺纹阀门 | 1.类型:恒温控制阀 2.规格、压力等级:DN25 | 个 | 54
18 | 031003001005 | 螺纹阀门 | 1.类型:自动排气阀 2.规格、压力等级:DN25 | 个 | 2
19 | 031003001006 | 螺纹阀门 | 1.类型:手动放风阀 2.规格、压力等级:φ10 | 个 | 60
20 | 031003014001 | 入户装置 | 1.型号、规格:热力入户装置DN65 2.连接形式:法兰 | 套 | 1
21 | 031005002001 | 钢制散热器 | 1.结构形式:钢制椭柱散热器 2.型号、规格:SCGGZT2-1.0/X-0.8(20片/组） | 组 | 42
22 | 031005002002 | 钢制散热器 | 1.结构形式:钢制椭柱散热器 2.型号、规格:SCGGZT2-1.0/X-0.8(15片/组） | 组 | 10
23 | 031005002003 | 钢制散热器 | 1.结构形式:钢制椭柱散热器 2.型号、规格:SCGGZT2-1.0/X-0.8(10片/组） | 组 | 4
本页小计
注：为计取规费等的使用，可在表中增设其中：“定额人工费”。
表—08
分部分项工程和单价措施项目清单与计价表
工程名称：种子库采暖工程 | [7 empty] | 第 4 页 共 4 页
序号 | 项目编码 | 项目名称 | 项目特征描述 | 计量单位 | 工程量 | 金额（元）
[6 empty] | 综合单价 | 综合合价 |  | 其中：暂估价
24 | 031005002004 | 钢制散热器 | 1.结构形式:钢制椭柱散热器 2.型号、规格:SCGGZT2-1.0/X-0.8(5片/组） | 组 | 4
25 | 031201001001 | 管道刷油 | 1.涂刷遍数、漆膜厚度:防锈漆一遍、调和漆两遍 | m2 | 88.14
26 | 031208002001 | 管道绝热 | 1.绝热材料品种:玻璃丝绵管壳 2.绝热厚度:40mm | m3 | 0.59
27 | 031208002002 | 管道绝热 | 1.绝热材料品种:玻璃丝绵管壳 2.绝热厚度:50mm | m3 | 2.39
28 | 031208007001 | 防潮层、保护层 | 1.管道保温外缠色带 | m2 | 105.53
29 | 031002001001 | 管道支架 | 1.管道支架 | kg | 200
30 | 031009001001 | 采暖工程系统调试 |  | 系统 | 1
分部小计
措施项目
31 | 031301017002 | 脚手架搭拆 |  | 项 | 1
分部小计
本页小计
合 计
注：为计取规费等的使用，可在表中增设其中：“定额人工费”。
表—08

## 种子库排水
分部分项工程和单价措施项目清单与计价表
工程名称：种子库给排水工程 | [7 empty] | 第 1 页 共 3 页
序号 | 项目编码 | 项目名称 | 项目特征描述 | 计量单位 | 工程量 | 金额（元）
[6 empty] | 综合单价 | 综合合价 |  | 其中：暂估价
排水
1 | 011612001003 | 管道拆除 | 1.管道种类、材质:排水管道拆除 2.管道上的附着物种类:De110 | m | 34.45
2 | 011612001004 | 管道拆除 | 1.管道种类、材质:排水管道拆除 2.管道上的附着物种类:De50 | m | 9.97
3 | 011612002001 | 卫生洁具拆除 | 1.卫生洁具种类:蹲式大便器拆除 | 套 | 8
4 | 011612002002 | 卫生洁具拆除 | 1.卫生洁具种类:洗手盆拆除 | 套 | 4
5 | 031001006003 | 塑料管 | 1.安装部位:室内 2.介质:排水 3.材质、规格:PVC-U De110 4.连接形式:粘接 | m | 34.45
6 | 031001006004 | 塑料管 | 1.安装部位:室内 2.介质:排水 3.材质、规格:PVC-U De50 4.连接形式:粘接 | m | 9.97
7 | 031004006003 | 大便器 | 1.材质:陶瓷 2.规格、类型:蹲式大便器 3.附件名称、数量:脚踏式自闭冲洗阀 | 组 | 8
8 | 031004003003 | 洗脸盆 | 1.材质:瓷质 | 组 | 4
9 | 03B004 | 阻火圈 | 1.阻火圈DN100 | 个 | 4
10 | 03B005 | 垃圾清理外运 | 1.给排水管道，卫生器具清理外运 | 项 | 1
本页小计
注：为计取规费等的使用，可在表中增设其中：“定额人工费”。
表—08
分部分项工程和单价措施项目清单与计价表
工程名称：种子库给排水工程 | [7 empty] | 第 2 页 共 3 页
序号 | 项目编码 | 项目名称 | 项目特征描述 | 计量单位 | 工程量 | 金额（元）
[6 empty] | 综合单价 | 综合合价 |  | 其中：暂估价
分部小计
给水
11 | 011612001005 | 管道拆除 | 1.管道种类、材质:给水管道拆除 2.管道上的附着物种类:De50以内 | m | 75
12 | 031001007001 | 复合管 | 1.安装部位:室内 2.介质:给水 3.材质、规格:钢塑复合管 De50 4.连接形式:螺纹 | m | 19.08
13 | 031001007002 | 复合管 | 1.安装部位:室内 2.介质:给水 3.材质、规格:钢塑复合管 De40 4.连接形式:螺纹 | m | 5.41
14 | 031001007003 | 复合管 | 1.安装部位:室内 2.介质:给水 3.材质、规格:钢塑复合管 De32 4.连接形式:螺纹 | m | 7.6
15 | 031001006005 | 塑料管 | 1.安装部位:室内 2.介质:给水 3.材质、规格:PPR De32 4.连接形式:热熔 | m | 14.12
本页小计
注：为计取规费等的使用，可在表中增设其中：“定额人工费”。
表—08
分部分项工程和单价措施项目清单与计价表
工程名称：种子库给排水工程 | [7 empty] | 第 3 页 共 3 页
序号 | 项目编码 | 项目名称 | 项目特征描述 | 计量单位 | 工程量 | 金额（元）
[6 empty] | 综合单价 | 综合合价 |  | 其中：暂估价
16 | 031001006006 | 塑料管 | 1.安装部位:室内 2.介质:给水 3.材质、规格:PPR De25 4.连接形式:热熔 | m | 8.49
17 | 031003013001 | 水表 | 1.安装部位(室内外）:室内 2.型号、规格:DN50 3.连接形式:螺纹 | 组 | 1
分部小计
措施项目
18 | 031301017003 | 脚手架搭拆 |  | 项 | 1
分部小计
本页小计
合 计
注：为计取规费等的使用，可在表中增设其中：“定额人工费”。
表—08

## 种子库弱电
分部分项工程和单价措施项目清单与计价表
工程名称：种子库弱电工程 | [7 empty] | 第 1 页 共 1 页
序号 | 项目编码 | 项目名称 | 项目特征描述 | 计量单位 | 工程量 | 金额（元）
[6 empty] | 综合单价 | 综合合价 |  | 其中：暂估价
整个项目
1 | 030411002002 | 线槽 | 1.名称:金属线槽 2.规格:100*50 | m | 107.41
2 | 030411001009 | 配管 | 1.名称:配管 2.材质:JDG 3.规格:20 | m | 460.53
3 | 030502001001 | 机柜 | 1.名称:设备柜 | 台 | 1
4 | 030411005001 | 接线箱 | 1.名称:接线箱 | 个 | 1
5 | 030502012001 | 信息插座 | 1.名称:信息插座 2.安装方式:暗装 | 个 | 59
6 | 030411006001 | 接线盒 | 1.名称:插座盒 | 个 | 59
7 | 030502005001 | 双绞线缆 | 1.名称:网线 2.规格:UTP-cat6 3.敷设方式:管内穿线 | m | 460.53
8 | 030502005002 | 双绞线缆 | 1.名称:网线 2.规格:UTP-cat6 3.敷设方式:线槽内穿线 | m | 1104.96
9 | 030413002001 | 凿(压)槽 | 1.名称:墙体开槽 2.规格:20 3.填充(恢复)方式:抹灰回复 | m | 460.53
分部小计
措施项目
10 | 031301017004 | 脚手架搭拆 |  | 项 | 1
分部小计
本页小计
合 计
注：为计取规费等的使用，可在表中增设其中：“定额人工费”。
表—08
注：为计取规费等的使用，可在表中增设其中：“定额人工费”。
表—08