## Sheet2
主要设备技术参数响应偏离表
序号 | 设备名称 | 技术参数要求 | 响应情况（须逐条应答） | 所投品牌 | 所投规格型号 | 偏离情况
1 | 双面不锈钢 聚氨酯保温库板 | 1、库体外墙及顶板采用聚氨酯双面304不锈钢冷库板150mm厚，不锈钢厚度0.5mm。 2、库体保温板材质及技术规格：库板阻燃等级应符合B1级标准（提供检测报告加盖公章） 3、采用双面不锈钢聚氨酯夹芯板现场拼装，厚度150mm面层304不锈钢厚度≥0.5mm。 4、聚氨酯材料密度 40±2 kg/m³，导热系数(标准条件) ≤0.024 w/(m.k)， 抗压强度≥160 KPa，吸水率≤4%(v/v)。（提供检测报告加盖公章）。
2 | 双面不锈钢 聚氨酯保温库板 （承重结构） | 1、库体底板采用聚氨酯双面304不锈钢冷库板150mm 厚，不锈钢厚度0.5mm。（内埋承重结构） 2、库体保温板材质及技术规格：库板阻燃等级应符合B1级标准（提供检测报告加盖公章） 3、采用双面不锈钢聚氨酯夹芯板现场拼装，厚度150mm，面层304不锈钢厚度≥0.5mm。 4、聚氨酯材料密度 40±2 kg/m³，导热系数(标准条件) ≤0.024 w/(m.k)， 抗压强度≥160 KPa，吸水率≤4%(v/v)。（提供检测报告加盖公章）。
3 | 防滑铝板 | 库内地面铺设≥3mm厚防滑铝板
4 | 保温库体安装辅料 | 配套的角型材、檩条、蘑菇螺栓、连接件、圆弧铝、外圆弧铝、圆弧接头等全部配齐，中性硅酮密封胶均采用环保产品。
5 | 100mm不锈钢 聚氨酯保温门 | 1. 双面不锈钢冷库保温门，阻燃型，聚氨酯保温厚度≥92mm。面层304不锈钢厚度均为≥0.8mm (外贴防撞铝护板)，设计有电热防凝露措施。 2. 保温门尺寸900*1800mm，1樘阻燃型。门板内填充无氟环保聚氨酯隔热发泡，内埋高分子塑料板以安装门板五金件， 配置高质量五金件及不锈钢螺栓，具有使用寿命长，高耐撞性、重量轻、极低的故障率等特点。密封件采用磁性乙烯基压紧密封件。门体在密封条处有 PVC 断冷桥。门框与地面标高齐平，无需嵌入门槛，方便小车进出。为防止门凝露在门体四周配备加热丝。库门内带方便开关门的扳手，要求扳手安装位置牢固可靠，方便开取门，且具备夜光指示。库门配备密码锁。库门配三层中空防结露玻璃观察窗。门口设置漏冷漏湿进口感应元件，确保密封。
6 | 种子贮藏专用设备及风机 | （一）技术参数：低温除湿机（国内集成定型产品）： 工作环境温度+35℃、环境湿度 80%RH 均可正常运行。 设备电源：380V/50HZ，三相五线 技术参数： 1、温度控制：-18℃±2℃ 2、相对湿度控制：Φ＜45% 3、控制温度传感器精度±0.3℃，控制湿度传感器精度±2℃ 4、单台名义制冷量≥6kw 5、单台名义功率≥10kw 6、设备电源：380V/50HZ，三相五线 7、采用热气化霜形式 8、风冷式定型产品，采用整体式外壳。 9、库内冷风机为吊顶式，库内气流循环水平送风下气流回风。 10、采用R404a制冷剂 （二）技术资料： 产品配置： 1.配备全套传感器，包括压力、温度等，设备采用整体式外壳机箱检修门，风冷形式。（提供制冷除湿系统双路独立循环原理图），满足使用要求。 2.低温除湿机采用智能化霜系统，智能化霜软件，化霜保护程序。需提供设计说明。 技术资料： 1.吊顶侧吹式低温除湿机（或适用种子贮藏类似产品）应具有机械鉴定报告。 2.提供摆放位置及管道走向等结构图、二次深化设计技术图纸等详细技术资料 3.深化设计综合考虑，需提供主要材料或设备品牌、说明等资料，满足国标要求，满足业主验收及使用要求。 4.投标人须核准制冷、除湿等技术参数与相应库容积匹配。
7 | 设备安装辅料 | 辅材：铜管、电线电缆、保温管、润滑油、制冷剂、管支架、设备吊架、设备减震、配管、线槽、管路外包铝皮防腐层等满足图纸设计及国标要求。
8 | 手摇移动层板式 专用种子架 | 1、长期库采用手摇移动层板式专用种子架，每层具有防滑移结构。每平米承重≥80kg，传动部件及摇柄长期使用灵活可靠。移动层板式种子贮藏架表面喷塑涂层，耐腐耐磨，外形美观。移动层板式种子架材质：钢材，表面喷塑；底盘设有防倒装置；种子架两侧安装减震垫，减弱撞击。货架表面喷塑涂层，耐腐耐磨，外形美观。 2、长期库：移动层板式种子架：单组尺寸4500*620*2100mm（H），11列。1.13双向开架功能：具备左动、右动及左右动双开架功能 1.14外廓尺寸（长、宽、高）的极限偏差≤±2mm 1.15导轨安装平行度偏差≤1.0mm/m，全长≤2.0mm 1.16每两条道轨之间的平行度偏差＜2.0mm 1.17导轨对接处高低差≤0.3mm 1.18平行度：±1 ～2 毫米／列 1.19垂直度：±1 ～2 毫米／列 1.20纵向同步度：±1 ～2 毫米／列 1.21存储所有钢板厚度：底盘（底梁、轴承档、夹紧块）、轨槽（轨道板）≥3.0mm 1.22立柱≥1.5mm 1.23轨道采用实心方钢 20*20mm 1.24轴承采用 P204E 级双排调心轴承 1.25传动轴采用 Φ20、45#精钢 1.26连接钢管采用 Φ25*2.5 无缝钢管 1.27链轮、摇手体采用 ZG45 1.28双向超越离合器结构 1.29链条采用 RF420，节距 12.7 滚珠链条。 防震，防尘装置采用 20MM 磁性 PVC 冰箱门吸条
9 | 料箱及种子瓶 | 料箱采用耐低温PP材质，原料为聚丙烯，使用温度范围为-30～140℃，尺寸400x600x160mm；资源瓶采用耐低温PET材质，原料为聚对苯二甲酸乙二醇酯，使用温度范围为-40℃～70℃，配注压一体成型密封胶盖，种子瓶尺寸：58x58x130mm（大豆种子存储量300g上下）。
10 | 照明排水 | 照明排水系统：低温防潮LED专用照明，20w/盏，每平米照度4w，配套PVC线槽及电线；库内机排水装置每台机一套，采用PPR专用排水管，低温库内埋电加热丝，每米25w，外包橡塑保温≥20mm。
11 | 烟感报警系统 | （1） 技术参数： ①选用高灵敏度烟感报警器，灵敏度达到0.002—10%obs/m级，使用环境-30℃~+70℃。 ②10.5-30Vdc主电源端子。 ③10.5-3oVdc备用电源。 ④3个继电器输出。 ⑤11个可编程继电器输出。 ⑥3个有源输出，复位按钮，联网卡模块。 ⑦存储卡模块，故障查询显示，外部复位端子等。 ⑧1套2只。 （2） 深化设计综合考虑，需提供主要材料或设备品牌、说明等资料，满足国标要求，满足业主验收及使用要求。 （3） 连接到门卫室，门卫室设置联动主机，发生火情，触发报警，可及时通知门卫人员。 （4） 具有联网功能，具有智能报警功能，可向多用户人群发送报警信息。
12 | PLC温湿度全自动 智能控制系统 | 1.采用PLC温湿度全自动智能控制系统，PLC可编程控制器，PLC配彩色电容触摸屏10.2寸，分辨率1024*600，亮度350cd/㎡，对比度500:1，背光类型：LED,背光寿命＞20000小时，闪存128MB,内存128MB。 2.高精度温湿度传感器等，温度传感器精度±0.3℃，湿度传感器精度±2%。 3.具有制冷运行模式，除湿运行模式，化霜运行模式等程序。具有各种运行状态显示及故障保护，故障报警功能。设备定期轮动、各种运行状态指示及手机报警。
13 | 显示系统 | 温湿度和监控的大屏幕显示选用65寸高分辨率液晶显示器2台，亮度≥300cd/㎡；分辨率≥3840X2160；运行内存≥8GB；USB≥1个；HDMI≥1个，在库外即可实时观察到库内温度、湿度指标及库内情况。整套显示系统配种质资源库专用显示软件。另配有一台100寸触摸显示器介绍种质资源库，亮度≥400cd/㎡；分辨率≥3840X2160；响应时间≤8ms；运行内存4GB（最大），USB≥1个；HDMI≥1个1、采用纯硬件FPGA阵列底板运算交换技术，不需要任何操作系统支持，上电即可工作，启动速度快、稳定性高，不会出现死机、黑屏现象，启动时间＜10S；支持4路HDMI信号输入，20路HDMI/DVI信号输出；采用专业高速数字总线交换架构和高速多总线并行处理技术，每通道显存≥512M。总线带宽不小于180Gb/s，可确保在复杂应用情况下大量各种信号的混合高速显示； 客户端软件可支持800×600，1366×768,1024×720,1400×1050,1920×1080等常规分辨率设置外，还需要支持隔行输出设置，高分输出设置，最高支持4096*2160@30Hz设置；所有接入的显示信号窗口均可在显示屏幕上进行任意移动、叠加、缩放、漫游、多画面等功能，也可以任意制定多种分屏、全屏、组合屏等显示方式。显示系统配置种质资源专用参观介绍软件。 ★所投设备属于《节能产品政府采购品目清单》中强制采购产品范围，供应商应提供国家确定的认证机构出具的、处于有效期之内的节能产品认证证书，否则其响应文件无效。
14 | 计算机联网监控系统 | 1.所有设备（低温除湿机组）采用计算机联网集中监控系统，包括：温湿度控制软件、打印机、电脑、中央控制操作台等。中控操作台安装在资源库中央控制室用于安装计算机联网监控、闭路电视监控。 2.配商用电脑i5-14400(F)处理器1台，配置如下：商用电脑正版系统，主频2.5-4.7GHz，核心数≥10核，运行内存容量≥16G，硬盘存储≥4TB，独立显卡， 电脑显示器≥22英寸。（★所投设备属于《节能产品政府采购品目清单》中强制采购产品范围，供应商应提供国家确定的认证机构出具的、处于有效期之内的节能产品认证证书，否则其响应文件无效。） 3.热转印标签打印机1台，分辨率203DPI，打印速度50.8-152mm/s(五档可调），内存128MB。 4.中控操作台 1 （1）控制台： L2000mm*W1000mm*H910mm（地方有点小，桌子对面是控制柜，距离2m左右），配显示器支架、PDU电源、主机延伸键USB接口、五插座、键盘抽屉。 （2）台面：灰白色防火板27mm。 （3）侧板：钢质，烤漆 1.5mm。 （4）前后门板：钢质，烤漆 1.2mm。 （5）控制台包边颜色：黑色小封边，冷轧钢框 架，带强弱电走线槽。 （6）背板：1层150mm高，悬浮式，箱体深度：400mm。 （7）低温种质库、试管苗库、微生物库共用中控 操作台。 5.工作台面板： （1） 内部采用 25mm 实木颗粒板，上下表面为高压 耐磨耐火板，整体厚度为 27mm，安全负荷>250kg。 （2）主干架构采用2mm厚冷轧钢板钣金加工，内部普通钢架使用1.5mm厚冷轧钢板加工，外表面使用静电吸塑工艺，表面附着黑色磨砂纹理。
15 | 闭路电视监控系统 | 1、闭路电视监控系统采用高清晰红外摄像头（做低温加热补偿）及硬盘录像主机 辅助备件及材料等，图像稳定清晰。可以保存近一个月内的所有库内图像资料。另配商用电脑i5-14400(F)处理器1台，配置如下：商用电脑正版系统，主频2.5-4.7GHz，核心数≥10核，运行内存容量≥16G（★所投设备属于《节能产品政府采购品目清单》中强制采购产品范围，供应商应提供国家确定的认证机构出具的、处于有效期之内的节能产品认证证书，否则其响应文件无效。） 2、网络硬盘闭路电视监控系统1 套：配种质资源库专用监控软件用于种质资源库监控资源保存及设备运行情况。 3、采用高清晰摄像头录像主机1台及远红外低温摄像头。摄像头参数：采用红外防水筒型摄像机，红外30米，最大图像尺寸1920×1080,适应不同监控环境，图像设置饱和度，亮度，对比度，锐度，AGC，白平衡，旋转通过客户端或者浏览器可调。硬盘录像主机32路。1.网络硬盘闭路电视监控系统 1 套：配种质资源库 专用监控软件，用于监控资源保存及设备运行情况。 3.红外摄像头参数： （1）采用红外防水筒型摄像机，红外 30m，分辨 率 1920*1080DPI，像素≥200 万，支持背光补偿， 强光抑制，3D 数字降噪，适应不同监控环境。 （2）图像设置饱和度、亮度、对比度、锐度、 AGC、 白平衡、旋转，通过客户端或者浏览器可 调。 4.硬盘录像主机 32 路： （1）网络硬盘闭路电视监控系统 1 套，8 个 SATA 接口，最大接入 8 块 8TB 监控硬盘，支持备份，断 电保护。 （2）视频接入数32路，网络输入带宽320Mbps，输出带宽160Mbps，采用H.265编码，解码能力8*1080P，RJ45，10M/100M/1000M 自适应以太网口，电源AC220，报警输入16个，报警输出4个，工作温度-10℃~+55℃,相对湿度 RH10%~90%不凝露。
16 | 多功能干燥箱 | 技术参数： 1、不锈钢6门，上下两层双温控制。 2、上层温度范围：预干燥17℃-20℃、热干燥30-34℃；上层湿度范围：预干燥40%-50%、热干燥≤10%。 3、下层温度范围：双十五干燥13℃-17℃；下层湿度范围：双十五干燥13%-17%。 4、设备功率≥0.6kw 5、容量≥1200L1.用于种子热空气快速干燥，但有些种子可能不适合过快过干的干燥过程，应采用低温低湿干燥工艺，在相对湿度40%条件下缓慢干燥。3.电源：单相220V,50HZ 空气开关单相10A。 6.工作环境温度: -5℃~+30℃。 7.箱体容积:1200L
17 | 工作台 | 1、定制产品（钢制试验台，理化板台面，要有简单图纸） 2、规格：3400mm*1500mm（长*宽） 3、每台配有水槽+三口水龙头1套（★水龙头属于《节能产品政府采购品目清单》中强制采购产品范围，供应商应提供国家确定的认证机构出具的、处于有效期之内的节能产品认证证书，否则其响应文件无效。） 4、技术要求：采用≥12.7mm 厚实芯理化板；台面:要求采用国内优质12.7mm厚实芯理化板，能抗强冲击，耐酸碱 ，抗菌更具有良好的承重性能。 台面材料必须符合以下技术参数： 化学性能：1通过GB/T17657-2013”人造板及饰面人造板理化性能测试方法：（4.41表面耐污染性能测定—方法2中室温24h测试条件）对以下20种进行检测，四氢呋喃，对甲，松节油，氯苯，硫酸（77%），硝酸（65%，）硫酸（77%）+硝酸（65%），盐酸（37%），次氯酸钠（13%），王水，氢氟酸（40%），磷酸（85%）硝酸银（1%），饱和硝酸银，重铬酸钾（5%），硝酸铜（10%），氯化铁（10%）氯化钠（5%），硫化钠饱和液，氯化锌饱和液，检测结果：无明显变化 2通过GB/T17657-2013”人造板及饰面人造板理化性能测试方法：（4.41表面耐污染性能测定—方法2中室温24h测试条件）对以下29种进行检测，二氯乙酸，甲醛（90%），乙酸（99%）笨 ，乙酸乙酯，乙酸正戊酯，丙酮，丁酮，乙醚，尿素水溶液(6%)，糠醛，苯酚饱和溶液，汽油(92#)，机油，石脑油，甲醛(37%)， N , N ﹣二甲基酰胺，甲苯，二甲苯，无水甲醇，无水乙醇，正丁醇，三氯甲烷，三氯乙烯，四氯化碳，正己烷，1.4二氧六环，二氯甲烷，二氯乙烷，检测结果：无明显变化 3 通过GB/T17657-2013”人造板及饰面人造板理化性能测试方法：（4.41表面耐污染性能测定—方法2中室温24h测试条件）对以下28种进行检测，亚甲蓝(5%)，高氯酸(90%)，铬酸(60%)，柠檬酸(10%)，饱和草酸溶液，饱和氢氧化钾，氢氧化钠(40%)，氨水(28%)，过氧化氢(3%)，蔗糖溶液(5%)，甲酚红乙醇溶液(0.1%)，氯化镁溶液(10%)，磷酸氢二钠(5%)，洗涤剂，口红，蓝黑墨水，苹果汁，草莓汁，湿茶叶袋，染发精，鞋油，酱油，凡士林，红药水，紫药水，碘酒，米醋，咖啡。检测结果：无明显变化 物理性能：通过ASTM标准进行一下检测，耐高温（120℃，2h）检测结果：表面无裂痕. 耐光色牢度检测结果：≥4级.表面耐水蒸气性检测结果：5级无变化.表面耐龟裂性检测结果:5级用6倍放大镜观察表面无裂纹.表面耐干热性能（180℃）/外观光泽，检测结果:5级无明显变化.表面耐湿热性能检测结果：5级无明显变化.光泽度（60°）检测结果：4.1.抗拉强度91.3MPa,压缩强度269MPa.弯曲强度98.9MPa. 环保性能 ：参照GB/T39600-2021标准进行检测，标准规定值：≤0.050；检验结果≤0.040mg/m3 检测等级E0级，判定结果：合格 三聚氰胺迁移量：按照GB 31604.15-2016测试方法，4%乙酸在60℃浸泡6小时 结果≤0.8mg/kg，95%乙醇在60℃浸泡6小时 结果ND=未检出（＜0.2 mg/kg） 抗菌性能： 依据JIS Z 2801:2010检测嗜肺军团菌抗，菌活性值＞4.4，抗菌率＞99.9% 依据JIS Z 2801:2010检测大肠杆菌抗菌，活性值＞5.8，抗菌率＞99.9% 依据JIS Z 2801:2010检测中间葡萄菌，活性值＞4.5，抗菌率＞99.9% 依据JIS Z 2801:2010检测中间肺炎克雷伯菌，活性值＞3.4，抗菌率＞99.9% 依据JIS Z 2801:2010检测中间黄金色葡萄球菌，活性值＞5.2，抗菌率＞99.9% 高关注物质（SVHC）：通过SGS，基于欧洲化学品管理署截止2023年1月17日公布的供授权审议的高关注物质候选清单(根据欧盟第 1907/2006 号 REACH 法规)，对 233 种高关注物质SVHC)进行筛分检测，检测结果≤0.1%（w/w） 抗病毒性能：甲型流感病毒抗病毒活性值＞3.6，抗病毒活性率＞99.9% 5.钢质框架、柜体：（1）技术要求：钢质框架材质为 L40mm*W60mm*H1.5mm 方钢管，柜体材质为≥1.2mm 冷轧钢板。（2）化学性能：按照 GB24820-2009 标准要求，金属喷塑涂层硬度达到 2H 级，耐腐蚀达到9级，附着力达到1级。（3）插座：220V 接地型单相多功能安全插座，岛式插座盒；采用 1.2mm 钢板压制成型，酸洗磷化，经环氧树脂高压静电喷涂处理。
18 | 工作台 | 1、定制产品（钢制试验台，理化板台面，要有简单图纸） 2、规格：2000mm*1200mm（长*宽） 3、桌面铺绿色胶垫。 4、技术要求：采用≥12.7mm 厚实芯理化板；台面:要求采用国内优质12.7mm厚实芯理化板，能抗强冲击，耐酸碱 ，抗菌更具有良好的承重性能。 台面材料必须符合以下技术参数： 化学性能：1通过GB/T17657-2013”人造板及饰面人造板理化性能测试方法：（4.41表面耐污染性能测定—方法2中室温24h测试条件）对以下20种进行检测，四氢呋喃，对甲，松节油，氯苯，硫酸（77%），硝酸（65%，）硫酸（77%）+硝酸（65%），盐酸（37%），次氯酸钠（13%），王水，氢氟酸（40%），磷酸（85%）硝酸银（1%），饱和硝酸银，重铬酸钾（5%），硝酸铜（10%），氯化铁（10%）氯化钠（5%），硫化钠饱和液，氯化锌饱和液，检测结果：无明显变化 2通过GB/T17657-2013”人造板及饰面人造板理化性能测试方法：（4.41表面耐污染性能测定—方法2中室温24h测试条件）对以下29种进行检测，二氯乙酸，甲醛（90%），乙酸（99%）笨 ，乙酸乙酯，乙酸正戊酯，丙酮，丁酮，乙醚，尿素水溶液(6%)，糠醛，苯酚饱和溶液，汽油(92#)，机油，石脑油，甲醛(37%)， N , N ﹣二甲基酰胺，甲苯，二甲苯，无水甲醇，无水乙醇，正丁醇，三氯甲烷，三氯乙烯，四氯化碳，正己烷，1.4二氧六环，二氯甲烷，二氯乙烷，检测结果：无明显变化 3 通过GB/T17657-2013”人造板及饰面人造板理化性能测试方法：（4.41表面耐污染性能测定—方法2中室温24h测试条件）对以下28种进行检测，亚甲蓝(5%)，高氯酸(90%)，铬酸(60%)，柠檬酸(10%)，饱和草酸溶液，饱和氢氧化钾，氢氧化钠(40%)，氨水(28%)，过氧化氢(3%)，蔗糖溶液(5%)，甲酚红乙醇溶液(0.1%)，氯化镁溶液(10%)，磷酸氢二钠(5%)，洗涤剂，口红，蓝黑墨水，苹果汁，草莓汁，湿茶叶袋，染发精，鞋油，酱油，凡士林，红药水，紫药水，碘酒，米醋，咖啡。检测结果：无明显变化 物理性能：通过ASTM标准进行一下检测，耐高温（120℃，2h）检测结果：表面无裂痕. 耐光色牢度检测结果：≥4级.表面耐水蒸气性检测结果：5级无变化.表面耐龟裂性检测结果:5级用6倍放大镜观察表面无裂纹.表面耐干热性能（180℃）/外观光泽，检测结果:5级无明显变化.表面耐湿热性能检测结果：5级无明显变化.光泽度（60°）检测结果：4.1.抗拉强度91.3MPa,压缩强度269MPa.弯曲强度98.9MPa. 环保性能 ：参照GB/T39600-2021标准进行检测，标准规定值：≤0.050；检验结果≤0.040mg/m3 检测等级E0级，判定结果：合格 三聚氰胺迁移量：按照GB 31604.15-2016测试方法，4%乙酸在60℃浸泡6小时 结果≤0.8mg/kg，95%乙醇在60℃浸泡6小时 结果ND=未检出（＜0.2 mg/kg） 抗菌性能： 依据JIS Z 2801:2010检测嗜肺军团菌抗，菌活性值＞4.4，抗菌率＞99.9% 依据JIS Z 2801:2010检测大肠杆菌抗菌，活性值＞5.8，抗菌率＞99.9% 依据JIS Z 2801:2010检测中间葡萄菌，活性值＞4.5，抗菌率＞99.9% 依据JIS Z 2801:2010检测中间肺炎克雷伯菌，活性值＞3.4，抗菌率＞99.9% 依据JIS Z 2801:2010检测中间黄金色葡萄球菌，活性值＞5.2，抗菌率＞99.9% 高关注物质（SVHC）：通过SGS，基于欧洲化学品管理署截止 2023 年 1 月 17 日公 布的供授权审议的高关注物质候选清单(根据欧盟第 1907/2006 号 REACH 法规)，对 233 种高关注物质SVHC)进行筛分检测，检测结果≤0.1%（w/w） 抗病毒性能：甲型流感病毒抗病毒活性值＞3.6，抗病毒活性率＞99.9% 5.钢质框架、柜体：（1）技术要求：钢质框架材质为 L40mm*W60mm*H1.5mm 方钢管，柜体材质为≥1.2mm 冷轧钢板。（2）化学性能：按照 GB24820-2009 标准要求，金属喷塑涂层硬度达到 2H 级，耐腐蚀达到9级，附着力达到1级。（3）插座：220V 接地型单相多功能安全插座，岛式插座盒；采用 1.2mm 钢板压制成型，酸洗磷化，经环氧树脂高压静电喷涂处理。
19 | 专用自动机器人 | 专用自动机器人在高层货架的巷道内按 X、Y、Z三个坐标方向运行，将位于巷道口入库输送线上的货物存入货位；或将货位内的货物取出运送到巷道口出库输送线上。 专用自动机器人设计与制造严格按照国家标准进行，并对结构强度和刚性进行精密地计算，以保证机构运行平稳、灵活、安全。专用自动机器人配备有安全运行机构，以杜绝偶发性事故。 相关技术参数 1、巷道宽度：950mm(货架放货物后的净空间) 2、地轨采用工字型专用轨道 3、形式：水平运行，垂直升降，货叉左右伸缩叉取，双伸位货叉 4、最大载荷：40Kg 5、数量：1台 6、高度：约4500mm 7、货架首层高度：580mm 8、料箱货架层高：300mm 9、提升结构：采用双链条提升结构，具有链条自动张紧结构 10、提升行程：约4500mm 11、供电方式：4P双取电臂滑触线，供电电源交流三相 12、定位方式：水平采用条码+编码器双定位方式；升降采用条码+编码器双定位方式；伸叉选用绝对值编码器+伺服驱动+原点传感器双定位方式 13、电机驱动方式：水平行走驱动方式采用摩擦轮+伺服电机驱动；升降驱动方式采用链条+伺服驱动，机械抱闸双制动；货叉驱动方式采用绝对值编码器+伺服驱动 14、水平速度最大120m/min，闭环伺服定位伺服电机1KW；升降速度最大30m/min，闭环伺服定位伺服电机1.5KW；伸叉速度最大40m/min，闭环伺服定位伺服电机0.4KW 15、水平加速度最大0.4m/sec2，闭环伺服定位；升降加速度最大0.3m/sec2，闭环伺服定位；货叉伸缩加速度最大0.5m/sec2，闭环伺服定位 16、定位精度：水平±3mm；垂直±3mm；伸叉±2mm 17、操作方式：支持维修（点动）控制、手动控制、本机自动和联机自动四种控制方式。 18、作业方式：单一或复合循环 19、控制方式：自动/手动/本地半自动 20、人机操作界面：通态触摸屏，支持中文（昆仑/利豪捷/宏枭科技） 21、控制器：PLC控制器 22、供电电源：AC380V（±10%），50Hz 23、供电功率：5KW 24、工作环境温度：-20℃以上；工作环境湿度：≤65% 25、端头缓冲器：地轨和天轨各采用2套聚氨酯缓冲器 26、具备货物突出检测功能
20 | 货位管理系统 | 仓库管理系统实现仓库管理层的功能，通过对托盘和仓库货位进行全面的信息化管理和对调度模块的信息进行收集归类、整理和分析，实现仓库物料的自动化存储和出入库，及时准确地反映仓库物料的出入情况、储备状况可有效避免物料在生产过程中出现积压或短缺。 主要功能：货位管理、出库操作、入库操作，检索功能。 货位管理：进入仓库后，界面展示每个货位的情况，在货位上可以进行出入库操作。 入库操作：工作人员将入库的资源放到指定的入货口上，在界面上选择目标货位，选择入库按钮，待入库的资源由机器人自动放到目标货位。 出库操作：当货架上有货时，选择出库按钮，将要出库的资源会运送到指定出入口，工作人员手动拿走。 检索功能：工作人员可以按资源的各种属性，对库内存储的资源进行精确查找。
21 | 碳钢货架 | 货架形式：双深位碳钢专用货架 层数：12层 列数：最大列数49列 排数：4排 总货位数及存储量 货位数:12层*49列*4排-4货位=2348货位（料箱） 总存储量:（2348料箱）*15份/料箱=35220份 料箱尺寸：料箱：600mm L×400mm W×120mm H数量2348个 货架材质：货架采用订制碳钢专用货架，立柱宽度55mm，孔距50mm 单元货物质量：最大40kg
22 | 资源存储料箱 | 种质资源料箱尺寸为：长600mm*宽400mm*高120mm，数量为1200个，每个料箱存储15份资源。
23 | 隔离网 | 设备的铁丝围护，两端各留一处检修口，存取区域做开口（围栏整体体114.4m²,28.6m*4m(H);包含两个检修门 材质:铁 工艺:点焊+浸塑 网片采用60mm*60mm*3.9mm;边框采用20mm*30mm*0.8mm;立柱采用50mm*50mm*1.5mm(柱脚4M10膨胀螺栓与地面固定)。）
24 | 环境检测自动通风系统 | 环境检测自动通风系统包含 1、温控系统 2、电箱控制箱 3、温湿度探头 4、室内排风扇8个，每台风扇风量≥5500m³/h 5、配套电线电缆等设施
25 | 精密步入式人工气候舱 | 一、设备设计规格及说明 1、主要组成部分包括：箱体保温结构、保温门、控温设备（室内机组和室外机组）、控湿设备、控制系统、远程监控、培养架、植物补光系统、灭菌系统、新风系统及室内管道线路等。可模拟再现自然界的多种气象条件，按照试验要求精确控制室内的温度、湿度、光照等运行参数。 2.工作条件： 2.1工作环境：温度范围（-20）～45°C，湿度范围20～90%RH。 2.2电力要求：380V/50HZ三相电。 二、设备性能参数 1、温度控制范围：15～45℃，控制精度:±1℃，室内温度均匀度≤±1℃； 2、湿度控制范围:50～90% RH，湿度控制精度：≤±1%RH，控湿均匀度：≤±7%RH； 3、光源光照控制：灯下20cm处0～350umol/s/㎡（0-100%无极可调），系统依据设定自动控制； 三、设备主要配置指标 1、智能人工气候室保温围护结构材料：采用六面体结构，保温板采用双面夹芯聚氨酯彩钢保温板，板厚度150mm，钢板厚度≥0.5mm，阻燃，自熄时间小于5s。聚氨脂泡沫比重为40kg/m3，泡沫导热系数≤0.021W/(m2*K）；吸水率≤2.2%(v/v)。防火等级：B1级。占地面积：6800*5550mm。 2、室内边角配以净化铝型材装饰，室内边角均为圆弧铝装饰，美观且无卫生死角。 3、根据室内面积配有三防照明灯及紫外灭菌灯。 4、地面铺设防滑耐磨PVC地胶板，厚度≥3mm,品牌、颜色可根据用户要求选配。 5、保温门：保温门采用150mm净化保温门。室内各结合部位连接密封良好，按照无菌室要求设计实施，尺寸：W80*H190cm*±2cm聚氨酯净化板气密门，带玻璃观察窗，可通过观察窗随时观察室内的情况。 6、培养架：根据房间配置培养架数量为14套，培养架规格尺寸为1300*600*2200mm；培养架3层有光源；每层配置10盏LED植物生长灯；每层高度可以通过调节培养架两侧的固定件来进行上下自由调节。整组培养架为碳钢喷塑材质，培养架整体为拼装结构，可以随意拆卸组装。 7、植物补光光源：每组培养架上配置10盏LED植物生长灯，灯下20cm处0～350umol/s/㎡（10-100%无极可调）；LED植物生长灯功率：18W，采用36V供电接入室内，拒绝220v或380V接入；光源尺寸：1200mm；LED植物生长灯光源光谱应至少包括三个波段波长的光谱结构；光谱结构：380-780nm连续光谱，适合植物生长全光谱植物生长灯，红光峰值 660nm、蓝光峰值 450nm、远红光峰值 735nm，且以上各波长波动范围不得大于 5%。光源控制：可根据生长需求进行0-100%无极调光。光源可通过控制系统设定分别控制室内每组光源能够0~100%无级调光源的光照强度及光源的开启时间； 8、气流循环结构：气流循环结构从侧面风墙孔板送风，经由培养架，从中央顶部，以维持室内温湿度的恒定，在蒸发器入风口设置一散流罩，可起到过滤作用，使不洁的空气粒子截留于散流罩内，不再进入风道循环，提高箱体内空气洁净度，整体风墙孔板开孔均匀，出风平缓；风墙为模块化设计，送风孔板拼装而成，拆装方便，便于日后的维修、更换及清理，孔径不小于5mm。（需在设计方案中提供满足温度场的控制精度及均匀度的设计说明） 9、控温技术：智能人工气候室采用两套涡旋控温机组控温方式，实现一备一用的使用需求，核心压缩机采用知名品牌涡旋式压缩机；压缩机组通过PLC控制，通过系统逻辑思维分辨室内所需温度及设定要求，自由控制切换压缩机的工作数量，在满足室内问题的前提下，同时达到节能的效果及压缩机的使用寿命。室内机组采用复合式冷风机组，机组为双系统设计控温，智能控制除霜。 10、控湿技术：采用超声波加湿系统，雾化气随着制冷系统出风口一起向下排送，加湿器位置通过管道将湿气送进室内，进水口配有过滤装置；除湿采用冷冻式除湿机组，并妥善处理排水问题。 11、新风交换系统：采用全热新风交换机，可将室内浑浊的空气排出的同时，在将室外的新鲜空气输入到室内。新风量可达到400m³/h； 12、控制系统： 12.1、控制器，PLC控制，智能型微处理控制系统和Android系统工业级触控触摸屏，屏幕10英寸IPS，高清触摸屏，分辨率1024×600，可控制温度、光照强度、湿度等环境条件。 12.2、有多种实时程序运行模式可供选择，例如简单昼夜模式、24小时实时及非24小时；可编制500 步程序步骤，共可以存储个50以上程序。 12.3、基于云端数据记录，数据可永久保存不限容量，云端不限时可长期免费使用，数据可通过云端及USB输出。 12.4、控制面板具有故障诊断功能，可记录24小时内的运行数据，可生成图形或表格，数据可通过云端及USB输出。 12.5、 具有日累积光传感器及光照强度传感器（DLI），能够有日累积光量编程模式的功能，有常见植物种类的每日累计需光量数据库，可根据植物的每日累计需求光照来设置光照运行方式，便于数据追溯，有利于数据统计，数据可通过云端及USB输出。 12.6、内置网络服务器，具有远程控制装置，无需安装任何软件，即可通过互联网直接访问箱体的控制器，查看当前设置及运行参数、报警状态、报警设置、程序运行模式、运行步骤及时间；修改和运行手动设置；修改报警设置；查看和重设光源寿命；运行每日模式或多步骤程序；修改校正补偿及安全密码等。 12.7、控制系统内具有短路保护、漏电保护、相序保护、缺项保护、过流保护、高低压保护等装置；同时具有高低压报警、高低温报警、流量开关异常报警等报警功能。在液晶触摸屏上界面显示文字信息且有确认按钮解除报警。增加火灾烟雾报警器、超温度报警器、空调故障报警器，要求全部传感器及报警器接入远程系统，当发生相应报警时，可以向用户手机发送报警信息。 12.8、控制系统主要功能：温湿度等环境数据采集、执行现况显示、控制参数设定、温湿度控制、温湿度曲线图、光照控制、新风控制、警报记录、上电自运行功能、温湿度记录，温湿度记录≥10000笔以上，记忆容量≥8G，可通过U盘或储藏卡记录保存数据、报警记录功能、数据Excel导出等辅助功能，至少存储数据5年以上；控制系统每天可设定多个时间段的温度湿度等功能和运行周期； 13、远程控制功能，可通过网线或WIFI 的连接，在全球任何地方都可以通过电脑、平板电脑或手机，实时监控室内的温度、湿度、光照情况并可以远程设定气候室的温度、湿度、光照强度以及其他本地端可以设置的参数。免费提供手机 APP 监控软件，软件终身免费升级，终身免费提供云服务。 14、组培室安装WIFI-AP,物联网网关，监控摄像头，具体要求如下：WIFI-AP：锐捷校园网，包括网络布线、交换机、路由器等，物联网网关：由用户指定，监控摄像头选用海康品牌，包括NVR、POE交换机、电脑、布线、调试。 15、设备辅助要求，室内照明及杀菌系统要求：根据室内面积配有三防照明灯及紫外灭菌灯，具有智能化功能，有人自动打开，没人自动关闭。噪音处理要求：采用低噪音风机。给排水要求：根据用户实际要求及场地情况配置上下水点。安装有漏水传感器，具有漏水报警功能
26 | 温室气象监测系统 | 本系统设备需要成功接入东北农业大学职务表型平台系统并正常运行 。本系统设备需要实现在远程智能移动终 端上操作使用。本系统设备包含：监测数据采集器、远程自动控制以及空气温湿度、土壤温湿度、光照度、二 氧化碳等传感器；监测数据收集采集器1个放置在远程自动控制柜内，支持实时传输到数据中心东北农业大学 植物表型平台系统。同时，自带不小于7寸的显示屏，可实时展示各项数据处理功能软件（统计、分析、显示 、查询），支持进行数据上传、处理、备份。交直流两用，支持太阳能蓄电池供电，电源防接反技术，可长时 间放置记录地点、断电后以保存在主机里的数据不丢失 ，4G物联网专用卡，含通信流量费用3年。远程自动控 制柜1个：1、自动重合闸漏电保护器：2P10A带漏电、过压保护；2、保险丝座及保险：10A；3、浪涌保护器： 最大放电电流：40KA，最大允许后备保险丝强度：80A，最大持续工作电压：275V，产品结构：插拔式；4、插 排 插孔数量：5，额定电压：250V，额定电流：10A，额定功率：1000W；5、提供传感器、智能墒情控制器、 视频监控仪等设备集成控制功能；6、导轨：35mm标准安装导轨；7、规格厚度为1.5mm,镀锌板材，顶部为防水 顶盖设计。空气湿度传感器3个，温室中间1个，距离温室东西两侧边沿5-10米范围各1个：1、温度量程：-40- 100℃；2、温度精度：±0.3℃；3、响应时间：8S，4、分辨率：0.01℃；5、配套空气防辐射罩减弱阳光直射 对测量影响。空气温度传感器1个，温室中间：1、测量范围：-2.0℃-80℃；2、测量精度：0～80℃；±（读 数值×0.5%+1）℃-20～0℃；±（读数值×0.5%+2）℃；3、具有抗高频干扰功能；4、供电电压、；DC 12V±10%，50Hz±2%；光照度1个 温室中间1个：1、供电电源：DC 12V;2、量程：0-200KLUX；3、测量精 度：±0.5%；5、响应光谱：400-700nm；6、输出信号：0.4-2V"；二氧化碳1个 温室中间1个，单位：ppm，平 均电流：峰值≤200mA,平均85mA。预热时间：≤30S，响应时间：＜10S，精度：±3%F·S（25℃），工作温 度：-20℃～80℃（定制模块）；工作湿度：0～95%RH。温度漂移：0.2%F·S/℃，稳定性：≤2%F·S，重复 性：≤1%F·S RS485，响应时间：≤50ms。固件在线升级：支持在线校准，支持可调整波特率最高至： 115200，所有附件及安装均厂家提供，包含在本次范围内
27 | 室外自动气象监测站 | 本系统设备需要成功接入东北农业大学植物表型平台系统并正常运行。 本系统设备需要实现在远程智能移动终端上操作使用。 本系统设备包含：监测数据采集器、远程自动控制柜以及风速、风向、空气温湿度、土壤温湿度（分层0/5/10/15/20/40cm，该型号特殊，没有现货。只能定制建议改为0/10/20/30/40cm5层）、光照度、日照时长总辐射、光合有效辐射、雨量、气压、土壤PH、盐度等传感器。 1、监测数据采集器1个 放置远程自动控制柜内 支持实时传输到数据中心东北农业大学植物表型平台系统。同时，自带不小于7寸的显示屏，可实时展示各项数据，具有数据处理功能软件（统计，分析，显示，查询），支持进行数据上传，处理，备份。交直流两用，支持太阳能蓄电池供电，电源防接反技术，可长时间放置记录地点、断电后已保存在主机里的数据不丢失，4G物联网专用卡，含通信流量费用五年。 2、远程自动控制柜1个 1.自动重合闸漏电保护器:2P10A带漏电、过压保护 2.保险丝座及保险：10A 3.浪涌保护器：最大放电电流：40KA,最大允许后备保险丝强度：80A,最大持续工作电压：275V,产品结构：插拔式 4.插排 插孔数量：5，额定电压：250V，额定电流：10A，额定功率：1000W 5.提供传感器、智能墒情控制器、视频监控仪等设备集成控制功能 6.导轨：35mm标准安装导轨 7.规格厚度为1.5mm，镀锌板材，顶部为防水顶盖设计 3、风速传感器1个 测量单位:m/s；测量范围:0~30m/s；0~60m/s；反应时间:＜50ms；启动风力:0.4~0.8m/s；工作环境:-30℃～75℃ 4、风向传感器1个 测量范围:16方位，0~360°；反应时间:＜50ms；启动风力:0.4~0.8m/s；工作环境:-30℃～75℃ 5、空气温度传感器1个 1.温度量程：-40-123℃；2.温度精度：±0.3℃；3.响应时间：8S；4.分辨率：0.01℃；5.配套空气防辐射罩减弱阳光直射对测量影响。 6、空气湿度传感器 1个 1.湿度量程：0-100%RH；2.湿度精度：±2%RH；3.响应时间：8S；4.分辨率：0.05%RH；5全量程数字式输出接口；6.配套空气防辐射罩减弱阳光直射对测量影响 7、土壤温湿度 1个 一体化管式结构，每隔10cm配置一个监测点。0cm，10cm，20cm，30cm，40cm共五层。 土壤温度 量程：-30～70℃；精度：±0.5℃ 土壤容积含水率：量程：0～100%( m3/m3)；精度：±3%( m3/m3) 工作环境：-30℃～70℃；稳定时间：通电后10秒；响应时间：＜100ms 输出信号：数字信号RS485；工作电流：12V40mA；供电电压：24V 20mA；最长电缆长度：12～24V DC 8、光照度1个 1.供电： DC12v；2.量程：0-200KLUX ；3.测量精度：±0.5% ；4.响应光谱：400-700nm；6.输出信号： 0.4-2V" 9、雨量1个 测量单位：mm/min 测量范围：≤4mm/min（8mm/min可用） 分辨力：0.1mm（3.14mL）、0.2mm（6.28mL） 误差：±4% （2mm/min室内静态测试） 工作温度：0~50℃ 储存温度：-10～50℃ 信号输出：数字信号/脉冲信号 10、光合有效传感器1个 供电： DC12v；量程：0-2500μmol ㎡/秒；反应时间：10μs ；精度：±5ordg%+10dgts ；分辨率：1μmol ㎡/秒 ；响应光谱：400-1100nm；输出信号： 4 -20Ma；线性度：最大偏移1% 11、日照时数传感器1个 供电： DC12v 量程：0-2000W 余玄响应：小于5% 准确度： ±2%ordg 分辨率：0.1H/P 输出信号： 4 -20Ma 线性度：最大偏移2% 12、空气压力传感器1个 供电电源：12V 输出形式：0.4—2V 工作温度：－10～60℃ 负载能力：电压型 ≥3KΩ 精 度：±1％ 非 线 性：≤0.2％FS 热力零点温漂：≤0.02％FS/℃ 电气连接：航空插头 响应时间：≥30mS 测量范围：30～110Kpa 精度：±0.1% 13、土壤PH值传感器 PH 值 0-14.00，分度值 0.01 准 确 度： ±0.02 (pH4~9) 温 度 0~99.9℃，分度值 0.1℃ 重复性误差:±0.02 稳 定 性:±0.02/24h 工作条件:环境温度 0~60℃ 相对湿度 <85% 14、土壤盐分/EC传感器 供电电源：12V 输出形式：0-100% 工作温度：－30～80℃ 量程：0-3000mg/L 准确度：±3%
28 | 视频监控系统 | 本系统设备需要成功接入东北农业大学植物表型平台系统并正常运行 。本系统设备需要实现在远程智能移动终 端上操作使用。共4套，分别放置在4个温室，每个温室2套摄像机，1个4G路由器，2个128G视频专用存储卡， 含通信流量费用3年。其中。摄像头设备分别放置在温室东西两侧 。 本系统设备包含（建议用球机）：1、400万双光4G网络摄像机，最高分辨率可达2560×1440@25fps,在该分辨率 下可输出实时图像；支持背光补偿，强光抑制，3D数字降噪，数字宽动态，适应不同环境；支持萤石平台接 入，支持萤石云储存；支持低码率模式；支持白光/红外双补光，红外光最远可达30m，白光最远可达30m;支持 LTE-TDD/LTE/FDD 4G无线网络传输。1个内置麦克风，高清拾音，支持最大256GB卡本地储存，内置SIM卡（不支持插拔替换），并支持外插Micro SIM卡，双 卡单待，符合IP66防尘防水设计，可靠性高。传感器类型：1*3"Progressive Scan CM0S，最低照度： 0.005Lux@(F1.0,AGC 0N),0LU型with IR,宽动态：数字宽动态，聚焦＆视场角：4mm，水平视场角：79°，垂 直视场角：42.4°，对角视场角：93.3°；6mm，水平视场角：49.1°，垂直视场角：26.3°，对角视场角： 57.2°；8mm，水平视场角：37.5°，垂直视场角：20.7°，对角视场角：43.3°.补光距离：红外光最远可达 30m，白光最远可达30m；红外波长范围：850nm，防补光过曝：支持防补光过曝开启和关闭，开启下支持自动 和手动，手动支持根据距离等级控制补光灯亮度 。补光灯类型：可切换白光灯、红外灯，最大图像尺寸： 2560×1440，视频压缩标准：主码流：H.265/H.264,子码流：H.265/H.264。SIM卡类型：Micro SIM卡（外 插）/eSIM，双卡单待。4G频段：LTE-TDD:Band 34/38/39/40/41,LTE-FDD:Band 1/3/5/8,4G制式：LTETDD/LTE-FDD。音频：1个内置麦克风，SD卡扩展：内置MicroSD/MicroSDDHC/MicroSDXC插槽，最大支持256GB 。复位：支持网络：1个RJ4510M/100M,自适应以太网口，恢复出厂设置；支持RESET键，客户端或浏览器恢复 。存储温湿度：-30℃~60℃，湿度小于95%（无凝结）。启动及工作温湿度：-30℃~60℃，湿度小于95%（无凝 结）。供电方式：DC,12V±25%；支持防反接保护电流及功耗：DC，12V,0.6A，最大功耗7W。电源接口类型： φ5.5mm圆口，产品尺寸：171.7×83.4×80.7mm,包装尺寸：235×120×125mm；设备重量：415g，带包装重 量：575g，防护：P66. 2、硬盘录像机：1、接入路数：≥4路；2、硬盘接口：≥2个，SATA3.0，单盘最大 16T；3、分辨率：16M/12M/8M/5M/4M/3M/1080P/720P/D1;4 、解码能力：1路 16@20fps;1路 12@20fps;2路 8@30fps;4路 5@3020fps;5、多路回放：1、4分割；6、内置2块4T 监控专用硬盘。 所有辅件及安装均厂家提 供，包含在本次范围内
29 | 水肥一体化设备成套 | 本系统设备需要成功接入东北农业大学职务表型平台系统并正常运行 。一、金属离心过滤器1套：进出水口 DN50，主要用于含沙水流的初级过滤，可分离水中的沙子和石块，耐压：≥1.0MPa，过滤流量：20m3/h。设备 落地放置，含水泥墩基础。二、自动反冲洗叠片过滤器1套：自动反冲洗叠片过滤器组，进出水口DN50，排污 管尺寸：DN50，120目，过流量20-30m3/h，2寸叠头2连体，带法兰盘式水平安装，设备落地放置，含水泥墩基 础。3、施肥桶+肥料搅拌机3套，施肥桶容积300L，不锈钢搅拌杆+0.75KW工业搅拌电机，设备落地放置，含水 泥墩基础。4、智能施肥机1套：本系统设备需要实现在远程智能移动终端上操作使用 ，本系统设备包含：1、 三路文丘里施肥通道吸肥；2、手动调节施肥量，施肥量最大可达400L/H；3、工业施肥泵，功率：1.1KW，最 大扬程43m，工作稳定可靠；4、注肥最大压力可达5公斤，带压力表监测；5、一体式箱体结构，整体性好；6 、触摸屏，显示清晰，操作灵敏，登录界面支持管理员密码登录，防止任意操作；7、开关旋钮，手动控制水 泵、肥阀启停；8、可扩展无线智能网关/解码控制器，可扩展1~32路无线阀门控制器。五、止回阀1套： DN40；六、闸阀2套：DN40；七、进排气阀2套：DN25；八、减压阀1套：DN40；九、首部/施肥系统配件1套： 室内管道、三通、弯头、活接、导线、负载配电线等连接配件。 自动控制系统：1、电磁阀4个，工作电 压：AC24V（以色列进口），接口：1寸BSP内牙，最大压力：10kg/cm2，材质：塑料；2、脉冲流量计4个， DN25；3、电磁阀电线150米，国标铜芯RVV2*1mm2；4、流量通讯线150米，屏蔽三芯通讯线；5、自动控制系统 配件1批：套线管、内外丝、三通、防水接头等。注：所有辅件及设备安装均厂家提供，包含在本次范围