## 1
序号 | 产品名称 | 数量 | 技术标准与要求
1 | 业务软件门户 | 1 | 1.为了满足用户统一界面、统一管理以及丰富的实战业务，系统支持统一登录。作为所有业务软件系统的门户页 2.支持配置用户对业务模块的访问权限 3.支持查看系统的服务数量及状态、支持启用或停用服务 4.支持配置第三方系统通过身份认证对接本业务应用系统 5.支持新增，修改参数，隐藏和调整各模块位置、应用添加支持内嵌程序或内嵌网页 6.支持多种风格的首页界面，支持切换 7.支持按照系统预设模板或自定义模板切换展示效果、支持自定义包括登录页、首页、顶部导航栏的LOGO/背景/名称的展示效果 8.支持系统内的人员/车辆/MAC/RFID布控报警、警情数据汇总和地图展示 9.提供平台功能统一门户，用户可定制客户端功能选条 10.支持第三方BS或CS客户端插件化导入 11.支持在实况、回放、轮巡、轮切、组显示、图片展示以及录像文件播放时在窗格全屏幕显示水印信息（用户名、IP、系统时间） 12.用户可按照实际需求，对水印效果进行设置，如水印密度和透明度等 13.提供录像审核服务，管理员用户对无录像下载权限的用户进行请求审核，审核通过后该用户才能下载相应的录像，支持待审批和已审批记录的查询。 14.服务器硬盘≥4TB、内存≥32G、网口≥GE*3、处理器≥8核16线程 15.视频接入许可≥1700路 16.▲现有平台可对接入设备进行注册和管理
2 | 视频管理服务器 | 1 | 1.支持国标、ONVIF标准前端的接入 2.支持设备自动发现，自动添加 3.支持时钟同步 4.支持存储设备、终端设备的各种异常报警上报，能快速把设备的异常呈现给客户 5.支持视频丢失、运动检测、开关量输入报警、存储失败等业务类报警上报 6.支持报警联动到软硬解实况、云台、存储、开关量输出、备份、Email、短信、预案等 7.支持录像的标签设置和检索功能 8.支持切片回放，可以通过图片浏览的方式查找录像信息 9.支持对各管理服务器、存储、编解码器、网络摄像机的信令统一管理和调度，支持用户配置、用户登录、认证、管理等各种管理功能，支持用户登录限制功能，限制MAC地址、IP地址段的用户登录管理 10.支持点播图像的显示、缩放、抓拍和录像，支持多用户对同一图像资源的同时点播，支持基于GIS地图的图像点播 11.支持按照指定设备、通道、时间、报警信息等要素检索历史图像资料并回放和下载，回放应支持正常播放、快速播放、慢速播放、逐帧进退、画面暂停、图像抓拍等，支持回放图像的缩放显示 12.支持电子地图功能，并具有缩放、漫游、地图图层控制、图例定义等功能 13.支持根据报警设备、报警类型、报警级别、报警处理状态等条件来筛选查询报警信息 14.支持对报警进行分组显示及统计报警数量，分组可定义，支持报警分级转发，支持在电子地图上对前端报警设备进行定位 15.视频码流网络带宽自适应：在链路带宽持续不足的条件下，无需人为干预，视频图像依旧清晰流畅 16.处理器≥4核8线程；硬盘≥500GB；内存:≥32GB；串口:≥1个RS232口，1个RS232/RS485复用口；网口:≥GE*3；USB接口:≥4个；HDMI接口:≥1个；VGA接口:≥1个
| 视频管理服务软件-视频接入许可-100路授权 | 2 | ▲现有平台可对接入设备进行注册和管理
| 视频管理服务软件-视频接入许可-500路授权 | 3 | ▲现有平台可对接入设备进行注册和管理
3 | 图片接入服务器 | 2 | 1.支持接入第三方厂商卡口、电警前端设备或第三方平台上传的图片数据，并存储到管理平台中 2.支持上传平台数据库中的图片数据到第三方厂商平台 3.支持集成指挥（过车、违法上传）对接 4.支持FTP格式摆渡穿越安全边界 5.接入过车信息和图片性能，不带图片：≥每秒400条过车信息； 接入过车信息和图片性能，带图片：≥100张图片/s（图片分辨率≤900W）； 6.处理器≥8核16线程；内存:≥8GB；硬盘:≥1TB；网口:≥GE*2
4 | 多维数据服务器 | 7 | 1.▲支持人脸/车辆小图以及结构化数据接入及转发性能：≥500条/秒（需提供第三方权威机构检测报告证明） 2.URL、MAC/RFID数据接入及转发：≥1500条/秒 3.支持基于GA/T 1400级联接口实现视图库平台间级联、互联及视图库接入 4.电源槽位：标配1个300W电源，可扩展1+1双电源冗余 5.承载视图库A接口，支持采集装备或采集系统按照GA/T 1400标准A接口接入平台并上报相关人脸、车辆等数据 ； 6.承载视图库B/C/D接口；支持GA/T 1400标准针对人、车、案事件所规定的相关业务功能； 7.支持视频数据中心的结构化数据跨域传输 8.▲支持采集装备或采集系统基于GA/T 1400采集接口接入平台并上报相关人脸、车辆等数据（需提供第三方权威机构检测报告证明） 9.处理器≥4核8线程；硬盘≥500GB；内存:≥32GB；串口:≥1个RS232口，1个RS232/RS485复用口；网口:≥GE*3；USB接口:≥4个；HDMI接口:≥1个；VGA接口:≥1个
5 | 数据库服务器 | 3 | 1.▲秒级检索：1千万人脸静态大库以图搜图检索时间不超过1秒（需提供第三方权威机构检测报告证明） 2.▲电子地图过车监控：系统通过电子地图对卡口进行实时过车图片预览、视频预览的功能（需提供第三方权威机构检测报告证明） 3.▲支持结构化数据（过车、MAC、RFID、过人等记录）和各类半结构化数据（人脸、车脸图像及视频-人视频图像）数据存储比例自定义配置（需提供第三方权威机构检测报告证明） 4.支持实时机动车布控业务和大数据分析任务，满足各类大数据业务应用需求。 5.提供亿级数据的秒级检索服务。结构化数据库容总量≥10亿 6.支持千万级以图搜图快速检索服务。结构化秒级检索范围≥10亿 7.支持丰富的机动车、MAC、人碰撞等技战法业务。 8.内存：≥128GB，硬盘：≥4T SATA 9.CPU：≥12核，24线程，2.4GHz 10.接口：GE网口≥5个，RS232串口≥2个，USB接口≥4个.
| 4TB企业级SATA硬盘 | 3 | 1.容量:≥4TB 2.接口类型:SATA 3.尺寸:3.5英寸 4.硬盘类型:企业级 5.转速:≥7200RPM 6.缓存:≥128MB
6 | 48盘位云存储设备 | 5 | 1.设备≤4U高度，磁盘通道数≥48，硬盘前面板热插拔维护，支持在线更换故障磁盘； 2.系统应支持H.264\SVAC\H.265等视频编码格式和G.711、AAC等音频编码格式，支持接入4K前端，进行音视频的混合同步存取 3.设备需支持JBOD、RAID 0、1、10、5、6、50；并支持 RAID 即建即用； 4.在一个控制器内，支持双BIOS，当主BIOS异常时，能从备用BIOS启动； 5.设备需支持在所有管理节点都宕机、存储节点批量故障的情况下，允许多设备、多硬盘故障，读写业务不受影响，业务可持续进行 6.监控组网时应支持IPC的音视频、图片、智能结构化、文件等数据以流直存或者块直存的方式直接写入到存储节点，无需部署媒体服务器； 7.设备需支持远程图形界面升级，U盘升级，串口升级； 8.云存储系统在做了纠删码保护的情况下，存储超过100万个1KB小文件时，空间利用率≥99%； 9.▲系统支持一键诊断功能，可以通过检测主机网口、硬盘、CPU、内存等的实时状态，给出系统打分，并列出可优化项或故障项，用户点击即可前往排查或排障（提供第三方权威机构出具的检测报告证明） 10.▲支持告警类型：指示灯、蜂鸣器（语音）、邮件、SNMP、短信、数码管（提供第三方权威机构出具的检测报告证明） 11.单台元数据管理服务器最大可以接入4096台存储节点，可支持至少100万路IPC接入管理和业务调度，增加元数据服务器，接入性能可线性增加 12.▲单存储节点支持不少于480块磁盘，单存储节点存储容量不低于6000TB（提供第三方权威机构出具的检测报告证明） 13.设备需采用块存储格式，无文件系统，同一数据存储空间做1000次数据覆盖存储无性能衰减 14.设备需支持一套云存储中创建至少20万个不同容量的资源池 15.▲存储业务支持跨资源池、跨集群保护，当原有资源池、集群整体故障后，业务可被其他资源池、集群接管。切换时间＜1s，切换期间录像不丢失（提供第三方权威机构出具的检测报告证明） 16.▲支持多层负载均衡，包括收流负载均衡、存储负载均衡、资源负载均衡、检索负载均衡、下载负载均衡（提供第三方权威机构出具的检测报告证明） 17.在实况、回放、下载录像上可以叠加操作人员的用户名、IP地址、MAC地址、时间等水印信息。
| 48盘位单控8TB*2企业级SATA硬盘 | 75 | 1.容量:≥8TB 2.接口类型:SATA 3.尺寸:3.5英寸 4.硬盘类型:企业级 5.转速:≥7200RPM 6.缓存:≥256MB
| 800W交流电源模块 | 5 | 交流输入 电压:90-264VAC 交流输入 频率:47 Hz-63 Hz 交流输入 电流:100-240V/10A，180-360V/10A 240V直流输入:支持
| 铅酸电池模块 | 5 | 电池类型:铅酸电池 电池容量:34W @ 15min-rate to 1.67V per cell @25℃
| 内存升级包16GB | 5 | 内存容量:16GB 内存频率:4800MHz 内存类型:UDIMM DDR5
7 | 光网络接入单元 | 420 | 1、上行光协议类型：XGPON (光口速率最大下行12.5Gbps/上行2.5Gbps)，Class B+/N2A模块； 2、网络接口：有线网络接口不少于4个RJ45以太网（4个1000Mbps)； 3、支持TR069自定义字段管理； 4、支持标准的OMCI管理协议； 5、设备类型：智能型（支持网关和桥接模式）； 6、工作环境温度：0℃ ～ +40℃； 7、指示灯：电源，注册，光信号，网口1-4； 8、整机供电：11-14V，直流，1.5A； 9、网管要求：受核心网管平台iManagerU2000和iMaster NCE完全支持； 10、包括对应iMaster NCE的1个ONT管理的Lisence授权。
| 光缆 | 42000米 | 1、光缆类型：GYTA室外光缆，室外层绞式铠装光缆（铝铠）； 2、光缆芯数：不低于12芯； 3、光纤型号：单模，G652纤芯； 4、工作温度：-40 ～ +60℃； 5、光缆损耗：不大于0.40DB/公里（按中心波长为1550nm计算）； 6、包装形式：不低于3000米/木轴（盘）。