## 方正县2025年春节景观亮化装饰材料采购（技术参数）
方正县2025年春节景观亮化装饰材料采购（技术参数）
序号 | 产品名称 | 技术参数 | 数量 | 单位
1 | 大红灯笼 | 规格：高度2.8m ±50mm 每组/灯笼直径800/AC220V 功率：≥60W 材质：PE | 250 | 套
2 | LED投光灯 | 规格：AC220V/50W 3000K/ 防护等级:≥IP65 | 168 | 套
3 | 网灯 | 规格：1.5*1m*88灯 /功率≥12W/紫色 防护等级:≥IP65 | 200 | 套
4 | 防冻护套线 | 规格:RVV2*2.5㎡ | 4500 | 米
5 | 绢花装饰灯 | 规格：高度1.5米/功率：≥150W/压铸铝壳体/防护等级:≥IP65 | 1 | 组
6 | 投光灯支架 | 规格：30*30*4镀锌/角铁支架L=400/ 直径16CM螺纹钢75cm | 104 | 套
7 | 网灯 | 规格：1.5*1m*88灯 /功率≥12W/黄色 防护等级:≥IP65 | 1100 | 套
8 | 防冻护套线 | 规格：:RVV2*1.5㎡ | 10900 | 米
9 | 空气断路器 | 规格：空气开关C25 | 220 | 台
10 | 安全警示标志牌 | 规格：当心触电 30CM*40CM 材质：KT板喷绘 | 80 | 套
11 | 照明配电箱 | 规格：冷轧钢板≥IP65 | 1 | 台
12 | 发光字钢墙 架 | 规格：镀锌角钢/30mm*30mm*2.5mm | 120 | 米
13 | 防水防老化配线缆 | BLV 2*16 | 1800 | 米
14 | LED柔性硅胶灯带 | 规格：发光：360° 色温：3000k 电压：AC220V 功率：≥10W | 2450 | 套
15 | 几何灯饰挂件 | 规格：尺寸：30CM ±50mm 功率：≥5W | 6780 | 套
16 | 防水防老化线缆 | 规格：BLV 2*6 | 6400 | 米
17 | LED柔性硅胶灯带 | 规格：发光：360° 金黄色 电压：AC220V 功率：≥10W | 8400 | 套
18 | UV喷绘发光广告灯箱 | 规格：字规格1.5m*1.5m/功率：≥60W | 4.5 | ㎡
19 | 发光灯旗 | 材质：亚克力/PE,双面发光 吸塑 规格:AC220V 功率：≥60W | 60 | 套
20 | 人字形减速带 | 7cm加厚护线槽 | 160 | 米
21 | 灯笼安装钢结构架体 | 热镀锌方管焊接 方笼200mm*200mm 方管规格25mm*25mm*1.2mm 方笼表面装饰:红色喷绘布包围（法兰盘:规格400*400*80） | 496 | 米
22 | 圆形红色纱灯 | 纱灯：直径600mm 光源15WLED 耐低温光源 色温4000K | 980 | 套
23 | 南瓜红色纱灯笼 | 灯龙直径：300mm 高度：500cm 内配15WLED 耐低温光源 色温4000K | 445 | 套
24 | 钢索 | 直径：M6 | 1575 | 米
25 | 蛇年造型彩门灯光 | 高度：4.3M 宽度：7m 内置灯光 钢结构材质 LED光源 喷绘 | 2 | 套
26 | 化学锚栓 | 化学锚栓 M18*150 | 152 | 套
27 | LED仿真树灯 | 高度1.8m 功率：≥40W | 6 | 套
28 | 装饰灯 | 福袋：高度28CM、麦穗：高度55CM 功率：≥5W | 10 | 套
29 | 电力电缆 | YJV3*4 | 500 | 米
30 | 配管 | 材质：PE 直径：25mm | 450 | 米
31 | 拜年发光装饰 | 尺寸：6.6m*3m | 1 | 套
32 | 网灯 | 规格：1.5*1m*88灯 /功率≥12W/红色 防护等级:≥IP65 | 100 | 套