## 封-1 招标工程量清单封面
|  | 篮球馆维修改造工程 |  | 工程
招 标 工 程 量 清 单
招 标 人：
(单位盖章)
造价咨询人：
(单位盖章)
年 月 日
封-1

## 扉-1 招标工程量清单扉页
|  | 篮球馆维修改造工程 |  |  | 工程
招 标 工 程 量 清 单
招 标 人： |  |  | 造价咨询人：
| （单位盖章） |  |  | (单位资质专用章)
法定代表人 或其授权人： |  |  | 法定代表人 或其授权人：
| (签字或盖章) |  |  | (签字或盖章)
编 制 人： |  |  | 复 核 人：
| (造价人员签字盖专用章) |  |  | (造价工程师签字盖专用章)
编 制 时 间： | 年 月 日 |  | 复 核 时 间： | 年 月 日
扉-1

## 表-01 总说明
总 说 明
工程名称： 篮球馆维修改造工程 | 第 1 页 共 1 页
表-01

## 表-08 分部分项工程和单价措施项目清单与计价表
分部分项工程和单价措施项目清单与计价表
工程名称：篮球馆维修改造工程 |  |  |  | 标段：市少年重点业余体校篮球馆、综合馆、办公楼及消防设施维修项目 |  |  |  |  | 第 1 页 共 9 页
序号 | 项目编码 | 项目名称 | 项目特征描述 |  | 计量单位 | 工程量 | 金额（元）
[7 empty] | 综合单价 | 综合合价 |  | 其中：暂估价
拆除
| A.16 | 拆除工程
1 | 011601001001 | 砖砌体拆除 | 1.砌体名称:砖砌体（既有隔墙） 2.拆除高度:8600mm 3.渣土装车及外运运距自行考虑 |  | m3 | 11.35
2 | 011602002001 | 钢筋混凝土构件拆除 | 1.构件名称:拆除既有屋面槽板 2.拆除构件的厚度或规格尺寸:详见图纸 3.渣土装车及外运运距自行考虑 |  | m3 | 62.59
3 | 011602002002 | 钢筋混凝土构件拆除 | 1.构件名称:新建JGZ处柱 |  | m3 | 47.09
4 | 011607001001 | 刚性层拆除 | 屋面拆除 1.20厚水泥砂浆保护层 2.防水层 3.20厚水泥砂浆保护层 4.50厚挤塑板保温层 5.50厚挤塑板保温层 6.渣土装车及外运运距自行考虑 |  | m2 | 776
5 | 011607001002 | 彩钢板拆除 | 1.拆除原有屋面0.6厚单层彩板防水 2.渣土装车及外运运距自行考虑 |  | m2 | 258.14
6 | 011604002001 | 立面抹灰层拆除 | 1.拆除部位:墙面抹灰拆除 2.抹灰层种类:水泥砂浆20厚 3.渣土装车及外运运距自行考虑 |  | m2 | 2718.65
本页小计
注：为计取规费等的使用，可在表中增设其中：“定额人工费”。
表—08
分部分项工程和单价措施项目清单与计价表
工程名称：篮球馆维修改造工程 |  |  |  | 标段：市少年重点业余体校篮球馆、综合馆、办公楼及消防设施维修项目 |  |  |  |  | 第 2 页 共 9 页
序号 | 项目编码 | 项目名称 | 项目特征描述 |  | 计量单位 | 工程量 | 金额（元）
[7 empty] | 综合单价 | 综合合价 |  | 其中：暂估价
7 | 011605001001 | 平面块料拆除 | 新建条基处地面砖及结合层拆扒（设计不详，面层+基层厚度暂按100mm考虑），结算按实发生，外运方运距自行考虑 |  | m2 | 6.1
8 | 01B004 | 人工凿销键孔 | 既有毛石基础人工凿销键孔 |  | 个 | 2
分部小计
新建
土方工程
9 | 010101003001 | 挖沟槽土方 | 挖土深度2500mm |  | m3 | 17.96
10 | 010103001001 | 回填方 | 素土回填 |  | m3 | 12.13
11 | 010103002001 | 余方弃置 | 弃方、运距自行考虑 |  | m3 | 5.83
| A.4 | 砌筑工程
12 | 010401001001 | 砖基础 | 1.砖品种、规格、强度等级:MU15非黏土烧结承重砖砌筑 2.砂浆强度等级:M10水泥砂浆 |  | m3 | 2.95
13 | 010401003001 | 实心砖墙 | 1.砖品种、规格、强度等级:Mu10烧结粘土砖240墙 2.砂浆强度等级、配合比:M10混合砂浆 |  | m3 | 9.55
| A.5 | 混凝土及钢筋混凝土工程
14 | 010501001001 | 垫层 | 1.混凝土种类:预拌混凝土 2.混凝土强度等级:C15 |  | m3 | 0.73
本页小计
注：为计取规费等的使用，可在表中增设其中：“定额人工费”。
表—08
分部分项工程和单价措施项目清单与计价表
工程名称：篮球馆维修改造工程 |  |  |  | 标段：市少年重点业余体校篮球馆、综合馆、办公楼及消防设施维修项目 |  |  |  |  | 第 3 页 共 9 页
序号 | 项目编码 | 项目名称 | 项目特征描述 |  | 计量单位 | 工程量 | 金额（元）
[7 empty] | 综合单价 | 综合合价 |  | 其中：暂估价
15 | 010501002001 | 带形基础 | 1.混凝土种类:无收缩预拌混凝土 2.混凝土强度等级:C30 |  | m3 | 1.83
16 | 010502002001 | 构造柱 | 1.混凝土种类:无收缩预拌混凝土 2.混凝土强度等级:C30 |  | m3 | 1.7
17 | 010502001001 | 矩形柱 | 1.混凝土种类:无收缩预拌混凝土 2.混凝土强度等级:C30 |  | m3 | 10.27
18 | 010507007001 | 其他构件 | 1.构件的类型:JGZ2底部无收缩预拌混凝土 2.混凝土强度等级:C30 |  | m3 | 1.04
19 | 010503004001 | 圈梁 | 1.混凝土种类:QL1、山墙新增圈梁无收缩预拌混凝土 2.混凝土强度等级:C30 |  | m3 | 1.97
20 | 010503002001 | 矩形梁 | 1.混凝土种类:JGL梁底增大无收缩预拌混凝土 2.混凝土强度等级:C30 |  | m3 | 1.87
21 | 010515001008 | 现浇构件钢筋 | 钢筋HRB400以内 直径(mm) ≤10 |  | t | 12.681
22 | 010515001002 | 现浇构件钢筋 | 钢筋HRB400以内 直径(mm) ≤18 |  | t | 4.087
23 | 010515001006 | 现浇构件钢筋 | 钢筋HRB400以内 直径(mm) ≤25 |  | t | 0.944
24 | 010515001003 | 现浇构件钢筋 | 箍筋 圆钢筋HPB300 直径(mm) ≤10 |  | t | 0.484
本页小计
注：为计取规费等的使用，可在表中增设其中：“定额人工费”。
表—08
分部分项工程和单价措施项目清单与计价表
工程名称：篮球馆维修改造工程 |  |  |  | 标段：市少年重点业余体校篮球馆、综合馆、办公楼及消防设施维修项目 |  |  |  |  | 第 4 页 共 9 页
序号 | 项目编码 | 项目名称 | 项目特征描述 |  | 计量单位 | 工程量 | 金额（元）
[7 empty] | 综合单价 | 综合合价 |  | 其中：暂估价
25 | 010515001007 | 现浇构件钢筋 | 箍筋 带肋钢筋HRB400以内 直径(mm) ≤10 |  | t | 1.437
26 | 010516002001 | 预埋铁件 | 1.钢材种类:MJ-1 2.铁件尺寸:250*250*20mm、414 |  | t | 0.35
27 | 010515001010 | 现浇构件钢筋 | 植筋φ8 |  | 个 | 1440
28 | 010515001009 | 现浇构件钢筋 | 植筋φ12 |  | 个 | 10
29 | 010515001012 | 现浇构件钢筋 | 植筋φ14 |  | 个 | 10
30 | 010515001011 | 现浇构件钢筋 | 植筋φ16 |  | 个 | 320
31 | 010515001013 | 现浇构件钢筋 | 植筋φ20 |  | 个 | 48
| A.6 | 金属结构工程
32 | 010606001001 | 钢支撑、钢拉条 | 1.屋面支撑、拉条WXL、WLT、WYC、WCG 2.钢材品种、规格:Q235B 3.用喷砂、抛丸等方法彻底除锈 4.底漆与中间漆采用:富锌底漆2遍(70)+环氧云铁中间漆1遍(60) 面漆:丙烯酸聚氨酯2遍(70) 防火: 防火保护层采用薄涂型:耐火极限不小于1.5小时 |  | t | 0.886
本页小计
注：为计取规费等的使用，可在表中增设其中：“定额人工费”。
表—08
分部分项工程和单价措施项目清单与计价表
工程名称：篮球馆维修改造工程 |  |  |  | 标段：市少年重点业余体校篮球馆、综合馆、办公楼及消防设施维修项目 |  |  |  |  | 第 5 页 共 9 页
序号 | 项目编码 | 项目名称 | 项目特征描述 |  | 计量单位 | 工程量 | 金额（元）
[7 empty] | 综合单价 | 综合合价 |  | 其中：暂估价
33 | 010606001002 | 钢支撑、钢拉条 | 更换系杆、增加系杆： 1.L90*90*6 Q235B 2.新增更换系标填板50*50*6mm@≤800mm 3.用喷砂、抛丸等方法彻底除锈 4.底漆与中间漆采用:富锌底漆2遍(70)+环氧云铁中间漆1遍(60) 面漆:丙烯酸聚氨酯2遍(70) 防火: 防火保护层采用薄涂型:耐火极限不小于1.5小时 |  | t | 1.45
34 | 010606002001 | 钢檩条 | 1.钢材品种、规格:镀锌檩条LT1:C300*80*20*3.0 Q355B、檩条托件、檩托板 2.构件采用冷弯热浸镀锌薄壁型钢,镀层标准为A级,镀面镀锌量不小于275g/m2 3.相关连接节点详图参见02SG518-1。 |  | t | 7.263
35 | 010606013001 | 零星钢构件 | 1.新设钢牛腿8mm厚、钢板20mm厚 2.穿孔塞焊420 3.外包型钢加固墙垛 |  | t | 0.66
本页小计
注：为计取规费等的使用，可在表中增设其中：“定额人工费”。
表—08
分部分项工程和单价措施项目清单与计价表
工程名称：篮球馆维修改造工程 |  |  |  | 标段：市少年重点业余体校篮球馆、综合馆、办公楼及消防设施维修项目 |  |  |  |  | 第 6 页 共 9 页
序号 | 项目编码 | 项目名称 | 项目特征描述 |  | 计量单位 | 工程量 | 金额（元）
[7 empty] | 综合单价 | 综合合价 |  | 其中：暂估价
36 | 01B006 | 外包型钢加固墙垛 | 1.缀板60*5@300 2.穿墙钢筋16@300植筋穿过墙体，与角钢双面焊 3.加固角钢L75*5 |  | t | 0.342
| A.9 | 屋面及防水工程
本页小计
注：为计取规费等的使用，可在表中增设其中：“定额人工费”。
表—08
分部分项工程和单价措施项目清单与计价表
工程名称：篮球馆维修改造工程 |  |  |  | 标段：市少年重点业余体校篮球馆、综合馆、办公楼及消防设施维修项目 |  |  |  |  | 第 7 页 共 9 页
序号 | 项目编码 | 项目名称 | 项目特征描述 |  | 计量单位 | 工程量 | 金额（元）
[7 empty] | 综合单价 | 综合合价 |  | 其中：暂估价
37 | 010901002001 | 型材屋面 | 保温屋面做法见17J925-1.1-10页.屋5 1.0.6mm厚压型热镀锌钢板,360°咬口连接 2.1.2厚自粘聚合物改性沥青防水卷材(高分子膜基类)上层100厚玻璃丝绵毡隔热层(体积密度32kg/m3) 3.2.5厚冷弯镀锌型钢衬檩,衬檩高度≥上层保温隔热层厚度+下层保温隔热层厚度 4.下层50厚玻璃丝绵毡隔热层(体积密度32kg/m3) 5.2.5厚冷弯镀锌型钢支撑件 6.0.3厚聚乙烯膜隔汽层 7.热镀锌冷弯型钢附加檩条 8.0.6厚压型热镀锌钢板 9.檐口做法参见17J925-1 1/2-25 檐口下设装饰彩板200*200 10.屋脊做法参见17J925-1 5/2-27 11.高低跨做法参见17J925-1 14/2-24 12.女儿墙山墙做法参见17J925-1 |  | m2 | 1048.36
本页小计
注：为计取规费等的使用，可在表中增设其中：“定额人工费”。
表—08
分部分项工程和单价措施项目清单与计价表
工程名称：篮球馆维修改造工程 |  |  |  | 标段：市少年重点业余体校篮球馆、综合馆、办公楼及消防设施维修项目 |  |  |  |  | 第 8 页 共 9 页
序号 | 项目编码 | 项目名称 | 项目特征描述 |  | 计量单位 | 工程量 | 金额（元）
[7 empty] | 综合单价 | 综合合价 |  | 其中：暂估价
P2-39 8
| A.12 | 墙、柱面装饰与隔断、幕墙工程
38 | 011201001001 | 墙面一般抹灰 | 1.墙体类型:砖混结构 2.面层厚度、砂浆配合比:40mm厚 M15水泥砂浆 |  | m2 | 2446.79
| A.14 | 油漆、涂料、裱糊工程
39 | 011405001001 | 金属面油漆 | 由于原有钢材出现漆面变薄问题,对所有钢材及新置换钢材进行防腐、防火处理,除腐与涂装: 1.防锈涂层一般由底漆、中间漆和面漆组成,采用做法为底漆与中间漆采用:富锌底漆2遍(70)+环氧云铁中间漆1遍(60) 2.面漆:丙烯酸聚氨酯2遍(70) 3.防火: 防火保护层采用薄涂型:耐火极限不小于1.5小时 150微米厚 4.对原有屋架有锈蚀部位进行除锈处理,除锈等级Sa2 1/2级 |  | m2 | 438.29
补充分部
40 | 01B005 | 水钻钻孔 | 1.钻孔深490mm 2.孔径25mm以内 |  | 个 | 1028
41 | 01B007 | 梁下钻孔 | 1.孔深100mm 2.孔径25mm以内 |  | 个 | 1440
分部小计
本页小计
注：为计取规费等的使用，可在表中增设其中：“定额人工费”。
表—08
分部分项工程和单价措施项目清单与计价表
工程名称：篮球馆维修改造工程 |  |  |  | 标段：市少年重点业余体校篮球馆、综合馆、办公楼及消防设施维修项目 |  |  |  |  | 第 9 页 共 9 页
序号 | 项目编码 | 项目名称 | 项目特征描述 |  | 计量单位 | 工程量 | 金额（元）
[7 empty] | 综合单价 | 综合合价 |  | 其中：暂估价
措施项目
42 | 011702006001 | 矩形梁 | 矩形梁模板 |  | m2 | 83.7
43 | 011702008001 | 圈梁 | 圈梁模板 |  | m2 | 18.27
44 | 011702001001 | 基础 | 垫层模板 |  | m2 | 1.46
45 | 011702001002 | 基础 | 带形基础 模板 |  | m2 | 4.3
46 | 011702003001 | 构造柱 | 构造柱模板 |  | m2 | 14
47 | 011702002001 | 矩形柱 | 矩形柱模板 |  | m2 | 261.36
48 | 011701002001 | 外脚手架 | 外脚手架 |  | m2 | 2110.86
49 | 011701003001 | 里脚手架 | 里脚手架 |  | m2 | 186
50 | 011701009001 | 水平防护架 | 水平防护架 |  | m2 | 24
51 | 011701011001 | 建筑物垂直封闭 | 建筑物垂直封闭 |  | m2 | 1589.03
52 | 011703001001 | 垂直运输 | 垂直运输 |  | 项 | 1
53 | 011703001002 | 垂直运输 | 吊装屋面板汽车起重机 |  | 台班 | 10
分部小计
本页小计
合 计
注：为计取规费等的使用，可在表中增设其中：“定额人工费”。
表—08

## 表-11 总价措施项目清单与计价表
总价措施项目清单与计价表
工程名称：篮球馆维修改造工程 |  |  |  | 标段：市少年重点业余体校篮球馆、综合馆、办公楼及消防设施维修项目 |  |  |  | 第 1 页 共 1 页
序号 | 项目编码 | 项目名称 | 计算基础 |  | 费率 (%) | 金额 (元) | 调整 费率 (%) |  | 调整后 金额(元) | 备注
1 | 011707001001 | 安全文明施工费 | 分部分项合计+单价措施项目费-分部分项设备费-单价措施项目设备费
2 | 011707002001 | 夜间施工费 | 分部分项计费人工费+单价措施计费人工费
3 | 011707004001 | 二次搬运费 | 分部分项计费人工费+单价措施计费人工费
4 | 011707005002 | 冬季施工增加费 | 分部分项冬季施工人工预算价+分部分项冬季施工机具预算价+单价措施冬季施工人工预算价+单价措施冬季施工机具预算价
5 | 011707005001 | 雨季施工增加费 | 分部分项计费人工费+单价措施计费人工费
6 | 011707007001 | 已完工程及设备保护费 | 分部分项计费人工费+单价措施计费人工费
7 | 01B001 | 工程定位复测费 | 分部分项计费人工费+单价措施计费人工费
8 | 01B002 | 专业工程措施项目费
合 计
编制人（造价人员）： |  |  |  | 复核人（造价工程师）：
注：1.“计算基础”中安全文明施工费可为“定额基价”、“定额人工费”或“定额人工费+定额机械费”，其他项目可为“定额人工费”或“定额人工费+定额机械费”。 2.按施工方案计算的措施费，若无“计算基础”和“费率”的数值，也可只填“金额”数值，但应在备注栏说明施工方案出处或计算方法。
表-11

## 表-12 其他项目清单与计价汇总表
其他项目清单与计价汇总表
工程名称：篮球馆维修改造工程 |  | 标段：市少年重点业余体校篮球馆、综合馆、办公楼及消防设施维修项目 |  |  | 第 1 页 共 1 页
序号 | 项目名称 |  | 金额（元） | 结算金额（元） |  | 备注
1 | 暂列金额 |  |  |  |  | 明细详见表-12-1
2 | 暂估价 |  | 64000
2.1 | 材料暂估价 |  | — |  |  | 明细详见表-12-2
2.2 | 专业工程暂估价 |  | 64000 |  |  | 明细详见表-12-3
3 | 计日工 |  |  |  |  | 明细详见表-12-4
4 | 总承包服务费 |  |  |  |  | 明细详见表-12-5
合 计
注：材料（工程设备）暂估单价进入清单项目综合单价，此处不汇总。
表—12

## 表-12-1 暂列金额表
暂列金额明细表
工程名称：篮球馆维修改造工程 |  | 标段：市少年重点业余体校篮球馆、综合馆、办公楼及消防设施维修项目 |  |  | 第 1 页 共 1 页
序号 | 名称 |  | 计量单位 | 暂定金额 |  | 备注
1 | 暂列金额 |  | 项 |  |  | 计算基础为分部分项工程费-工程设备费，费率为10-15%。市政维修养护定额：计算基础为分部分项工程费-工程设备费，费率为10%。
合 计
注：此表由招标人填写，如不能详列，也可只列暂列金额总额，投标人应将上述暂列金额计入投标总价中。
表—12—1

## 表-12-2 材料(工程设备)暂估价及调整表
材料（工程设备）暂估单价及调整表
工程名称：篮球馆维修改造工程 | [5 empty] | 标段：市少年重点业余体校篮球馆、综合馆、办公楼及消防设施维修项目 |  |  |  |  | 第 1 页 共 1 页
序号 | 材料 编码 | 材料(工程设备)名称、规格、型号 | 计量单位 | 数量 |  |  | 暂估(元) |  | 确认(元) |  |  | 差额±(元) |  | 备注
|  |  |  | 暂估 | 确认 |  | 单价 | 合价 | 单价 | 合价 |  | 单价 | 合价
合计
注：1.此表由招标人填写“暂估单价”，并在备注栏说明暂估价的材料、工程设备拟用在那些清单项目上，投标人应将上述材料、工程设备暂估单价计入工程量清单综合单价报价中
表—12—2

## 表-12-3 专业工程暂估价及结算价表
专业工程暂估价及结算价表
工程名称：篮球馆维修改造工程 |  |  | 标段：市少年重点业余体校篮球馆、综合馆、办公楼及消防设施维修项目 |  |  |  | 第 1 页 共 1 页
序号 | 工程名称 | 工程内容 |  | 暂估金额 （元） | 结算金额 (元) | 差额 ±(元) |  | 备注
1 | 裂缝处处理 | 裂缝处处理 工程量据实结算 做法详见图纸 |  | 58000
2 | 屋面挡雪装置 | 做法详见图纸及图集17J925 P2-58 |  | 3000
3 | 成品屋顶防坠落装置，配套不锈钢安全绳 | 做法详见图纸及图集17J925 P2-57、2-59 |  | 3000
合 计 |  |  |  | 64000
注：此表由招标人填写，投标人应将上述专业工程暂估价计入投标总价中。
表—12—3

## 表-12-4 计日工表
计日工表
工程名称：篮球馆维修改造工程 |  |  |  |  | 标段：市少年重点业余体校篮球馆、综合馆、办公楼及消防设施维修项目 |  | 第 1 页 共 1 页
编号 | 项目名称 | 单位 | 暂定数量 | 实际数量 |  | 综合单价(元) |  | 合价（元）
[8 empty] | 暂定 | 实际
1 | 人工
1.1
人工小计
2 | 材料
2.1
材料小计
3 | 施工机械
3.1
施工机械小计
4.企业管理费和利润
总计
注：此表项目名称、暂定数量由招标人填写，编制招标控制价时，单价由招标人按有关计价规定确定；投标时，单价由投标人自主报价，按暂定数量计算合价计入投标总价中。结算时，按发承包双方确认的实际数量计算合价。
表—12—4

## 表-12-5 总承包服务费计价表
总承包服务费计价表
工程名称：篮球馆维修改造工程 |  |  | 标段：市少年重点业余体校篮球馆、综合馆、办公楼及消防设施维修项目 |  |  | 第 1 页 共 1 页
序号 | 项目名称 | 项目价值（元） |  | 服务内容 | 计算基础 |  | 费率(%) | 金额
1 | 发包人供应材料
2 | 发包人采购设备
3 | 总承包人对发包人发包的专业工程管理和协调
4 | 总承包人对发包人发包的专业工程管理和协调并提供配合服务
合 计
注：此表项目名称、服务内容由招标人填写，编制招标控制价时，费率及金额由招标人按有关计价规定确定；投标时，费率及金额由投标人自主报价，计入投标总价中。
表—12—5

## 表-13 规费、税金项目清单与计价表
规费、税金项目清单与计价表
工程名称：篮球馆维修改造工程 |  |  | 标段：市少年重点业余体校篮球馆、综合馆、办公楼及消防设施维修项目 |  | 第 1 页 共 1 页
序号 | 项目名称 | 计算基础 |  | 计算基数 |  | 计算费率(%) | 金额(元)
1 | 规费 | [（A）+（B）+（C）+人工费价差]×费率
1.1 | 社会保险费 | 养老保险费+医疗保险费+失业保险费+工伤保险费+生育保险费
1.1.1 | 养老保险费 | 计费人工费+人工价差
1.1.2 | 医疗保险费 | 计费人工费+人工价差
1.1.3 | 失业保险费 | 计费人工费+人工价差
1.1.4 | 工伤保险费 | 计费人工费+人工价差
1.1.5 | 生育保险费 | 计费人工费+人工价差
1.2 | 住房公积金 | 计费人工费+人工价差
1.3 | 环境保护税 | 按实际发生计算
2 | 税金 | [（一）+（二）+（三）+（四）-（3）-（4）-甲供材料费]×税率
合 计
编制人（造价人员）： |  |  | 复核人（造价工程师）：
表—13

## 表-20 发包人提供材料和工程设备一览表
发包人提供材料和工程设备一览表
工程名称：篮球馆维修改造工程 |  |  |  |  | 标段：市少年重点业余体校篮球馆、综合馆、办公楼及消防设施维修项目 |  | 第 1 页 共 1 页
序号 | 材料(工程设备)名称、规格、型号 | 单位 | 数量 | 单价(元) |  | 交货方式 |  | 送达地点 | 备注
注：此表由招标人填写，供投标人在投标报价、确定总承包服务费时参考
表-20

## 表-21 承包人提供主要材料和工程设备一览表
承包人提供主要材料和工程设备一览表
(适用造价信息差额调整法)
工程名称：篮球馆维修改造工程 |  |  |  |  | 标段：市少年重点业余体校篮球馆、综合馆、办公楼及消防设施维修项目 |  |  |  | 第 1 页 共 1 页
序号 | 材料号 | 名称、规格、型号 | 单位 | 数量 |  | 风险系数% | 基准单价 （元） | 投标单价 (元) |  | 发承包人 确认单价 (元) | 备注
注：1.此表由招标人填写除“投标单价”栏的内容，投标人在投标时自主确定投标单价。 2.基准单价应优先采用工程造价管理机构发布的单价，未发布的，通过市场调查确定其基准单价。 | [8 empty] | 表-21

## 表-22 承包人提供主要材料和工程设备一览表
承包人提供主要材料和工程设备一览表
(适用于价格指数差额调整法)
工程名称：篮球馆维修改造工程 |  |  | 标段：市少年重点业余体校篮球馆、综合馆、办公楼及消防设施维修项目 |  |  | 第 1 页 共 1 页
序号 | 名称、规格、型号 | 变值权重B |  | 基本价格指数F0 | 现行价格指数Ft |  | 备注
定值权重A
合计
注：1.此表“材料和工程设备名称”、“规格型号”、“基本价格指数”栏由招标人填写，基本价格指数应首先采用工程造价管理机构发布的价格指数，没有时，可采用发布的价格代替。 2.此表“变值权重”栏由投标人根据该项材料和工程设备价值在投标报价中所占的比例填写。 3.“现行价格指数”按约定的付款证书相关周期最后一天的前42天的各项材料和工程设备的价格指数填写，该指数应首先采用工程造价管理机构发布的价格指数，没有时，可采用发布的价格代替。
表-22