## Sheet2
主要工程量表（平房村） |  |  |  | 主要工程量表（平房村）
序号 | 名称及规格 | 单位 | 数量 | 序号 | 名称及规格 | 单位 | 数量
1 | 首部枢纽及蓄水工程 |  |  | 2-10 | 电动蝶阀 DN200 | 套 | 4
1-1 | 首部枢纽配套设施 |  |  | 2-11 | 空气阀 DN300 | 套 | 5
1-1-1 | 蝶阀D200 | 件 | 7 | 2-12 | 空气阀 DN250 | 套 | 4
1-1-2 | 软接头DN200 | 件 | 4 | 2-13 | 三通电动阀门 | 套 | 60
1-1-3 | 止回阀DN200 | 件 | 2 | 2-14 | 泄压阀 DN250 | 套 | 4
1-1-4 | 法兰盘DN200，铸铁 | 件 | 20 | 2-15 | 滴灌配件(PE三通、PE变径等） | 项 | 1
1-1-5 | 法兰盘DN100，铸铁 | 件 | 6 | 2-16 | 管道标识牌 | 项 | 1
1-1-6 | 排气阀2寸 | 件 | 1 | 2-17 | 3寸柴油机自吸泵（168F） | 台 | 3
1-1-7 | 彩钢房配件(PE三通、PE变径，PE短管等） | 项 | 1 | 2-18 | 检修井（长1.8m*宽1.5m*高3m） | 座 | 10
1-1-8 | PE管DN90（水源井向蓄水设备） | m | 3875 | 2-19 | 排污井（长1.8m*宽1.5m*高3m） | 座 | 4
1-2 | 水源井及配套设施 |  |  | 3 | 智慧灌溉系统工程
1-2-1 | 新建机井100m深 | 眼 | 8 | 3-1 | 监控设备 | 套 | 1
1-2-2 | 潜水泵（不锈钢） 175QJ32-84/13kw | 套 | 8 | 3-2 | 数字施肥机 | 套 | 1
1-2-3 | 防水线（绝缘BV--3*10mm²） | m | 600 | 3-3 | 恒压供水变频控制柜 | 套 | 1
1-2-4 | 钢制扬程管（钢管、壁厚3.0mm、压力2.5MPa） | m | 560 | 3-4 | 砂石过滤器(φ1.2米，3个罐体） | 套 | 1
1-2-5 | 钢弯头 DN80 | 个 | 8 | 3-5 | 叠片过滤器（钛钢罐体，含滤料） | 套 | 1
1-2-6 | 法兰盘 DN80 | 个 | 8 | 3-6 | 远传压力表（螺纹规格:M20*1.5） | 套 | 1
1-2-7 | 钢排气阀 DN20 | 个 | 8 | 3-7 | 插入式电磁流量计（含底座） | 套 | 1
1-2-8 | 钢逆止阀 DN80 | 个 | 8 | 3-8 | 泵房远程控制器 | 套 | 1
1-2-9 | 压力表 | 个 | 8 | 3-9 | 电缆线桥架，线管等配件等 | 套 | 1
1-2-10 | 钢制短管80 | 个 | 8 | 3-10 | 土壤墒情监测仪 | 支 | 3
1-3 | 蓄水池 | 套 | 1 | 3-11 | 数据平台搭建 | 套 | 1
1-3-1 | 无线液位控制箱定制（500mm*600mm不锈钢箱体） | 套 | 1 | 3-12 | 智慧井房 | 座 | 8
1-3-2 | 总电源箱定制 | 套 | 1 | 4 | 农田输配电
1-3-3 | 铝芯电缆线YZWD（RVV）3*162+1*102电缆 | m | 20 | 4-1 | T接点 | 处 | 1
1-3-4 | 卧式离心泵 | 套 | 2 | 4-2 | 高压线路工程
1-4 | 检修井（长1.8m*宽1.5m*高3m） | 座 | 1 | 4-2-1 | LGJ-10/95型钢芯铝绞线 | km | 3.878
2 | 田间管网系统工程 |  |  | 4-2-2 | 混凝土杆 12m | 根 | 30
2-1 | PE主管 DN300mm 0.63MPa | m | 4096 | 4-3 | 低压线路工程
2-2 | PE支管 DN250mm 0.63MPa | m | 1629 | 4-3-1 | YJLV22-4×50型电缆 | m | 2887.98
2-3 | PE次管 DN200mm 0.63MPa | m | 1922 | 4-4 | 变台 | 台 | 3
2-4 | PE水管 DN110mm 0.63MPa | m | 14879 | 4-4-1 | 80kVA变台 | 台 | 1
2-5 | 滴灌带 1.0L/h,0.3m | m | 1338700 | 4-4-2 | 100kVA变台 | 台 | 1
2-6 | PE主管分水管 DN300mm 0.63MPa | m | 36 | 4-4-3 | 120kVA变台 | 台 | 1
2-7 | PE支管分水管 DN250mm 0.63MPa | m | 24 | 4-4 | 低压综合配电箱 | 台 | 8
2-8 | PE次管分水管 DN200mm 0.63MPa | m | 36 | 5 | 施工区修建临时工棚仓库 | 平方米 | 100
2-9 | 电动蝶阀 DN300 | 套 | 7