## 表-08 分部分项工程和单价措施项目清单与计价表
分部分项工程和单价措施项目清单与计价表
工程名称：恒山区幸福小区B区项目-住宅楼 |  |  |  | 标段：黑龙江省鸡西市2022年城市棚户区改造工程恒山区幸福小区B区项目-建筑智能化 |  |  |  |  | 第 1 页 共 6 页
序号 | 项目编码 | 项目名称 | 项目特征描述 |  | 计量单位 | 工程量 | 金额（元）
[7 empty] | 综合单价 | 综合合价 |  | 其中：暂估价
视频监控
1 | 030507008003 | 电梯专用半球摄像机 [项目特征] 1.名称:电梯专用半球摄像机 2.参数：1/2.8英寸200万像素CMOS传感器 2mm高清定焦镜头 电梯专用，支持电动车自行车检测，支持区分电动车并联动梯控 [工作内容] 1.本体安装 2.单体调试 |  |  | 台 | 55
2 | 030507008004 | 电梯前室半球摄像机 [项目特征] 1.名称:电梯前室半球摄像机 2.参数：1/2.8英寸200万像素CMOS传感器 2mm高清定焦镜头 电梯专用，支持电动车自行车检测，支持区分电动车并联动梯控 [工作内容] 1.本体安装 2.单体调试 |  |  | 台 | 140
3 | 030502005006 | 双绞线缆 [项目特征] 1.名称:UTP-CAT5网线 2.敷设方式:管内 [工作内容] 1.敷设 |  |  | m | 1231.6
本页小计
注：为计取规费等的使用，可在表中增设其中：“定额人工费”。
表—08
分部分项工程和单价措施项目清单与计价表
工程名称：恒山区幸福小区B区项目-住宅楼 |  |  |  | 标段：黑龙江省鸡西市2022年城市棚户区改造工程恒山区幸福小区B区项目-建筑智能化 |  |  |  |  | 第 2 页 共 6 页
序号 | 项目编码 | 项目名称 | 项目特征描述 |  | 计量单位 | 工程量 | 金额（元）
[7 empty] | 综合单价 | 综合合价 |  | 其中：暂估价
4 | 030411001006 | 配管 1.名称:JDG20 2.配置形式:明敷 |  |  | m | 832.6
分部小计
背景音乐
5 | 030507006001 | 出入口控制设备 1.名称:云门禁控制器2.规格:HTTP协议、信息存储不小于5万条、4门控制 |  |  | 台 | 19
6 | 030507005003 | 门禁一体机 1.名称:门禁一体机 2.规格:IC |  |  | 台 | 19
7 | 030411005005 | 门禁专用电源箱 1.名称:门禁专用电源箱2.规格:300x200x180（含门禁专用电源220V/12V/5A） |  |  | 个 | 19
8 | 030507007002 | 出入口执行机构设备 1.名称:电磁锁2.类别:280ＫＧ |  |  | 台 | 19
9 | 030904003002 | 按钮 1.名称:开门按钮2.规格:85*85*39mm 塑料材质 耐用度大于55万次 |  |  | 个 | 19
10 | 030501010002 | 光纤收发器 1.名称:光纤收发器 2.规格:单模百兆 |  |  | 对 | 19
本页小计
注：为计取规费等的使用，可在表中增设其中：“定额人工费”。
表—08
分部分项工程和单价措施项目清单与计价表
工程名称：恒山区幸福小区B区项目-住宅楼 |  |  |  | 标段：黑龙江省鸡西市2022年城市棚户区改造工程恒山区幸福小区B区项目-建筑智能化 |  |  |  |  | 第 3 页 共 6 页
序号 | 项目编码 | 项目名称 | 项目特征描述 |  | 计量单位 | 工程量 | 金额（元）
[7 empty] | 综合单价 | 综合合价 |  | 其中：暂估价
11 | 030502013002 | 光纤盒 1.名称:光纤盒 2.规格:4孔 |  |  | 个 | 38
12 | 030502009004 | 跳线 1.名称:光纤跳线 2.规格:SC-SC 2m |  |  | 条 | 19
13 | 030501013004 | 中心服务器 1.名称:中心服务器 2.规格:CPU:2*4114 10C 20T 2.2GHZ/内存：2*32G DDR4 REG /硬盘4T SATA 7.2K*2/网卡：双千电 双万光含模块/2*550W /RAID卡/导轨 |  |  | 台 | 1
14 | 030501013005 | 笔记本管理电脑 1.名称:笔记本管理电脑 2.规格：I5/4G/1T/独显 |  |  | 台 | 1
15 | 030507005004 | 数字发卡器 1.名称:发卡器 2.规格:IC |  |  | 台 | 1
本页小计
注：为计取规费等的使用，可在表中增设其中：“定额人工费”。
表—08
分部分项工程和单价措施项目清单与计价表
工程名称：恒山区幸福小区B区项目-住宅楼 |  |  |  | 标段：黑龙江省鸡西市2022年城市棚户区改造工程恒山区幸福小区B区项目-建筑智能化 |  |  |  |  | 第 4 页 共 6 页
序号 | 项目编码 | 项目名称 | 项目特征描述 |  | 计量单位 | 工程量 | 金额（元）
[7 empty] | 综合单价 | 综合合价 |  | 其中：暂估价
16 | 030501012006 | 交换机 1.名称:汇聚交换机 2.功能:H3C S5500V2-28C-EI L3以太网交换机主机,支持24个10/100/1000BASE-T端口(含8个SFP Combo),4个1G/10GBASE-X SFP Plus端口,1个Slot；交换容量：598Gbps，包转发：222Mpps； |  |  | 台 | 1
17 | 030502005004 | 双绞线缆 1.名称:网线2.规格:UTP-CAT53.线缆对数:44.敷设方式:穿管 |  |  | m | 300
18 | 030502007002 | 光缆 1.名称:光缆2.规格:12芯单模 |  |  | m | 800
19 | 030507017003 | 安全防范分系统调试 |  |  | 系统 | 1
分部小计
管理设备及其他
分部小计
停车场入口设备
分部小计
停车场出口设备
分部小计
电梯梯控
本页小计
注：为计取规费等的使用，可在表中增设其中：“定额人工费”。
表—08
分部分项工程和单价措施项目清单与计价表
工程名称：恒山区幸福小区B区项目-住宅楼 |  |  |  | 标段：黑龙江省鸡西市2022年城市棚户区改造工程恒山区幸福小区B区项目-建筑智能化 |  |  |  |  | 第 5 页 共 6 页
序号 | 项目编码 | 项目名称 | 项目特征描述 |  | 计量单位 | 工程量 | 金额（元）
[7 empty] | 综合单价 | 综合合价 |  | 其中：暂估价
20 | 030404022001 | 控制器 1.名称:电梯控制器 2.规格:规格尺寸：198*120*28(mm) 1、可分层管控：楼层可以分别独立管控，一块板可管控20个楼层 |  |  | 台 | 55
21 | 030507005005 | 门禁一体机 1.名称:门禁一体机 2.规格:IC |  |  | 台 | 55
22 | 030501012002 | 交换机 1.名称:交换机2.功能:8+2百兆 |  |  | 台 | 110
23 | 030411005003 | 门禁专用电源箱 1.名称:门禁专用电源箱2.规格:300x200x180（含门禁专用电源220V/12V/5A）3.安装形式:详见设计 |  |  | 个 | 55
24 | 030502005002 | 双绞线缆 1.名称:网线 2.规格:UTP-CAT5 3.线缆对数:4 4.敷设方式:穿管 |  |  | m | 3300
25 | 030411004002 | 配线 1.名称:电源线2.型号:RVVSP 3.规格:4*1.0 |  |  | m | 275
本页小计
注：为计取规费等的使用，可在表中增设其中：“定额人工费”。
表—08
分部分项工程和单价措施项目清单与计价表
工程名称：恒山区幸福小区B区项目-住宅楼 |  |  |  | 标段：黑龙江省鸡西市2022年城市棚户区改造工程恒山区幸福小区B区项目-建筑智能化 |  |  |  |  | 第 6 页 共 6 页
序号 | 项目编码 | 项目名称 | 项目特征描述 |  | 计量单位 | 工程量 | 金额（元）
[7 empty] | 综合单价 | 综合合价 |  | 其中：暂估价
26 | 030502009001 | 跳线 1.名称:水晶头 |  |  | 个 | 220
27 | 030507017005 | 安全防范分系统调试 |  |  | 系统 | 1
分部小计
弱电外网
分部小计
五方通话
分部小计
措施项目
28 | 031301017001 | 脚手架搭拆 |  |  | 项 | 1
29 | 031302007001 | 高层施工增加 |  |  | 项 | 1
分部小计
本页小计
合 计
注：为计取规费等的使用，可在表中增设其中：“定额人工费”。
表—08

## 表-11 总价措施项目清单与计价表
总价措施项目清单与计价表
工程名称：恒山区幸福小区B区项目-住宅楼 |  |  |  | 标段：黑龙江省鸡西市2022年城市棚户区改造工程恒山区幸福小区B区项目-建筑智能化 |  |  |  | 第 1 页 共 1 页
序号 | 项目编码 | 项目名称 | 计算基础 |  | 费率 (%) | 金额 (元) | 调整 费率 (%) |  | 调整后 金额(元) | 备注
1 | 011707001001 | 安全文明施工费 | 分部分项合计+单价措施项目费-分部分项设备费-单价措施项目设备费 |  | 3.28
2 | 011707002001 | 夜间施工费 | 分部分项计费人工费+单价措施计费人工费 |  | 0.12
3 | 011707004001 | 二次搬运费 | 分部分项计费人工费+单价措施计费人工费 |  | 0.12
4 | 011707005002 | 冬季施工增加费 | 分部分项冬季施工人工预算价+分部分项冬季施工机具预算价+单价措施冬季施工人工预算价+单价措施冬季施工机具预算价 |  | 5
5 | 011707005001 | 雨季施工增加费 | 分部分项计费人工费+单价措施计费人工费 |  | 0.11
6 | 011707007001 | 已完工程及设备保护费 | 分部分项计费人工费+单价措施计费人工费 |  | 0.11
7 | 01B001 | 工程定位复测费 | 分部分项计费人工费+单价措施计费人工费 |  | 0.08
8 | 01B002 | 专业工程措施项目费
合 计
编制人（造价人员）： |  |  |  | 复核人（造价工程师）：
注：1.“计算基础”中安全文明施工费可为“定额基价”、“定额人工费”或“定额人工费+定额机械费”，其他项目可为“定额人工费”或“定额人工费+定额机械费”。 2.按施工方案计算的措施费，若无“计算基础”和“费率”的数值，也可只填“金额”数值，但应在备注栏说明施工方案出处或计算方法。
表-11

## 表-11-1 总价措施项目专业工程措施项目计价明细表
总价措施项目专业工程措施项目计价明细表
工程名称：恒山区幸福小区B区项目-住宅楼 |  |  |  | 标段：黑龙江省鸡西市2022年城市棚户区改造工程恒山区幸福小区B区项目-建筑智能化 |  |  |  |  | 第 1 页 共 1 页
序号 | 清单编码 | 清单名称 | 清单特征描述 |  | 计量单位 | 工程量 | 金额
[7 empty] | 综合单价 | 综合合价 |  | 其中
暂估价
注：为计取规费等的使用，可在表中增设其中：“定额人工费”。
表-11-1

## 表-12 其他项目清单与计价汇总表
其他项目清单与计价汇总表
工程名称：恒山区幸福小区B区项目-住宅楼 |  | 标段：黑龙江省鸡西市2022年城市棚户区改造工程恒山区幸福小区B区项目-建筑智能化 |  |  | 第 1 页 共 1 页
序号 | 项目名称 |  | 金额（元） | 结算金额（元） |  | 备注
1 | 暂列金额 |  | 17266.12 |  |  | 明细详见表-12-1
2 | 暂估价
2.1 | 材料暂估价 |  | — |  |  | 明细详见表-12-2
2.2 | 专业工程暂估价 |  |  |  |  | 明细详见表-12-3
3 | 计日工 |  |  |  |  | 明细详见表-12-4
4 | 总承包服务费 |  |  |  |  | 明细详见表-12-5
合 计
注：材料（工程设备）暂估单价进入清单项目综合单价，此处不汇总。
表—12

## 表-12-1 暂列金额表
暂列金额明细表
工程名称：恒山区幸福小区B区项目-住宅楼 |  | 标段：黑龙江省鸡西市2022年城市棚户区改造工程恒山区幸福小区B区项目-建筑智能化 |  |  | 第 1 页 共 1 页
序号 | 名称 |  | 计量单位 | 暂定金额 |  | 备注
1 | 暂列金额 |  | 项 | 17266.12 |  | 计算基础为分部分项工程费-工程设备费，费率为10-15%。市政维修养护定额：计算基础为分部分项工程费-工程设备费，费率为10%。
合 计 | [5 empty] | —
注：此表由招标人填写，如不能详列，也可只列暂列金额总额，投标人应将上述暂列金额计入投标总价中。
表—12—1

## 表-12-2 材料(工程设备)暂估价及调整表
材料（工程设备）暂估单价及调整表
工程名称：恒山区幸福小区B区项目-住宅楼 | [5 empty] | 标段：黑龙江省鸡西市2022年城市棚户区改造工程恒山区幸福小区B区项目-建筑智能化 |  |  |  |  | 第 1 页 共 1 页
序号 | 材料 编码 | 材料(工程设备)名称、规格、型号 | 计量单位 | 数量 |  |  | 暂估(元) |  | 确认(元) |  |  | 差额±(元) |  | 备注
|  |  |  | 暂估 | 确认 |  | 单价 | 合价 | 单价 | 合价 |  | 单价 | 合价
合计
注：1.此表由招标人填写“暂估单价”，并在备注栏说明暂估价的材料、工程设备拟用在那些清单项目上，投标人应将上述材料、工程设备暂估单价计入工程量清单综合单价报价中
表—12—2

## 表-12-5 总承包服务费计价表
总承包服务费计价表
工程名称：恒山区幸福小区B区项目-住宅楼 |  |  | 标段：黑龙江省鸡西市2022年城市棚户区改造工程恒山区幸福小区B区项目-建筑智能化 |  |  | 第 1 页 共 1 页
序号 | 项目名称 | 项目价值（元） |  | 服务内容 | 计算基础 |  | 费率(%) | 金额
1 | 发包人供应材料 | [5 empty] | 2
2 | 发包人采购设备 | [5 empty] | 2
3 | 总承包人对发包人发包的专业工程管理和协调 | [5 empty] | 1.5
4 | 总承包人对发包人发包的专业工程管理和协调并提供配合服务 | [5 empty] | 5
合 计
注：此表项目名称、服务内容由招标人填写，编制招标控制价时，费率及金额由招标人按有关计价规定确定；投标时，费率及金额由投标人自主报价，计入投标总价中。
表—12—5

## 表-13 规费、税金项目清单与计价表
规费、税金项目清单与计价表
工程名称：恒山区幸福小区B区项目-住宅楼 |  |  | 标段：黑龙江省鸡西市2022年城市棚户区改造工程恒山区幸福小区B区项目-建筑智能化 |  | 第 1 页 共 1 页
序号 | 项目名称 | 计算基础 |  | 计算基数 |  | 计算费率(%) | 金额(元)
1 | 规费 | [（A）+（B）+（C）+人工费价差]×费率
1.1 | 社会保险费 | 养老保险费+医疗保险费+失业保险费+工伤保险费+生育保险费
1.1.1 | 养老保险费 | 计费人工费+人工价差 |  |  |  | 16
1.1.2 | 医疗保险费 | 计费人工费+人工价差 |  |  |  | 7.5
1.1.3 | 失业保险费 | 计费人工费+人工价差 |  |  |  | 0.5
1.1.4 | 工伤保险费 | 计费人工费+人工价差 |  |  |  | 1
1.1.5 | 生育保险费 | 计费人工费+人工价差 |  |  |  | 0.6
1.2 | 住房公积金 | 计费人工费+人工价差 |  |  |  | 5
1.3 | 环境保护税 | 按实际发生计算
2 | 税金 | [（一）+（二）+（三）+（四）-（3）-（4）-甲供材料费]×税率 |  |  |  | 9
合 计
编制人（造价人员）： |  |  | 复核人（造价工程师）：
表—13

## 表-20 发包人提供材料和工程设备一览表
发包人提供材料和工程设备一览表
工程名称：恒山区幸福小区B区项目-住宅楼 |  |  |  |  | 标段：黑龙江省鸡西市2022年城市棚户区改造工程恒山区幸福小区B区项目-建筑智能化 |  | 第 1 页 共 1 页
序号 | 材料(工程设备)名称、规格、型号 | 单位 | 数量 | 单价(元) |  | 交货方式 |  | 送达地点 | 备注
注：此表由招标人填写，供投标人在投标报价、确定总承包服务费时参考
表-20