## 表-08 分部分项工程和单价措施项目清单与计价表
分部分项工程和单价措施项目清单与计价表
工程名称：恒山区幸福小区B区项目-地下室及弱电外网 |  |  |  | 标段：黑龙江省鸡西市2022年城市棚户区改造工程恒山区幸福小区B区项目-建筑智能化 |  |  |  |  | 第 1 页 共 23 页
序号 | 项目编码 | 项目名称 | 项目特征描述 |  | 计量单位 | 工程量 | 金额（元）
[7 empty] | 综合单价 | 综合合价 |  | 其中：暂估价
视频监控
1 | 030507008013 | 高空抛物专用摄像机 [项目特征] 1.名称:高空抛物专用摄像机 2.安装方式:支架安装 3.规格：1/1.8英寸500万像素CMOS传感器， [工作内容] 1.本体、支架安装 2.单体调试 |  |  | 台 | 110
2 | 030507008014 | 500万定焦红外POE音频一体机 [项目特征] 1.名称:500万定焦红外POE音频一体机（含支架） 2.安装方式:支架上安装 3.参数： 500万像素 【传感器】1/2.8”CMOS 【最低照度】人脸：0.81Lux@F2.0；颜色：0.57Lux@F2.0； [工作内容] 1.本体、支架安装 2.单体调试 |  |  | 台 | 178
本页小计
注：为计取规费等的使用，可在表中增设其中：“定额人工费”。
表—08
分部分项工程和单价措施项目清单与计价表
工程名称：恒山区幸福小区B区项目-地下室及弱电外网 |  |  |  | 标段：黑龙江省鸡西市2022年城市棚户区改造工程恒山区幸福小区B区项目-建筑智能化 |  |  |  |  | 第 2 页 共 23 页
序号 | 项目编码 | 项目名称 | 项目特征描述 |  | 计量单位 | 工程量 | 金额（元）
[7 empty] | 综合单价 | 综合合价 |  | 其中：暂估价
3 | 030507008015 | 200万25倍星光全光谱警戒球 [项目特征] 1.名称:200万25倍星光全光谱警戒球 [工作内容] 1.本体安装 |  |  | 台 | 5
4 | 030410001001 | 摄像机室外金属立杆 1.名称:金属杆长3.5m（含基础及弱电箱） |  |  | 根 | 115
5 | 030501012008 | 交换机 1.名称:8口POE交换机 2规格：8+2POE百兆 |  |  | 台 | 158
6 | 030501012009 | 汇聚交换机 1.名称:汇聚交换机 2规格：24口千兆 |  |  | 台 | 8
7 | 030502010001 | 24口网络配线架 1.名称:网络配线架 2.规格:24口六类非屏蔽网络配线架 |  |  | 个 | 8
8 | 030501010004 | 光模块 1.名称:光模块 2.规格:百兆 |  |  | 台 | 353
9 | 030502010002 | 光纤配线架 1.名称:光纤配线架 2.规格:24口ODF光纤配线架 |  |  | 个 | 8
10 | 030507014001 | 显示设备 1.名称：55英寸LCD液晶显示单元 |  |  | 台 | 12
本页小计
注：为计取规费等的使用，可在表中增设其中：“定额人工费”。
表—08
分部分项工程和单价措施项目清单与计价表
工程名称：恒山区幸福小区B区项目-地下室及弱电外网 |  |  |  | 标段：黑龙江省鸡西市2022年城市棚户区改造工程恒山区幸福小区B区项目-建筑智能化 |  |  |  |  | 第 3 页 共 23 页
序号 | 项目编码 | 项目名称 | 项目特征描述 |  | 计量单位 | 工程量 | 金额（元）
[7 empty] | 综合单价 | 综合合价 |  | 其中：暂估价
11 | 030501013006 | 视频综合平台 1.名称:视频综合平台 2.规格:内置综合管理平台、流媒体中间件、天地流式存储等软件，具有视频预览、录像存储、视频回放下载、Raid管理、视频解码、电视墙、电子地图、端口报警输入/输出功能，可对接实景指挥客户端、报警柱。 2U/8盘位，前置硬盘，集中存储、管理、解码、转发，最多可管理1000路通道 |  |  | 台 | 1
12 | 030501013007 | 解码器 1.名称:解码器 2.参数:高清视音频解码器，采用Linux操作系统 |  |  | 台 | 1
13 | 030501012010 | 核心交换机 1.名称:核心交换机 2.参数:交换容量不小于186Tbps,包转发率不小于58800Mpps |  |  | 台 | 1
14 | 031002002001 | 设备支架 1.名称:55寸拼接屏支架 |  |  | 套 | 12
本页小计
注：为计取规费等的使用，可在表中增设其中：“定额人工费”。
表—08
分部分项工程和单价措施项目清单与计价表
工程名称：恒山区幸福小区B区项目-地下室及弱电外网 |  |  |  | 标段：黑龙江省鸡西市2022年城市棚户区改造工程恒山区幸福小区B区项目-建筑智能化 |  |  |  |  | 第 4 页 共 23 页
序号 | 项目编码 | 项目名称 | 项目特征描述 |  | 计量单位 | 工程量 | 金额（元）
[7 empty] | 综合单价 | 综合合价 |  | 其中：暂估价
15 | 030502009005 | 跳线 1.名称:HDMI高清数据线 2.规格:20m/根 |  |  | 条 | 12
16 | 080703003001 | 控制台(盘)、操作台、应急台 1.名称:操作台 2.规格:4席位 |  |  | 台 | 1
17 | 030501013011 | 笔记本管理电脑 1.名称:笔记本管理电脑 2.规格：I5/4G/1T/独显 |  |  | 台 | 1
18 | 030501013009 | 管理服务器 1.名称:管理服务器 2规格：CPU:2*4114 10C 20T 2.2GHZ/内存：2*32G DDR4 REG /硬盘4T SATA 7.2K*2/网卡：双千电 双万光含模块/2*550W /RAID卡/导轨 |  |  | 台 | 1
19 | 030501017004 | 平台管理软件 1.名称:平台管理软件 2.规格:800路 |  |  | 套 | 1
本页小计
注：为计取规费等的使用，可在表中增设其中：“定额人工费”。
表—08
分部分项工程和单价措施项目清单与计价表
工程名称：恒山区幸福小区B区项目-地下室及弱电外网 |  |  |  | 标段：黑龙江省鸡西市2022年城市棚户区改造工程恒山区幸福小区B区项目-建筑智能化 |  |  |  |  | 第 5 页 共 23 页
序号 | 项目编码 | 项目名称 | 项目特征描述 |  | 计量单位 | 工程量 | 金额（元）
[7 empty] | 综合单价 | 综合合价 |  | 其中：暂估价
20 | 030501013010 | 磁盘存储服务器 1.名称:磁盘存储服务器 2规格：6U/48盘位集中存储； 支持流式存储和文件存储两种存储方式; 流式存储方式：接入带宽512Mbps，同时512Mbps转发（直存）；文件存储方式：接入带宽512Mbps同时转发512Mbps（直存）; 出厂自带Linux操作系统； 4核4线程处理器，标配内存8GB； |  |  | 台 | 4
21 | 030501004001 | 存储设备 1.名称:工业级硬盘 2.规格:6T |  |  | 台 | 192
22 | 080608003001 | UPS不间断电源设备 1.名称:UPS不间断电源主机 2.规格:30KVA |  |  | 台 | 1
23 | 080608001001 | 蓄电池组 1.名称:蓄电池 2.规格: 16*100AH（含电池柜） |  |  | 组 | 1
本页小计
注：为计取规费等的使用，可在表中增设其中：“定额人工费”。
表—08
分部分项工程和单价措施项目清单与计价表
工程名称：恒山区幸福小区B区项目-地下室及弱电外网 |  |  |  | 标段：黑龙江省鸡西市2022年城市棚户区改造工程恒山区幸福小区B区项目-建筑智能化 |  |  |  |  | 第 6 页 共 23 页
序号 | 项目编码 | 项目名称 | 项目特征描述 |  | 计量单位 | 工程量 | 金额（元）
[7 empty] | 综合单价 | 综合合价 |  | 其中：暂估价
24 | 030502001003 | 机柜、机架 [项目特征] 1.名称:网络及安防共用机柜 2.规格:600*1000*2000 3.安装方式:落地安装 [工作内容] 1.本体安装 2.相关固定件的连接 |  |  | 台 | 3
25 | 030502005008 | 双绞线缆 [项目特征] 1.名称:UTP-CAT5网线 2.敷设方式:管内 [工作内容] 1.敷设 |  |  | m | 6371.1
26 | 030411004011 | 配线 [项目特征] 1.名称:监控电源线 2.型号:RVV-3*2.5 [工作内容] 1.配线 |  |  | m | 2257.9
27 | 030411004008 | 配线 [项目特征] 1.名称:电源线 2.配线形式:线槽内 3.型号:WDZBYJF 6 [工作内容] 1.配线 |  |  | m | 30
本页小计
注：为计取规费等的使用，可在表中增设其中：“定额人工费”。
表—08
分部分项工程和单价措施项目清单与计价表
工程名称：恒山区幸福小区B区项目-地下室及弱电外网 |  |  |  | 标段：黑龙江省鸡西市2022年城市棚户区改造工程恒山区幸福小区B区项目-建筑智能化 |  |  |  |  | 第 7 页 共 23 页
序号 | 项目编码 | 项目名称 | 项目特征描述 |  | 计量单位 | 工程量 | 金额（元）
[7 empty] | 综合单价 | 综合合价 |  | 其中：暂估价
28 | 030404017001 | 配电柜 1.名称:配电柜 2.规格:30KVA 8控 |  |  | 台 | 1
29 | 030502009006 | 跳线 1.名称:光纤跳线 2.规格:SC-SC 3米 |  |  | 条 | 358
30 | 030502009008 | 光纤熔接 1.名称:光纤熔接 |  |  | 芯 | 716
31 | 080904013004 | 电源 1.名称:PDU 2.规格:8位 |  |  | 台 | 6
32 | 030411005006 | 接线箱 1.名称:设备箱2.规格:室外防雨弱电箱400*500*200 3.安装形式:详见设计 |  |  | 个 | 70
33 | 030411003002 | 桥架 1.名称:镀锌桥架2.规格:200*100 |  |  | m | 820
34 | 030411001006 | 配管 1.名称:FPC25 2.配置形式:明敷 |  |  | m | 3195.8
35 | 030411001012 | 配管 1.名称:JDG20 2.配置形式:明敷 |  |  | m | 824.3
36 | 030413001001 | 铁构件 1.名称:桥架吊架制作与安装2.规格:φ10圆钢*1*2+40*40*4角钢*0.3 |  |  | kg | 870.68
37 | 030413003001 | 打洞(孔) |  |  | 个 | 15
本页小计
注：为计取规费等的使用，可在表中增设其中：“定额人工费”。
表—08
分部分项工程和单价措施项目清单与计价表
工程名称：恒山区幸福小区B区项目-地下室及弱电外网 |  |  |  | 标段：黑龙江省鸡西市2022年城市棚户区改造工程恒山区幸福小区B区项目-建筑智能化 |  |  |  |  | 第 8 页 共 23 页
序号 | 项目编码 | 项目名称 | 项目特征描述 |  | 计量单位 | 工程量 | 金额（元）
[7 empty] | 综合单价 | 综合合价 |  | 其中：暂估价
38 | 030506007001 | 视频系统设备 1.名称:LED显示屏 2.规格:1.采用表贴三合一LED灯珠。 2.像素点：≥288906点数/m² 3.模组尺寸：≤320mm*160mm. 4.发光点中心间距≤1.86mm 5.最 佳 视 距：≥1.86m 6.最 佳 视 角： H≥160° V≥140° 7.环 境 温 度：-20℃~60℃ 8.刷 新 频率：≥3840hz |  |  | m2 | 6.75
39 | 030506007002 | 视频系统设备 1.名称:视频处理器 2.规格:整机帯载≥480万像素点 1、 支持上位机软件控制，实现可视化快捷操作； 2、 支持双画面显示，可画中画、画外画，画面位置任意； 3、 支持淡入淡出完美切换； |  |  | 台 | 1
本页小计
注：为计取规费等的使用，可在表中增设其中：“定额人工费”。
表—08
分部分项工程和单价措施项目清单与计价表
工程名称：恒山区幸福小区B区项目-地下室及弱电外网 |  |  |  | 标段：黑龙江省鸡西市2022年城市棚户区改造工程恒山区幸福小区B区项目-建筑智能化 |  |  |  |  | 第 9 页 共 23 页
序号 | 项目编码 | 项目名称 | 项目特征描述 |  | 计量单位 | 工程量 | 金额（元）
[7 empty] | 综合单价 | 综合合价 |  | 其中：暂估价
40 | 030502001004 | 机柜、机架 1.名称:机柜 2.规格:600*1000*2000mm |  |  | 台 | 3
41 | 030402017001 | 成套配电柜 1.名称:机房配电柜 2.型号:10回路 |  |  | 台 | 1
42 | 080904013005 | 电源 1.名称:PDU 2.规格:8位 |  |  | 台 | 8
43 | 030507017002 | 安全防范分系统调试 1.名称:安全防范分系统调试 |  |  | 系统 | 1
分部小计
背景音乐
44 | 030506004004 | 背景音乐系统设备 1.名称:IP广播系统服务器 2.规格:采用 17 .3寸真彩TFT LED工业级触摸屏，触摸精准，响应迅速，抽拉式键盘带触滑鼠标板机； |  |  | 台 | 1
本页小计
注：为计取规费等的使用，可在表中增设其中：“定额人工费”。
表—08
分部分项工程和单价措施项目清单与计价表
工程名称：恒山区幸福小区B区项目-地下室及弱电外网 |  |  |  | 标段：黑龙江省鸡西市2022年城市棚户区改造工程恒山区幸福小区B区项目-建筑智能化 |  |  |  |  | 第 10 页 共 23 页
序号 | 项目编码 | 项目名称 | 项目特征描述 |  | 计量单位 | 工程量 | 金额（元）
[7 empty] | 综合单价 | 综合合价 |  | 其中：暂估价
45 | 030501017003 | 软件 1.名称:IP广播系统软件及加密狗 2.规格:1.系统数据交换、运行及功能控制综合管理平台； 2.标准TCP/IP网络协议，安装在系统服务器上，是整个广播系统的管理、控制中心； |  |  | 套 | 1
46 | 030506004002 | 背景音乐系统设备 1.名称:彩屏桌面IP话筒2.规格:1.电源：DC12V/2A； 2.网络接口：1组RJ45； 3.传输速率：10/100Mbps； 4.支持协议：ARP、UDP、TCP/IP、ICMP、IGMP(组播)； 5.显示屏：7寸电阻触摸屏； |  |  | 台 | 1
47 | 030506004003 | 背景音乐系统设备 1.名称:IP网络音箱 含底座2.规格:IP音箱采用嵌入式实时控制，内置2×25W功率输出（一路功率用于自身，一路用于副箱）和高品质扬声器 |  |  | 台 | 2
本页小计
注：为计取规费等的使用，可在表中增设其中：“定额人工费”。
表—08
分部分项工程和单价措施项目清单与计价表
工程名称：恒山区幸福小区B区项目-地下室及弱电外网 |  |  |  | 标段：黑龙江省鸡西市2022年城市棚户区改造工程恒山区幸福小区B区项目-建筑智能化 |  |  |  |  | 第 11 页 共 23 页
序号 | 项目编码 | 项目名称 | 项目特征描述 |  | 计量单位 | 工程量 | 金额（元）
[7 empty] | 综合单价 | 综合合价 |  | 其中：暂估价
48 | 030506004001 | 背景音乐系统设备 1.名称:电源时序器2.规格:受控电源数量:10路 •单路容量:3KVA •整机容量:6KVA |  |  | 台 | 1
49 | 030506004005 | 背景音乐系统设备 1.名称:CD播放机2.规格:音频输出:0dBV •输出频率范围:20～20KHz •信号噪声比:>80dB •接口方式:USB1.1 •控制方式:手动 •电源:AC220V～240V/50～60Hz •电源功耗:10～15W •保护:AC FUSE（0.5A）×2 •尺寸:485×345×88mm •重量:4kg |  |  | 台 | 1
本页小计
注：为计取规费等的使用，可在表中增设其中：“定额人工费”。
表—08
分部分项工程和单价措施项目清单与计价表
工程名称：恒山区幸福小区B区项目-地下室及弱电外网 |  |  |  | 标段：黑龙江省鸡西市2022年城市棚户区改造工程恒山区幸福小区B区项目-建筑智能化 |  |  |  |  | 第 12 页 共 23 页
序号 | 项目编码 | 项目名称 | 项目特征描述 |  | 计量单位 | 工程量 | 金额（元）
[7 empty] | 综合单价 | 综合合价 |  | 其中：暂估价
50 | 030506004006 | 背景音乐系统设备 1.名称:仿真石头音箱 含底座2.规格:额定功率（100V）:10W/20W •额定功率（70V）:5W/10W •灵敏度:89dB±3dB •频率响应:100-16KHz •防护等级：IP66 •喇叭单元:5"防水同轴 •安装尺寸:200*210*210mm •重量:2.8Kg |  |  | 台 | 12
本页小计
注：为计取规费等的使用，可在表中增设其中：“定额人工费”。
表—08
分部分项工程和单价措施项目清单与计价表
工程名称：恒山区幸福小区B区项目-地下室及弱电外网 |  |  |  | 标段：黑龙江省鸡西市2022年城市棚户区改造工程恒山区幸福小区B区项目-建筑智能化 |  |  |  |  | 第 13 页 共 23 页
序号 | 项目编码 | 项目名称 | 项目特征描述 |  | 计量单位 | 工程量 | 金额（元）
[7 empty] | 综合单价 | 综合合价 |  | 其中：暂估价
51 | 030506004007 | 背景音乐系统设备 1.名称:调音台 2.规格:1、内置音频采集编码模块，可将模拟音频可采集到IP网络广播系统任意终端，音频采集延时小于100ms； 2、设备采用嵌入式计算机技术和DSP音频处理技术设计； 3、 7寸全彩色电容触摸屏显示及操控，触控手感灵敏； 4、 8 路平衡话筒输入，8 路立体声线路输入，1 路音频输出； |  |  | 台 | 12
本页小计
注：为计取规费等的使用，可在表中增设其中：“定额人工费”。
表—08
分部分项工程和单价措施项目清单与计价表
工程名称：恒山区幸福小区B区项目-地下室及弱电外网 |  |  |  | 标段：黑龙江省鸡西市2022年城市棚户区改造工程恒山区幸福小区B区项目-建筑智能化 |  |  |  |  | 第 14 页 共 23 页
序号 | 项目编码 | 项目名称 | 项目特征描述 |  | 计量单位 | 工程量 | 金额（元）
[7 empty] | 综合单价 | 综合合价 |  | 其中：暂估价
52 | 030506004008 | 背景音乐系统设备 1.名称:数字网络功放120W 2.规格:1.网络接口：1组RJ45 2.通讯协议：ARP、UDP、TCP/IP、ICMP、IGMP(组播) 3.音频格式：MP3 4.采样频率：8K-48KHz 5.通讯速率：10/100Mbps 6.解码输出通道：独立1通道 7.输出方式：定阻（4-16Ω），定压（70V、100V）输出 |  |  | 台 | 2
53 | 030502001002 | 机柜、机架 1.名称:机柜 2.规格:600*600*2000mm |  |  | 台 | 1
54 | 030502005005 | 双绞线缆 1.名称:网线2.规格:UTP-CAT53.线缆对数:44.敷设方式:穿管 |  |  | m | 176.2
55 | 030501012007 | 交换机 1.名称:交换机2.功能:8+2百兆 |  |  | 台 | 1
本页小计
注：为计取规费等的使用，可在表中增设其中：“定额人工费”。
表—08
分部分项工程和单价措施项目清单与计价表
工程名称：恒山区幸福小区B区项目-地下室及弱电外网 |  |  |  | 标段：黑龙江省鸡西市2022年城市棚户区改造工程恒山区幸福小区B区项目-建筑智能化 |  |  |  |  | 第 15 页 共 23 页
序号 | 项目编码 | 项目名称 | 项目特征描述 |  | 计量单位 | 工程量 | 金额（元）
[7 empty] | 综合单价 | 综合合价 |  | 其中：暂估价
56 | 030411001008 | 配管 1.名称:线缆保护管 2.规格:FPC25 3.配置形式:埋地 4.其它说明:包含管沟土方挖填等全部工作 |  |  | m | 135.9
57 | 030506008001 | 视频系统调试 1.名称:视频系统调试 |  |  | 系统 | 1
分部小计
门禁系统
58 | 030507006001 | 出入口控制设备 1.名称:云门禁控制器2.规格:HTTP协议、信息存储不小于5万条、4门控制 |  |  | 台 | 19
59 | 030507005003 | 门禁一体机 1.名称:门禁一体机 2.规格:IC |  |  | 台 | 19
60 | 030411005005 | 门禁专用电源箱 1.名称:门禁专用电源箱2.规格:300x200x180（含门禁专用电源220V/12V/5A） |  |  | 个 | 19
61 | 030507007002 | 出入口执行机构设备 1.名称:电磁锁2.类别:280ＫＧ |  |  | 台 | 19
本页小计
注：为计取规费等的使用，可在表中增设其中：“定额人工费”。
表—08
分部分项工程和单价措施项目清单与计价表
工程名称：恒山区幸福小区B区项目-地下室及弱电外网 |  |  |  | 标段：黑龙江省鸡西市2022年城市棚户区改造工程恒山区幸福小区B区项目-建筑智能化 |  |  |  |  | 第 16 页 共 23 页
序号 | 项目编码 | 项目名称 | 项目特征描述 |  | 计量单位 | 工程量 | 金额（元）
[7 empty] | 综合单价 | 综合合价 |  | 其中：暂估价
62 | 030904003002 | 按钮 1.名称:开门按钮2.规格:85*85*39mm 塑料材质 耐用度大于55万次 |  |  | 个 | 19
63 | 030501010002 | 光纤收发器 1.名称:光纤收发器 2.规格:单模百兆 |  |  | 对 | 19
64 | 030502013002 | 光纤盒 1.名称:光纤盒 2.规格:4孔 |  |  | 个 | 38
65 | 030502009004 | 跳线 1.名称:光纤跳线 2.规格:SC-SC 2m |  |  | 条 | 19
66 | 030501013004 | 中心服务器 1.名称:中心服务器 2.规格:CPU:2*4114 10C 20T 2.2GHZ/内存：2*32G DDR4 REG /硬盘4T SATA 7.2K*2/网卡：双千电 双万光含模块/2*550W /RAID卡/导轨 |  |  | 台 | 1
67 | 030501013005 | 笔记本管理电脑 1.名称:笔记本管理电脑 2.规格：I5/4G/1T/独显 |  |  | 台 | 1
68 | 030507005004 | 数字发卡器 1.名称:发卡器 2.规格:IC |  |  | 台 | 1
本页小计
注：为计取规费等的使用，可在表中增设其中：“定额人工费”。
表—08
分部分项工程和单价措施项目清单与计价表
工程名称：恒山区幸福小区B区项目-地下室及弱电外网 |  |  |  | 标段：黑龙江省鸡西市2022年城市棚户区改造工程恒山区幸福小区B区项目-建筑智能化 |  |  |  |  | 第 17 页 共 23 页
序号 | 项目编码 | 项目名称 | 项目特征描述 |  | 计量单位 | 工程量 | 金额（元）
[7 empty] | 综合单价 | 综合合价 |  | 其中：暂估价
69 | 030501012006 | 交换机 1.名称:汇聚交换机 2.功能:H3C S5500V2-28C-EI L3以太网交换机主机,支持24个10/100/1000BASE-T端口(含8个SFP Combo),4个1G/10GBASE-X SFP Plus端口,1个Slot；交换容量：598Gbps，包转发：222Mpps； |  |  | 台 | 1
70 | 030502005004 | 双绞线缆 1.名称:网线2.规格:UTP-CAT53.线缆对数:44.敷设方式:穿管 |  |  | m | 300
71 | 030502007002 | 光缆 1.名称:光缆2.规格:12芯单模 |  |  | m | 800
72 | 030507017003 | 安全防范分系统调试 1.名称:安全防范分系统调试 |  |  | 系统 | 1
分部小计
管理设备及其他
本页小计
注：为计取规费等的使用，可在表中增设其中：“定额人工费”。
表—08
分部分项工程和单价措施项目清单与计价表
工程名称：恒山区幸福小区B区项目-地下室及弱电外网 |  |  |  | 标段：黑龙江省鸡西市2022年城市棚户区改造工程恒山区幸福小区B区项目-建筑智能化 |  |  |  |  | 第 18 页 共 23 页
序号 | 项目编码 | 项目名称 | 项目特征描述 |  | 计量单位 | 工程量 | 金额（元）
[7 empty] | 综合单价 | 综合合价 |  | 其中：暂估价
73 | 030501013012 | 中心服务器 1.名称:中心服务器 2.规格:CPU:2*4114 10C 20T 2.2GHZ/内存：2*32G DDR4 REG /硬盘4T SATA 7.2K*2/网卡：双千电 双万光含模块/2*550W /RAID卡/导轨 |  |  | 台 | 1
74 | 080904014001 | 显示设备 1.名称:显示器 2.规格:27寸 |  |  | 台 | 1
75 | 030501012011 | 交换机 1.名称:交换机2.功能:8+2百兆 |  |  | 台 | 5
76 | 030501012012 | 交换机 1.名称:汇聚交换机 2.功能:H3C S5500V2-28C-EI L3以太网交换机主机,支持24个10/100/1000BASE-T端口(含8个SFP Combo),4个1G/10GBASE-X SFP Plus端口,1个Slot；交换容量：598Gbps，包转发：222Mpps； |  |  | 台 | 1
77 | 030502007004 | 光缆 1.名称:光缆2.规格:12芯单模 |  |  | m | 1600
本页小计
注：为计取规费等的使用，可在表中增设其中：“定额人工费”。
表—08
分部分项工程和单价措施项目清单与计价表
工程名称：恒山区幸福小区B区项目-地下室及弱电外网 |  |  |  | 标段：黑龙江省鸡西市2022年城市棚户区改造工程恒山区幸福小区B区项目-建筑智能化 |  |  |  |  | 第 19 页 共 23 页
序号 | 项目编码 | 项目名称 | 项目特征描述 |  | 计量单位 | 工程量 | 金额（元）
[7 empty] | 综合单价 | 综合合价 |  | 其中：暂估价
78 | 030501010005 | 光纤收发器 1.名称:光纤收发器 2.规格:单模百兆 |  |  | 对 | 5
79 | 030502013003 | 光纤盒 1.名称:光纤盒 2.规格:4口 |  |  | 个 | 10
80 | 030502009009 | 跳线 1.名称:光纤跳线 2.类别:SC-SC 2m |  |  | 条 | 10
81 | 030502009010 | 光纤熔接 1.名称:光纤熔接 |  |  | 芯 | 40
82 | 030411005007 | 接线箱 1.名称:设备箱2.规格:室外防雨弱电箱400*500*200 3.安装形式:详见设计 |  |  | 个 | 5
83 | 030502005007 | 双绞线缆 1.名称:网线2.规格:UTP-CAT5;3线缆对数:4;4.敷设方式:穿管 |  |  | m | 250
84 | 030411004010 | 配线 1.名称:电源线2.型号:RVV3.规格:3*2.5mm24.配线部位:穿管 |  |  | m | 250
85 | 030507017006 | 安全防范分系统调试 1.名称:安全防范分系统调试 |  |  | 系统 | 1
分部小计
停车场入口设备
本页小计
注：为计取规费等的使用，可在表中增设其中：“定额人工费”。
表—08
分部分项工程和单价措施项目清单与计价表
工程名称：恒山区幸福小区B区项目-地下室及弱电外网 |  |  |  | 标段：黑龙江省鸡西市2022年城市棚户区改造工程恒山区幸福小区B区项目-建筑智能化 |  |  |  |  | 第 20 页 共 23 页
序号 | 项目编码 | 项目名称 | 项目特征描述 |  | 计量单位 | 工程量 | 金额（元）
[7 empty] | 综合单价 | 综合合价 |  | 其中：暂估价
86 | 030507016001 | 停车场管理设备 1.名称:变频直臂道闸 2.长度：0 ～ 6米 升降时间：6秒 工作原理：蜗轮力矩传动 |  |  | 台 | 5
87 | 030507016002 | 停车场管理设备 1.名称:防砸雷达 2.规格:支持全系（直杆、折臂、栅栏、广告）道闸配套使用； 支持串口和手机蓝牙调试和设置； 支持通过485连接相机读取雷达设置参数及雷达日志记录 支持防砸区域可配置 支持虚警点检测及剔除 支持在线升级程序 |  |  | 台 | 5
88 | 030507008009 | 监控摄像设备 1.名称:视频一体化车牌摄像机 2.类别:300万像素摄像机车位管理:一户多车、多位多车等系统管理: |  |  | 台 | 5
分部小计
停车场出口设备
本页小计
注：为计取规费等的使用，可在表中增设其中：“定额人工费”。
表—08
分部分项工程和单价措施项目清单与计价表
工程名称：恒山区幸福小区B区项目-地下室及弱电外网 |  |  |  | 标段：黑龙江省鸡西市2022年城市棚户区改造工程恒山区幸福小区B区项目-建筑智能化 |  |  |  |  | 第 21 页 共 23 页
序号 | 项目编码 | 项目名称 | 项目特征描述 |  | 计量单位 | 工程量 | 金额（元）
[7 empty] | 综合单价 | 综合合价 |  | 其中：暂估价
89 | 030507008010 | 监控摄像设备 1.名称:视频一体化车牌摄像机 2.类别:300万像素摄像机车位管理:一户多车、多位多车等系统管理: |  |  | 台 | 5
90 | 030507016003 | 停车场管理设备 1.名称:变频直臂道闸 2.长度：0 ～ 6米 升降时间：6秒 工作原理：蜗轮力矩传动 |  |  | 台 | 5
91 | 030507016004 | 停车场管理设备 1.名称:防砸雷达2.规格:支持全系（直杆、折臂、栅栏、广告）道闸配套使用； 支持串口和手机蓝牙调试和设置； 支持通过485连接相机读取雷达设置参数及雷达日志记录 支持防砸区域可配置 支持虚警点检测及剔除 支持在线升级程序 |  |  | 台 | 5
分部小计
弱电外网
本页小计
注：为计取规费等的使用，可在表中增设其中：“定额人工费”。
表—08
分部分项工程和单价措施项目清单与计价表
工程名称：恒山区幸福小区B区项目-地下室及弱电外网 |  |  |  | 标段：黑龙江省鸡西市2022年城市棚户区改造工程恒山区幸福小区B区项目-建筑智能化 |  |  |  |  | 第 22 页 共 23 页
序号 | 项目编码 | 项目名称 | 项目特征描述 |  | 计量单位 | 工程量 | 金额（元）
[7 empty] | 综合单价 | 综合合价 |  | 其中：暂估价
92 | 030411001001 | 配管 1.名称:线缆保护管 2.规格:FPC25 3.配置形式:埋地 4.其它说明:包含管沟土方挖填等全部工作 |  |  | m | 3195.8
93 | 030411001002 | 配管 1.名称:线缆保护管 2.规格:PE110 3.配置形式:埋地 |  |  | m | 1652.9
94 | 030502007003 | 光缆 1.名称:光缆2.规格:4芯单模 |  |  | m | 3044.5
95 | 010101007001 | 挖沟及回填 1.土壤类别:普通土2.挖沟深度:0.6*0.6*0.83.回填要求:详见设计 |  |  | m3 | 727
96 | 030411004005 | 配线 1.名称:电源线2.型号:RVV3.规格:3*2.5mm24.配线部位:穿管 |  |  | m | 3044.5
分部小计
五方通话
97 | 030411001009 | 配管 1.名称:线缆保护管 2.规格:FPC25 3.配置形式:埋地 4.其它说明:包含管沟土方挖填等全部工作 |  |  | m | 1983.8
本页小计
注：为计取规费等的使用，可在表中增设其中：“定额人工费”。
表—08
分部分项工程和单价措施项目清单与计价表
工程名称：恒山区幸福小区B区项目-地下室及弱电外网 |  |  |  | 标段：黑龙江省鸡西市2022年城市棚户区改造工程恒山区幸福小区B区项目-建筑智能化 |  |  |  |  | 第 23 页 共 23 页
序号 | 项目编码 | 项目名称 | 项目特征描述 |  | 计量单位 | 工程量 | 金额（元）
[7 empty] | 综合单价 | 综合合价 |  | 其中：暂估价
98 | 030411004009 | 配线 1.名称:电源线2.型号:RVVSP 3.规格:2*1.0 |  |  | m | 2102.6
分部小计
措施项目
99 | 031301017001 | 脚手架搭拆 |  |  | 项 | 1
分部小计
本页小计
合 计
注：为计取规费等的使用，可在表中增设其中：“定额人工费”。
表—08

## 表-11 总价措施项目清单与计价表
总价措施项目清单与计价表
工程名称：恒山区幸福小区B区项目-地下室及弱电外网 |  |  |  | 标段：黑龙江省鸡西市2022年城市棚户区改造工程恒山区幸福小区B区项目-建筑智能化 |  |  |  | 第 1 页 共 1 页
序号 | 项目编码 | 项目名称 | 计算基础 |  | 费率 (%) | 金额 (元) | 调整 费率 (%) |  | 调整后 金额(元) | 备注
1 | 031302001001 | 安全文明施工费 | 分部分项合计+单价措施项目费-分部分项设备费-单价措施项目设备费 |  | 2.72
2 | 031302002001 | 夜间施工费 | 分部分项计费人工费+单价措施计费人工费 |  | 0.12
3 | 031302004001 | 二次搬运费 | 分部分项计费人工费+单价措施计费人工费 |  | 0.12
4 | 031302005002 | 冬季施工增加费 | 分部分项冬季施工人工预算价+分部分项冬季施工机具预算价+单价措施冬季施工人工预算价+单价措施冬季施工机具预算价 |  | 5
5 | 031302005001 | 雨季施工增加费 | 分部分项计费人工费+单价措施计费人工费 |  | 0.11
6 | 031302006001 | 已完工程及设备保护费 | 分部分项计费人工费+单价措施计费人工费 |  | 0.11
7 | 03B001 | 工程定位复测费 | 分部分项计费人工费+单价措施计费人工费 |  | 0.08
8 | 03B002 | 专业工程措施项目费
合 计
编制人（造价人员）： |  |  |  | 复核人（造价工程师）：
注：1.“计算基础”中安全文明施工费可为“定额基价”、“定额人工费”或“定额人工费+定额机械费”，其他项目可为“定额人工费”或“定额人工费+定额机械费”。 2.按施工方案计算的措施费，若无“计算基础”和“费率”的数值，也可只填“金额”数值，但应在备注栏说明施工方案出处或计算方法。
表-11

## 表-11-1 总价措施项目专业工程措施项目计价明细表
总价措施项目专业工程措施项目计价明细表
工程名称：恒山区幸福小区B区项目-地下室及弱电外网 |  |  |  | 标段：黑龙江省鸡西市2022年城市棚户区改造工程恒山区幸福小区B区项目-建筑智能化 |  |  |  |  | 第 1 页 共 1 页
序号 | 清单编码 | 清单名称 | 清单特征描述 |  | 计量单位 | 工程量 | 金额
[7 empty] | 综合单价 | 综合合价 |  | 其中
暂估价
注：为计取规费等的使用，可在表中增设其中：“定额人工费”。
表-11-1

## 表-12 其他项目清单与计价汇总表
其他项目清单与计价汇总表
工程名称：恒山区幸福小区B区项目-地下室及弱电外网 |  | 标段：黑龙江省鸡西市2022年城市棚户区改造工程恒山区幸福小区B区项目-建筑智能化 |  |  | 第 1 页 共 1 页
序号 | 项目名称 |  | 金额（元） | 结算金额（元） |  | 备注
1 | 暂列金额 |  | 106951.1 |  |  | 明细详见表-12-1
2 | 暂估价
2.1 | 材料暂估价 |  | — |  |  | 明细详见表-12-2
2.2 | 专业工程暂估价 |  |  |  |  | 明细详见表-12-3
3 | 计日工 |  |  |  |  | 明细详见表-12-4
4 | 总承包服务费 |  |  |  |  | 明细详见表-12-5
合 计
注：材料（工程设备）暂估单价进入清单项目综合单价，此处不汇总。
表—12

## 表-12-1 暂列金额表
暂列金额明细表
工程名称：恒山区幸福小区B区项目-地下室及弱电外网 |  | 标段：黑龙江省鸡西市2022年城市棚户区改造工程恒山区幸福小区B区项目-建筑智能化 |  |  | 第 1 页 共 1 页
序号 | 名称 |  | 计量单位 | 暂定金额 |  | 备注
1 | 暂列金额 |  | 项 | 106951.1 |  | 计算基础为分部分项工程费-工程设备费，费率为10-15%。市政维修养护定额：计算基础为分部分项工程费-工程设备费，费率为10%。
合 计 | [5 empty] | —
注：此表由招标人填写，如不能详列，也可只列暂列金额总额，投标人应将上述暂列金额计入投标总价中。
表—12—1

## 表-12-2 材料(工程设备)暂估价及调整表
材料（工程设备）暂估单价及调整表
工程名称：恒山区幸福小区B区项目-地下室及弱电外网 | [5 empty] | 标段：黑龙江省鸡西市2022年城市棚户区改造工程恒山区幸福小区B区项目-建筑智能化 |  |  |  |  | 第 1 页 共 1 页
序号 | 材料 编码 | 材料(工程设备)名称、规格、型号 | 计量单位 | 数量 |  |  | 暂估(元) |  | 确认(元) |  |  | 差额±(元) |  | 备注
|  |  |  | 暂估 | 确认 |  | 单价 | 合价 | 单价 | 合价 |  | 单价 | 合价
合计
注：1.此表由招标人填写“暂估单价”，并在备注栏说明暂估价的材料、工程设备拟用在那些清单项目上，投标人应将上述材料、工程设备暂估单价计入工程量清单综合单价报价中
表—12—2

## 表-12-5 总承包服务费计价表
总承包服务费计价表
工程名称：恒山区幸福小区B区项目-地下室及弱电外网 |  |  | 标段：黑龙江省鸡西市2022年城市棚户区改造工程恒山区幸福小区B区项目-建筑智能化 |  |  | 第 1 页 共 1 页
序号 | 项目名称 | 项目价值（元） |  | 服务内容 | 计算基础 |  | 费率(%) | 金额
1 | 发包人供应材料 | [5 empty] | 2
2 | 发包人采购设备 | [5 empty] | 2
3 | 总承包人对发包人发包的专业工程管理和协调 | [5 empty] | 1.5
4 | 总承包人对发包人发包的专业工程管理和协调并提供配合服务 | [5 empty] | 5
合 计
注：此表项目名称、服务内容由招标人填写，编制招标控制价时，费率及金额由招标人按有关计价规定确定；投标时，费率及金额由投标人自主报价，计入投标总价中。
表—12—5

## 表-13 规费、税金项目清单与计价表
规费、税金项目清单与计价表
工程名称：恒山区幸福小区B区项目-地下室及弱电外网 |  |  | 标段：黑龙江省鸡西市2022年城市棚户区改造工程恒山区幸福小区B区项目-建筑智能化 |  | 第 1 页 共 1 页
序号 | 项目名称 | 计算基础 |  | 计算基数 |  | 计算费率(%) | 金额(元)
1 | 规费 | [（A）+（B）+（C）+人工费价差]×费率
1.1 | 社会保险费 | 养老保险费+医疗保险费+失业保险费+工伤保险费+生育保险费
1.1.1 | 养老保险费 | 计费人工费+人工价差 |  |  |  | 16
1.1.2 | 医疗保险费 | 计费人工费+人工价差 |  |  |  | 7.5
1.1.3 | 失业保险费 | 计费人工费+人工价差 |  |  |  | 0.5
1.1.4 | 工伤保险费 | 计费人工费+人工价差 |  |  |  | 1
1.1.5 | 生育保险费 | 计费人工费+人工价差 |  |  |  | 0.6
1.2 | 住房公积金 | 计费人工费+人工价差 |  |  |  | 5
1.3 | 环境保护税 | 按实际发生计算
2 | 税金 | [（一）+（二）+（三）+（四）-（3）-（4）-甲供材料费]×税率 |  |  |  | 9
合 计
编制人（造价人员）： |  |  | 复核人（造价工程师）：
表—13

## 表-20 发包人提供材料和工程设备一览表
发包人提供材料和工程设备一览表
工程名称：恒山区幸福小区B区项目-地下室及弱电外网 |  |  |  |  | 标段：黑龙江省鸡西市2022年城市棚户区改造工程恒山区幸福小区B区项目-建筑智能化 |  | 第 1 页 共 1 页
序号 | 材料(工程设备)名称、规格、型号 | 单位 | 数量 | 单价(元) |  | 交货方式 |  | 送达地点 | 备注
注：此表由招标人填写，供投标人在投标报价、确定总承包服务费时参考
表-20