## Sheet1
设备清单
序号 | 产品名称 | 规格 | 数量 | 单位
一、拍摄单元
1 | 录摄一体机 | 1、相机类型： 可更换镜头数码相机； 2、AI智能芯片：是； 3、传感器类型：Exmor R™ CMOS影像传感器； 4、传感器尺寸：≥35.7×23.8mm(35mm全画幅）； 5、有效像素： 约6100万有效像素； 6、支持高速USB 3.2 Gen2 接口、标准HDMI接口，Bravia Sync功能，PhotoTV HD、麦克风接口、FTP接口； | 2 | 套
2 | 电池 | 1、可重复充电电池； 2、容量：≥16.4Wh 、≥2280mAh)； | 6 | 块
3 | 充电器 | 1、电压（电流功率需求）：100-240V ； 2、三个LED灯，显示充电进度； | 2 | 个
4 | 存储卡 | 1、储存容量：≥128GB； 2、传输速度等级:≥Class10； 3、UHS速度等级:≥Class3； 4、读取速度:UHS-II卡槽中可达≥277MB/S、UHS-I卡槽中可达≥95MB/s； 5、视频速度等级:≥V60； | 4 | 张
5 | 镜头 | 1、APS-C画幅下的35mm规格换算焦距(mm)：36-157.5； 2、镜头结构（组-片）：14-17； 3、最小光圈（F）：22； 4、光圈叶片（数）：≥9； 5、滤光镜直径（mm）：≥77； | 2 | 台
6 | 镜头 | 1、镜头类型： 全画幅广角变焦G大师镜头； 2、焦距 (mm)： 16-35； 3、APS-C画幅下的35mm规格换算焦距(mm)： 24-52.5； 4、镜头结构（组-片）： 13-16； 5、最大光圈（F）： 2.8； 6、最小光圈（F） 22； 7、光圈叶片（数）：≥11； 8、滤光镜直径（mm）：≥82； | 2 | 套
7 | 云台稳定器 | 1、第二代原生横竖拍切换； 2、摇杆模式切换开关，变焦/云台控制； 3、特氟龙轴臂，顺滑调平； 4、≥3千克强大负载，加长版俯仰轴； 5、RSA 通信接口，丰富控制生态； 6、大容量电池手柄，≥ 2.5 倍续航时间； 7、包含云台主体、电池手柄、双层快装板、手柄延长脚架、镜头固定支架、手提转接手柄、便携收纳包、Focus Pro 电机、跟焦电机齿条等； | 2 | 套
8 | 三脚架 | 1、碗径：≥65mm； 2、工作高度：70-158cm； 3、收缩高度：≤79.5cm； 4、俯仰范围：-75°/+90°； | 2 | 支
9 | 独脚架 | 1、云台类型：液压云台； 2、产品材质：碳纤维； 3、脚架节数：≥5节； 4、收纳高度：≤630mm； | 2 | 支
10 | 相机包 | 1、采用高密度耐磨防水帆布； 2、面料拥有抗撕裂、防水、抗压性能； 3、有效保护器材安全； | 2 | 只
11 | 手持录像机 | 1、AI芯片识别主体智能构图； 2、支持NIGHTSHOT红外夜视拍摄，黑白/绿白颜色设置适应观察机位； 3、支持≥4K 120FPS/FHD240FPS慢动作拍摄； 4、支持XAVC/XAVC S/XAVC HS多种格式支持同时/中继记录； 5、内置1/4-1/128电子无级ND滤镜，无缝调节适应多种光线； 6、S-Log3, S-Cinetone/709tone/ITU709电影和广播多种色彩兼容； 7、支持≥20倍电动光学变焦镜头，24-480mm广角到超长焦兼容拍摄； 8、RTMP/RTMPS/SRT多种推流方式，满足多种网络直播需求； | 2 | 台
12 | 电池 | 1、额定电压14.4V； 2、容量：≥98Wh、≥ 6.8Ah； | 2 | 块
13 | 三脚架 | 1、碗径：≥65mm； 2、工作高度：70-158cm； 3、收缩高度：≤79.5cm； 4、俯仰范围：-75°/+90°； | 2 | 支
小计
二、直播单元
1 | 导播一体机 | 1、具备 ≥12 路输入 (8x SDI+4x HDMI) 以及≥9 路输出(5x SDI+4x HDMI)； 2、内建 H.264 串流编码器、支持SRT直播协议； 3、内建网络录像机，只需插入SD卡，就可以立即将图像文件案上传到选择的直播平台或网站上，同时录制高质量视频； 4、高级功能包括≥8组PIP，FlexSource，用于抠像的≥4组USK，线性和亮度键以及画中画，≥2组 DSK和≥2组独立动画logo，转场动画和2D转场DVE； 5、提供多组预存的转场动画和≥50组虚拟背景，轻松展现丰富变换的视觉效果； 6、可输出两组多分割画面，多分割画面的模块可默认或由用户自行设定； 7、多达四通道可切换的色键抠像功能，并通过快捷键达到简单操作四通道虚拟摄影棚色键抠像功能； | 1 | 台
2 | 直播推流编码器 | 1、可≥两路1080P60信号源同时输入； 2、支持RTMP、RTSP、SRT等多种协议； 3、录像分辨率：≥1080p60(帧率码率可调)； 4、内置≥1张5G模块(全网通)； 5、内置≥2张4G模块，全频段； 6、支持TF卡(≥256G)； | 1 | 套
3 | 多网聚合解码器 | 1、解码通道：≥4路； 2、解码性能：≥3路4K60+1路1080P60； 3、视频解码标准：H.264/H265； 4、内置≥1张5G模块(全网通)； 5、支持RTMP、SRT、RTSP； | 1 | 套
小计
三、传输单元
1 | 无线图传 | 1、零延时无压缩视频传输； 2、视频传输距离≥200米； 3、支持HDMI&SDI输入/输出； 4、支持时码和同步录制触发功能； 5、用户可配置工作RF信道； 6、支持AES128位图像加密功能； | 2 | 套
2 | 无线通话 | 1.频率范围 400-470Mhz； 2.发射功率应 ≤1W，不对其他设备造成干扰； 3.标准2U机架式主机； 4.信道数≥90个； 5.具备远程IP组网通话功能，不受地域限制； 6.支持扩展≥128路的分机参与进行全双工通话； 具备IP远程互联，能够连接不在同一地区的系统进行全双工通话,可实现融媒体中心与采播现场的及时通话； 7.具有分组通话的功能； 8.支持各种通话系统互联； | 1 | 套
3 | 绕线盘 | 1、E"型结构设计，非常牢固、耐用； 2、使用了永久润滑的轴承不锈钢含轮携带方便可以多年使用； 3、电缆可以自由收放，理想的绕线位； 4、软制动: 电缆拉出时有一定的阻力，避免电缆被过度拉出； 5、锁定: 运输时使用，电缆不会散开； | 2 | 盘
4 | 延时器 | 1、支持自适应HD/SD-SDI信号输入，高标清兼容； 2、支持≥8路SDI输入，≥2路SDI输出(≥1路SDI信号延时输出和≥1路SDI信号无延时输出)； 3、SDI输出支持无缝切换，可从8路任切1路输出； 4、音视频支持0-30秒延时输出，通过面板旋钮设置； 5、支持≥1路模拟L/R立体声加嵌输入； 6、支持≥1路模拟L/R立体声环通输出； 7、支持FTB输出黑场； 8、前面板有按键、旋钮、液晶面板，方便客户操作以及显示实时状态； 9、支持液晶显示系统信息设置； | 1 | 台
小计
四、附属单元
1 | 航空箱 | 1、全铝框加固打造； 2、加强型蝴蝶锁扣； 3、内部减震棉； 4、金属护角，保护四角防撞击，耐用长久； | 4 | 个
小计
五、LED大屏单元
1 | LED显示屏 | 屏幕净面积：≥20.2752㎡（5.76m*3.52m） 1、像素构成：表贴三合一； 2、像素间距：≤1.538mm ，须提供第三方权威检测机构出具的检测报告，报告复印件加盖公章； 3、像素密度：≥422500点/㎡ ，须提供第三方权威检测机构出具的检测报告，报告复印件加盖公章； 4、模组尺寸（W*H ）：≥320X160mm，须提供第三方权威检测机构出具的检测报告，报告复印件加盖公章； 5、模组分辨率（W*H）：≥208*104； 6、发光点中心距偏差：≤1% ，须提供第三方权威检测机构出具的检测报告，报告复印件加盖公章； 7、平整度：≤0. 1mm ，须提供第三方权威检测机构出具的检测报告，报告复印件加盖公章； 8、IP等级：IP6X； 9、亮度：≥500cd/m² ，须提供第三方权威检测机构出具的检测报告，报告复印件加盖公章； 10、对比度：≥5000 : 1； 11、视角 ：水平视角≥160°，垂直视角≥140°； 12、色温（K）：1000K-20000K 可调 ，须提供第三方权威检测机构出具的检测报告，报告复印件加盖公章； 13、NTSC色域覆盖率：≥120%； 14、刷新率：≥3840Hz ，须提供第三方权威检测机构出具的检测报告，报告复印件加盖公章； 15、换帧频率：≥60Hz,支持120Hz等3D显示技术，须提供第三方权威检测机构出具的检测报告，报告复印件加盖公章； 16、像素失控率：≤0. 00001，须提供第三方权威检测机构出具的检测报告，报告复印件加盖公章； 17、低亮高灰：100%亮度时，16bit灰度；20%亮度时，12bit灰度，须提供第三方权威检测机构出具的检测报告，报告复印件加盖公章； 18、功耗：峰值功耗≤260W/㎡ ，平均功耗≤110W/㎡，须提供第三方权威检测机构出具的检测报告，报告复印件加盖公章； 19、智能节电：LED显示屏动态节能设计，具有智能(黑屏)节电功能，开启智能节电功能比没有开启节能60%以上 ，须提供第三方权威检测机构出具的检测报告，报告复印件加盖公章； 20、稳定性试验：支持≥7X24h连续工作，须提供第三方权威检测机构出具的检测报告，报告复印件加盖公章； 21、单元整体阻燃试验：单元整体阻燃V-0级，须提供第三方权威检测机构出具的检测报告，报告复印件加盖公章； 22、盐雾等级：10级，须提供第三方权威检测机构出具的检测报告，报告复印件加盖公章； 23、蓝光安全：无危害类，须提供第三方权威检测机构出具的检测报告，报告复印件加盖公章； 24、平均使用寿命：≥100000小时； 25、MTBF平均失效间隔时间：≥100000小时； 26、显示效果：LED显示屏支持≥8K超高清显示，符合8K超高清显示； 27、单点亮度校正:支持单点亮度校正，具有先进的除亮、暗线功能，从软、硬两方面彻底改善困扰小间距LED安装精度造成的亮、暗线问题； 28、维护方式：支持前拆前维护和后拆后维护功能； 29、软件亮、暗线功能:软件具备一键调节亮、暗线功能，须提供第三方权威检测机构出具的检测报告，报告复印件加盖公章； 30、屏体散热：采用无风扇散热结构； 31、故障自查:具备故障自诊断及排查功能 ，须提供第三方权威检测机构出具的检测报告，报告复印件加盖公章； 32、多点测温系统：LED显示屏具有多点测温系统，均衡散热，防止局部温度过高造成色彩漂移，并提高显示屏寿命 ，须提供第三方权威检测机构出具的检测报告，报告复印件加盖公章； 33、智能除湿功能：支持智能除湿功能：长时间没有使用屏体，屏体自动切入除湿模式，使屏体从10到100%亮度逐步显示，达到保护LED灯珠的效果； 34、保护功能:显示屏具有防潮、防尘、防腐蚀、防电磁于扰、防静电等功能，并具有过流、短路、保护等功能 ，须提供第三方权威检测机构出具的检测报告，报告复印件加盖公章； 35、显示特点:具有隐亮消除功能：无隐亮，全黑场信号下灯管发光；正常工作时显示画面无重影和拖尾现象，无几何失真和非线性失真； 36、热插拔维护：LED显示屏支持工作状态下热插拔维护功能； 37、图像处理：图像有降噪、增强、运动补偿、色坐标变换处理、钝化处理、无几何失真和非线性失真现象、消鬼影拖尾，无“毛毛 虫”“鬼影”跟随现象； 38、PCB电路设计：PCB采用FR-4材质，灯驱合一，电路及表面处理采用多层盲孔设计及沉金工艺设计符合要求 ，须提供第三方权威检测机构出具的检测报告，报告复印件加盖公章； 39、LED显示屏制造商需提供针对本项目的授权函及售后服务承诺函原件； | 20.275 | 平方米
2 | LED开关电源 | 1、额定输入电压范围及功率：200-240VAC；≥200W； 2、过流保护：48-76A故障消除后自动保护； 3、最小负载：10% of full load； 4、短路保护：可长期短路,消除短路后自动恢复工作； 5、工作温度﹣40°～+70℃； 6、容性负载：≥5000uF； 7、为保证稳定性，LED开关电源与LED视频处理器同品牌，提供证明文件，证明文件复印件加盖公章； | 66 | 台
3 | LED接收卡 | 1、单卡支持≥12组和24组数据输出模式； 2、单卡自带≥12个HUB7516P接口； 3、单卡带载像素≥128*1024/256*512； 4、支持逐点亮色度校正、多批次、亮暗线调节和显示屏效果调节等功能，与3D控制器搭配支持3D效果； 5、支持接收卡预存画面和保留最后一帧设置； 6、支持Mapping功能，自动识别网线走线方式，调试及排查问题方便快捷； 7、支持灯板flash管理； 8、支持5pin液晶模块； 9、支持千兆网，可通过网线直接连接PC端进行调试和显示； 10、支持接收卡参数及程序包回读； 11、接收卡具有与灯板一致的电源接口； 12、为保证系统稳定性，LED接收卡要求与LED视频处理器同品牌，提供证明文件，证明文件复印件加盖制造商公章； | 54 | 张
4 | LED处理器 | 1.视频接口：支持常见的视频接口，包括≥ 1路 HDMI2.0，≥1路DP1.2，≥4 路 HDMI1.4； 2.分辨率调节：支持 HDMI、DP 输入分辨率自定义调节，可支持≥ 4096*2160@60 信号输入，并向下兼容； 3.输出及带载：视频输出支持≥ 16个千兆网口输出，最大带载高达1040万像素，最宽支持 16384，最高 8192； 4.快捷点屏：无需电脑，支持通过设备旋转按钮快捷配屏和高级配屏功能点亮屏体； 5.备份设置：支持设备备份和网口备份,设备故障或网线故障时保证屏体运行过程正常无问题； 6.带载屏体亮度调节：无需电脑，可通过旋转按钮一键调节屏体亮度调节； 7.一键控制：无需电脑,支持一键将优先级最低的窗口全屏自动缩放，支持一键对主图层的输入源进行切换； 8.画质调节：支持输出画质管理，包括亮度、饱和度、对比度、色调调整； 9.画面缩放：支持三种画面缩放模式，包括点对点模式、全屏缩放、自定义缩放，搭载 SuperView lll 画质处理技术，支持输出画面无级缩放； 10.输入源位深：支持 8bit、10bit、12bit 高位深输入源输入； 11.场景模板：支持创建≥ 10 个用户场景作为模板保存，方便快速调用； 12.场同步：支持选择 HDMI 输入源或 DP 输入源作为同步信号，达到输出的场级同步； 13.多画面：支持≥6 画面+OSD+BKG 同时显示，6 画面包含 2个4K 及4个2K规格的画面，且画面大小和位置可单独调节； 14.二合一：发送卡和视频处理器二合一，连线更加少，稳定性兼容性大大提升； 15.液晶面板：液晶面板可实时显示，型号，ip 地址，窗口及信号源的分辨率以及状态信息，输出 ≥24 路网口的状态，屏幕大小及懒频信息，设备同步模式展示或网线连接状态，屏体亮度； 16.软件控制：支持通过软件实现对显示屏的控制，包括: 输入源切换，窗口位置及大小调节，分辨率自定义等:支持通过软件编辑 OSD 字幕及背景底图功能； 17.中控：支持通过中控设备进行统一控制； 18.校正：支持逐点亮度校正，可以对每个灯点的亮度和色度进行校正，有效消除色差，使整屏的亮度和色度达到高度均匀一致，提高显示屏的画质； 19.断上电：配合多功能卡，可实现屏体手动控制，自动控制以及软件控制，灵活简单； 20.音频：支持伴随音频和独立音频，支持音量大小调节。音频可随视频随路切换； 21.HDR、3D：支持 HDR 功能，支持主动式 3D； 22.自由走线：单网线极限带载不受限于矩形带载，支持自由走线，带载根据实际带载点数计算，最大化提高网口利用率； 23.为保证稳定性，LED视频处理器与综合播控系统同品牌，所有参数提供文件，文件和报告复印件加盖制造商鲜章； 播控系统： 24、信号源输入：系统能将多类型信号源输入多视频控制器并在显示设备上显示（信号源包括DVI、HDMI、SDI、DL-DVI、IP等 ； 25、4K分辨率显示：系统接入并在显示设备上显示4K分辨率信号源 ； 26、素材显示：系统在显示设备上同时显示多类型素材（素材包括视频、图片、底图、字幕等）的功能 ； 27、网络流媒体显示：系统在显示设备上播放网络流媒体；（网络流媒体包括IP摄像头和流媒体服务器等） 28、多用户、多权限：系统支持多用户同时登陆客户端，每个用户根据自身不同权限管理显示的功能 ； 29、多级热备：系统对信号源、多视频控制器、传输线路、LED显示屏等多层级进行热备的功能； 30、多屏控制：系统对多个显示屏进行独立控制，支持信号源在多个显示屏中共享的功能 ； | 1 | 台
5 | LED控制柜（20KW） | 1、配电柜容量为≥20KW； 2、供电方式：标准三相五线制、AC220V±15％，三相平衡供电；电压变化范围：电压：AC220V±15%，AC380V±10%，AC46~54Hz ； 3、所有硬件设备符合电子专业相关国家、国际标准、配电柜起动时分步将显示屏幕开通，以抑制开关电源启动时的冲击电流； 4、配备的保护措施包括过流、短路、断路、过压、欠压、温度过高等，也配备相应的故障指示装置，方便故障的检修工作； 5、配电柜中产生各种动作逻辑，并且能够将各主要触点的逻辑状态和故障信息返回控制电脑； 6、支持RS232串口或千兆网口通信； 7、支持用网口连接在接收卡之前、之间或最后； 8、具有定时功能，可代替定时器和延时器； 9、支持配电箱温度检测； 10、≥8路电源开关控制； 11、≥4路传感器接口，可连接光探头实现自动亮度调节，或者连接其他外设，例如温度探头； 12、≥1路音频输出口； 13、满足GB 4943.1-2011 标准要求。 | 1 | 台
6 | 包边及结构 | 1、使用的材料具有、耐腐蚀、易清洁，美观大方等特点； 2、结构框架：确保每个连接件和固定装置的准确安装。安装过程中要注意细节处理，确保框架的平整和稳固‌； | 20.27 | 平方米
小计
六、其他
1 | 定制型访谈桌 | 1、材料：全部采用≥1.5mm和≥2.0mm优碳冷钢制作； 2、颜色：金属部分整体静电喷塑； 3、表面处理：脱脂、酸洗、防锈磷化、纯水清洗、静电喷涂，（耐酸碱，抗腐蚀，防静电）； 4、独特的静电喷塑工艺，达到BS6497国际标准； 5、木面采用高密度实木颗粒板； 6、技术标准：设备安装尺寸符合GB／T15395-1994国家标准； | 1 | 套
2 | LED聚光灯 | 1、LED集成≥100W/颗； 2、额定电压：AC100V-240V/50-60HZ； 3、额定功率：≥100W； 4、灯体温度：≥55℃； 5、寿命：≥5万小时； 6、发光效率：≥80lm/W； 7、显色指数：≥Rａ90； | 8 | 个
3 | 访谈区地台置景 | ‌1、位置与尺寸‌：根据访谈区的整体布局和空间大小，确定地台的位置、大小和高度，确保地台的设计尺寸与实际空间相匹配，同时也要考虑到访谈区的功能需求和美观性； 2、结构稳定性‌：地台的结构设计需要确保稳定性，能够承受访谈区所需的各种设备和人员的重量； 3、要预留好视频接口、电源接口等，以便后续设备的接入和使用； 4、确保所有使用的材料都符合要求和质量标准。 | 35 | 平方米
4 | 通道置景 | 1、综合考虑功能性、美观性、互动性和安全性等多个方面进行处理。 | 2 | 项
5 | 直播软件 | 1、支持多设备多机位高清直播、自定义菜单、≥60营销互动插件等； 2、支持≥3个平台同时开播。 | 1 | 项
6 | 电话桥接器 | 1、提供≥四路电话接入； 2、每一路均设有消侧音调节开关，能获得较好的电话音质，避免有声反馈。 | 1 | 台
7 | 调音台 | 1、≥10个话筒/≥16个线路输入(8个单声道+4个立体声)； 2、≥4编组母线 +≥1立体声母线； 3、≥4 AUX(包括FX)； 4、单旋钮压缩器； 5、高级效果器:SPX，含≥24组预置效果器； 6、≥24-bit/192kHz 2进/2出 USB音频功能； 7、单声道输入通道上的PAD开关； 8、支持+48V幻象供电； 9、支持XLR平衡输出。 | 1 | 台
8 | 电话机 | 1、外线接口:≥2个； 2、来电查询:≥45组； 3、去电查询:≥10组； 4、铃声种类:≥8组； 5、音量调节:≥3档(大中小)+渐强； 6、屏幕亮度调节:≥5级。 | 4 | 台
9 | 系统集成 | 集成辅材，包括：项目中可能涉及的广播级视音频线缆、网线、视音频插接件，演播室灯光线材及辅件，线槽、扎带、标准化线标等。搭建费用：专业工程师上门完成软硬件设备搭建安装，包括设备现场安装环境预置、硬件设备上架归置、系统软件及应用软件安装等。系统测试：包括硬件加电测试、系统稳定性测试、软件功能符合性测试，系统压力测试、系统故障恢复测试等内容，具体根据项目软硬件设备情况进行。使用培训：由专业的培训讲师，对系统的各软件的使用、操作进行系统讲解决，使用人员可以独立操作软件进行节目生产。系统培训：由专业工程师对采购人指定人员进行系统化培训，培训内容包括：开关机培训、软硬件应用培训、常见故障处理、应急流程培训等，具体根据项目设备情况制定培训计划。运行维护服务：质保期内设备维修、维护服务，工程师上门服务，系统试运行期间保障服务。技术服务：系统方案设计服务、施工设计服务、现场施工指导服务及部署技术服务、技术测试服务、验收服务。其他：设备运输、保险及杂费等。 | 1 | 项
小计
合计：835000.00