## Sheet1
虎林市2023年高标准农田建设项目提质改造补充设计
序号 | 名称及规格 | 参数 | 单位 | 数量
1 | 土壤墒情站 | 1、墒情监测站可测 量土壤PH、土壤温度、土壤水分、土壤盐分和土壤氮磷钾等参数 2、土壤PH测量范围：0~ 14PH，稳定性：0.1PH，分辨率：0.01PH 3、土壤温度量程：-50～80℃；分辩率：0.1℃；准确度：±0.5℃ 4、1）土壤水分量程:0～100% 分辨率：0.1% 准确度：±2%； ▲2) 传感器为探针式传感器;(需提供由 CMA或CNAS 认证的第三方机构出具的检测报告复印件加盖厂家公章) ▲3)误差标准值:体积含水量在 3%~10%时，误差的绝对值不大于 5%;在 15%~25%时误差的绝对值不大于 2.5%;在35%~45%时，误差的绝对值不大于5%。(需提供由 CMA或CNAS 认证的第三方机构出具的检测报告复印件加盖厂家公章) 5、土壤电导率测量范围：0～10000us/cm 分 辨 率：1us/cm 准 确 度：±10% 6、土壤氮磷钾量程 1-1999 mg/kg(mg/L)，分辨率 1 mg/kg(mg/L)，精度 ±2%FS 7、数据采集器带电源指示灯，采集器带开关按钮，硬件地址1~255，支持TCP/IP协议，可远程更改IP。采集器采用超低功耗设计原理，采集器内置10AH锂电池，外接10W太阳能板，可阴雨天持续使用7天以上。 8、含8年数据传输服务。 | 套 | 1
2 | 环境气象站 | 农业区域气候环境监测系统可概括为对农作物信息（气象采集要素：风速，风向，空气温湿度气压，光照强度，太阳辐射，雨量等参数）的全面感知，可靠传输和智能处理，利用物联网技术远程在线采集环境温湿度、墒情和气象信息，数据上传手机/电脑，远程分析查看，实现农业生产精准化、自动化、智能化、标准化。 环境数据采集仪技术参数： ▲1）.采用ARM 32位Cortex-M3 CPU ，最高主频108MHz, 12位A/D采样数模转换；（需提供第三方检测机构出具的检测报告复印件加盖厂商公章） 2）.系统时钟高可达72MHz 3）.支持4MB数据存储 4）.具有看门狗电路，自动复位功能，保证系统稳定运行； 5）.可扩展U盘存储，实现数据可通过配套上位机软件接电脑导出 ； ▲6）.支持主动上报和被动招测上报方式在设备上切换；（需提供第三方检测机构出具的检测报告复印件加盖厂商公章） 7）.支持扩展GPS定位功能； 8）.支持唯一识别设备ID号，可在设备上查询； 9）.液晶屏显示数据，时间，日期，参数设置等，整体界面清晰美观； 10.支持扩展RS485 LED单/双色屏/全彩LED屏及彩色触摸屏接入； 11）.支持本机物理按键操作设置参数； ▲12）.历时数据存储间隔1-240min可手动设置（需提供第三方检测机构出具的检测报告复印件加盖厂商公章） 13）.持显示语言选择，中英文手动切换（需提供第三方检测机构出具的检测报告复印件加盖厂商公章） 14）.内置纽扣电池，断电数据保护，设备参数以及历史数据不丢失； 15）.具有RS232/RS485通信接口； 160.可选择接入支持串口的4G/5G、WIFI、以太网、Lora、NB-IOT等传输模块 17）.支持远程或本地串口升级程序； 18).支持XPH、MODBUS、JSON协议设备可手动切换，设备串口通讯地址手动切换 19).支持扩展继电器控制，多路继电器开关； 20).抗干扰 输入、输出采用光电隔离，抗干扰能力强 ▲21).电器安全性能符合GB 4793.1-2007技术规范要求，电源端子与物联网终端外壳之间的绝缘电阻不小于10MΩ；使用交流电源，能承受1500V高压，历时1min，无击穿和飞弧现象；正常工作环境下，泄露电流值不大于：交流5mA；（需提供第三方检测机构出具检测报告复印件加盖厂商公章） 22).供电电压：DC12V ▲23).整机功耗不大于 2W；（需提供第三方检测机构出具的检测报告复印件加盖厂商公章） ▲24）.环境适应符合GB/T 2423.1-2008、GB/T 2423.2-2008及GB/T 2423.3-2016环境适应技术规范要求，工作环境温度：-20~50℃，工作湿度：0-95%RH无冷凝；（需提供第三方检测机构出具的检测报告复印件加盖厂商公章） 25）含8年数据传输服务。 安装支架 3m立杆支架，地垄，含固定支架； 太阳能供电系统 60W太阳能板，锂电池30AH,带太阳能控制器，双电源供电盒以及相应的安装支架 金属防护箱 采用热镀锌、静电喷塑工艺处理，抗腐蚀、抗氧化性强 传感器技术参数： 风速传感器：测量范围： 0～45m/s 、0～70m/s可选准 确 度：±(0.3+0.03V)m/s（V:风速） 分 辨 率：0.1m/s； 风向传感器：测量范围：0～360° 准 确 度：±3°； 空气温湿度气压：温度测量范围：-50～100℃ ，准 确 度：±0.5℃ ，分辨率：0.1℃； 湿度测量范围：0～100%RH， 准确 度：±3%RH（T>0℃），±5%RH（T≤0℃），分辨率：0.1%； 气压量程范围：500～1100hPa，分 辨 率：0.1hpa，准 确度：± 0.3hPa； 光照度传感器：测量范围：0～200000Lux 波长范围：380 nm～730 nm 准 确 度：±7%； 雨量传感器：承水口径：Ф200 ± 0.6mm，外刃口角度45度测量范围：≤4mm/min（降水强度），分 辨 率：0.2mm（6.28ml）； 总辐射传感器：测试范围：0～2000W/m2，信号输出：0～20mV ，年稳定性≤±2% ▲自动气象站通过静电放电抗扰度，电快速瞬变脉冲群抗扰度实验（提供国家光电子信息产品质量监督中心出具的MA检验报告加盖厂商公章），须具备电压检测，可远程校准、配置、更新和升级。 ▲自动气象站通过浪涌（冲击）抗扰度实验（提供国家光电子信息产品质量监督中心出具的MA检验报告加盖厂商公章）； | 套 | 1
3 | 智能虫情测报灯 | 1. 生产及检验标准符合GB/T 24689.1-2009植物保护机械 虫情采集设备国家标准 2. 整体结构采用不锈钢,符合GB/T4237国家标准 3. 采用光控、雨控、时控等多种控制方式，使用4G/以太网等使设备与物联网平台进行数据交换 4. 电源输入：可选AC220V、400W太阳能板&200AH电池的太阳能供电系统 5、整体结构采用镀锌板+不锈钢喷漆处理，满足户外防锈蚀2年； 6、液晶显示屏：10英寸彩色液晶触摸平板电脑，搭载Android系统操作简单，可通平板电脑对产品进行控制模式设定、功能测试； ▲7、虫水分离机构：具有自动排水的虫水分离机构，能有效将雨虫分离，箱体内不留明显积水；（需提供由 CMA或CNAS 认证的第三方机构出具的检测报告复印件盖厂家公章） 8、害虫自动烘干功能：采用红外技术，定时自动对害虫进行烘干，确保虫体干燥不腐烂，有两个接虫仓，同时烘烤； 9、配有温度自动调节器，工作15分钟后达到85±5℃，烘干时间长度可以自行设置； ▲10、烘干杀虫效率：处理仓温度在80-90度之间，能有效的保证虫子尸体的完整度（需提供由 CMA或CNAS 认证的第三方机构出具的检测报告复印件盖厂家公章）； 11、自动图像采集功能：通过工业相机 1200W像素，定时采集害虫照片，上传到软件平台； 12、搭载物联网软件平台：测报端将害虫照片等信息，通过无线网络传输到客户端(手机或电脑)，用户通过手机或电脑查看害虫照片； 13、兼容性：具有物联网链接端口，可搭载气象、土壤等监测设备，并通过软件平台呈现监测数据； 14、自动控制功能：晚上自动开灯，白天自动关灯(或根据时控控制）； 15、时段控制: 可根据靶标害虫生活习性规律，设定多个工作时间段； ▲16、雨控和光控功能：按外界雨量变化自动控制测报灯工作，按外界光线变化自动控制测报灯工作，在夜间正常工作状态下，外界瞬间强光照射不得改变工作状态；（需提供由 CMA或CNAS 认证的第三方机构出具的检测报告复印件加盖厂家公章） 17、具有断电记忆功能，断电恢复之后可将断电前的工作做完再开始新的工作； 18、具备远程无线重启功能，可通过PC端发送相应的命令进行远程重启； 19、远程调试功能：具备远程调试功能，能提供远距离技术支持服务； 20、平台实时绘制当前虫情测报灯位置信息； 21、灯管功率18W； 22、具有履带装置，可以将烘烤以后的昆虫通过履带传送至相机下； ▲23、具备避雷装置，具有防雷功能（需提供由 CMA或CNAS 认证的第三方机构出具的检测报告复印件盖厂家公章）； 24.功耗：测报灯功率：≤225W；待机功率≤15W。 25.四块撞击屏互成90度角，单屏尺寸：长608mm±2mm、宽330±2mm、厚度不小于5mm； 26.灯管启动时间：≤5s； 27.绝缘电阻：≥2.5MΩ，带漏电保护装置； 28. 物联网平台：设备实时上传运行状态以及图片数据，用户可通过手机或电脑查看害虫照片； 29.落虫抽屉：645*500*215需人工定期进行清扫排虫； 30.含8年数据传输服务。 ▲具有国家知识产权局申请专利“一种远程虫情测报装置” ▲具有国家知识产权局申请专利“一种自动图像采集识别虫情测报装置” ▲具有农业虫情监测系统计算机软件著作权登记证书。 | 套 | 8
4 | 孢子监测站 | 1.生产及检验标准符合GB/T 24689.3-2009植物保护机械 孢子捕捉仪(器) 国家标准； 2.整体结构采用镀锌材质+不锈钢材质喷塑外壳，外表面不应有尖角、锐边和毛刺等缺陷，外观应平整、牢固、光滑、无毛刺，焊缝无焊接缺陷； 3.电源输入：可选AC220V或400W太阳能板&200AH电池的太阳能供电系统； 4.绝缘电阻：≥2.5MΩ； 5.采用7寸电容触摸屏，LINUX操作系统，具有良好的人机交互界面，可输出设备运行状态信息，以便于中心平台对设备运行状态进行远程监控； 6.雨控模式：具有雨控传感器（外界雨量变化孢子自动控制设备工作）； 7.▲光控模式：具有感应光信号器件（设置光控模式后不受瞬间强光干扰改变工作状态）；(需提供由 CMA或CNAS 认证的第三方机构出具的检测报告复印件加盖厂家公章) 8.实现从载玻带加载、病菌孢子捕捉、显微成像、载玻带回收全过程自动化运行； 9.集风口转速3000±10%RPM，最大风量111.26CFM； 10.采用载波带采集病原孢子，载波带长度150M,宽度0.025M，可满足600天用量； 11.采用标配海康1200W工业相机+600倍显微镜头 ； 12.可远程网络平台手动控制采集，可设备定时自动采集图片； 13.具有1200万像素的千倍放大显微成像系统，能够自动对所捕获病菌孢子进行高清显微拍摄，所拍摄图像清晰度能够达到人工识别病菌孢子种类的要求，通过4G、无线传输上传至物联网平台审阅； 14.▲远程操控：通过物联网平台及APP控制，设备各项功能动作可通过网络远程设置，工作模式可调。可对设备开关、工作时间段、图像拍摄频率、上传图像频率等设备管理信息进行远程配置；(需提供由 CMA或CNAS 认证的第三方机构出具的检测报告复印件加盖厂家公章) 15.▲可根据标靶病菌孢子的活动习性规律，设定工作时间段；(需提供由 CMA或CNAS 认证的第三方机构出具的检测报告复印件加盖厂家公章) 16.内置北斗/GPS定位功能，可将设备信息实时上传至平台，可在地图上查看当前设备参数； 17.耐电压试验：能承受频率为50HZ,电压为1500V 耐电压实验，历时1min无击穿现象； 18.功耗/寿命：运行功率≤100W；待机功率≤5W；设计寿命不少于5年； 19.防雷装置：有避雷针和接地装置，能够有效防止雷击； 20.机体表面明显部位应有接地装置与安全标志符号； 21.含8年数据传输服务。 | 套 | 1
5 | 监测站监控 | 1、主码流支持2560x1440，子码流支持704x576，第三码流支持1920x1080； 2、设备靶面尺寸为1/2.8英寸，最低照度彩色不大于0.005 lx，黑白不大于0.001 lx； 3、焦距≥110mm，23倍光学变倍，支持无线制式：LTE-TDD/LTE-FDD，无线频段：LTE-TDD：Band 34/38/39/40/41；LTE-FDD：Band 1/3/5/8 4、支持水平旋转范围360°连续旋转，垂直旋转范围-15°~90°。支持300个预置位，可按照所设置的预置位完成大于8条巡航路径。支持预置位视频冻结功能. 5、支持H.264、H.265、MJPEG视频编码格式，可将H.264、H.265格式设置为High Profile/Main/Baseline。 6、可对经过设定区域的行人进行人脸检测和人脸跟踪，当检测到人脸后，可抓拍人脸图片。 7、设备支持接入壁装和吊装警戒配件，警戒配件支持声光警戒功能，当人或车辆进入警戒区域后，警戒配件可发出红蓝灯警示，蜂鸣器报警。 8、设备支持白光、红外光，夜间天气晴朗无遮挡条件下，开启白光灯，可识别距离设备30m处的人体轮廓；开启红外灯可识别距离设备100m处的人体轮廓。 9、设备具有1个RJ45网络接口、1路音频输入、1路音频输出、1路报警输入、1路报警输出、1个SD卡槽、1个4G模块。设备采用220V转12V电源适配器供电。 10、设备支持IP66防尘防水，工作温度：-30 °C~65 °C； 11、含8年数据传输服务。 | 套 | 1
6 | 太阳能供电 | 电池容量不低于200AH， 配套支架，箱体等。 | 套 | 9
7 | 800万180度球型鹰眼 | 1、自带镜头，另配4个图像采集模块，可输出1路主视频图像，可将4个辅视频图像进行无缝拼接，实现180°拼接画面显示，并抓拍拼接后的图像。拼接后的辅视频图像：水平视场角为180°，垂直视场角为80° 2、内置GPU芯片 3、主视频支持不小于40倍光学变倍，镜头最大焦距不小于240mm 4、彩色：0.0003lux；黑白：0.0001lux 5、网络传输能力满足发送2000个数据包，重复测试3次，无丢包 6、具备较强的网络自适应能力，在丢包率为25%的网络环境下，仍可正常显示监视画面。 7、支持水平手控速度不小于240°/S，云台定位精度为不大于0.1°。垂直手控速度不小于200°/S 8、水平连续360°旋转。垂直旋转范围为-20°~90° 9、支持7路报警输入接口，2路报警输出接口，支持1路音频输入，1路输出接口。 10、支持500个预置位，支持32条巡航扫描，每条巡航路径可设置16个预置点。 11、产品支持定位联动、自动跟踪、手动跟踪、混合跟踪功能，在辅视频图像中跟踪目标的灵敏度及时间可设；并且自动跟踪模式下，最多对60个目标进行检测并抓拍。 12、可进行框选显示设置，可对正在跟踪的目标及其他移动目标分别进行不同颜色的框选显示，并可通过客户端软件或IE浏览器设置是否对检测到的移动目标进行框选显示 13、电源具有较强适应性，电源电压在DC36V±47%范围内变化时，摄像机可以正常工作 14、具备较好防护性能和环境适应性，支持IP67，10KV防浪涌，工作温度范围可达-45℃-75℃。 15、红外灯开启时，样机可根据被摄物的距离自动调节红外灯功率密度。红外夜视距离：可识别距离样机550m外人体轮廓 16、当样机检测到雾的浓度达到设定的阈值时，可自动在算法透雾和光学透雾之间进行切换。具有三种滤光片，在白天、夜晚及有雾情况下可自动切换不同的滤光片进行成像。三片滤光片透过率均不小于95%。 17、可对距设备100米处的人脸进行抓拍。 18、可通过IE浏览器设置8个场景进行人脸抓拍，可设置每个场景的布防时间。 19、含8年数据传输服务。 | 台 | 1
8 | 10米鹰眼监控立杆 | 杆体顶部直径不低于140mm、底部直径不低于240mm,杆体分为2节法兰对接D带爬梯5米一节制作，杆体为八角型;壁厚不低于6mm;表面处理:热镀锌;检修门内焊接地扁钢。 | 台 | 1
9 | NVR | 1、具有1个HDMI接口、1个VGA接口、1个CVBS接口、2个RJ45 千兆网络接口；1个USB2.0接口、1个USB3.0接口，具有1路音频输入接口、1路音频输出接口、4路报警输入接口、1路报警输出接口。可内置3块SATA接口硬盘 2、HDMI和VGA支持最大单路8K（7680×4320）和1080P（1920×1080）异源输出 3、支持4路视频流人脸识别，支持8路图片流人脸识别 4、支持录像目标检索功能，目标检索支持单帧模式调整目标画面，可通过鼠标滚轮调整录像画面帧序列；事件中心，切片回放、回放支持目标检索快速入口 5、支持预览时对实时视频流进行手动打标签，通过标签检索可以检索到相关的录像片段 6、支持预览的单窗口轮巡，设备支持在多画面的固定窗口上进行轮巡预览，其他预览窗口不轮巡 7、支持在线用户信息查看，包括用户名、用户类型、IP地址和用户最后操作时间等维护信息 8、支持音频设备与视频设备独立管理，支持网络拾音器的接入、校时；最大8路音频设备管理 9、支持音视频动态调整组合分配功能，可将任一路音频与任一路视频组合成复合流编码 10、支持最大接入带宽128Mbps，最大存储带宽128Mbps，最大转发带宽256Mbps | 台 | 1
10 | 监控防雷器 | 电源、网络二合一防雷器（8芯全保护,Vs=100Mbps,数据信号5V，工作电压24V） | 个 | 1
11 | 室外防水机柜 | 产品尺寸：不低于590mm*450mm*350mm 产品材质：冷轧钢板 | 个 | 1
12 | 稻田水位监测 | 稻田监测站可测量稻田水位等参数； 稻田水位计技术参数 1. 量程：0.45 米 2. 测量精度：0.5% 3. 分辨率：1mm 或0.1%（取大者） 4. 通讯方式：RS485 5. 供电电源：9-14VDC 6. 环境温度：探头-20～+80℃ 7. 防护等级：探头IP68 8. 探头安装：根据量程和探头的选型 9. 含8年数据传输服务。 数据采集器带电源指示灯，采集器带开关按钮，硬件地址1~255，支持TCP/IP协议，可远程更改IP。采集器采用超低功耗设计原理，采集器内置10AH锂电池，外接10W太阳能板，可阴雨天持续使用7天以上。 墒情站整体采用地插式镀锌支架，安装方便快捷，立杆有效高度≥1.2米 | 套 | 15
13 | 苗情监控 | 1、内置1颗集 CPU、GPU、NPU一体化芯片。 2、内置1/3 英寸，400 万像素 CMOS 传感器。 3、支持2560×1440@25fps，分辨力不小于1400TVL。 4、内置10Ah 蓄电池，eMMC 容量不低于8GB。 5、镜头光圈大小F1.0。信噪比不小于55dB。 6、支持以下智能分析检测:区域入侵，越界入侵，进入区域，离开区域，物品移除，物品遗留。 7、同一场景相同图像质量下设备在H.264或H.265编码方式时，开启智能编码功能后码率可降低90%以上。 8、具有无线模块，可通过 3G/4G 无线接入。 9、支持配置休眠唤醒模式，在休眠模式下样机进入休眠状态，仅当 PIR 触发、远程访问或达到值守条件时，可唤醒样机进监控状态。 10、在低功耗模式下，整机平均功耗不高于2W。在休眠模式下，整机平均功耗不高于0.04W。在休眠模式下，若设置平均每小时唤醒1次，则整机平均功耗不高于 0.1W。 11、当检测到红外探测器件覆盖区域内人或动物时，可触发抓拍图片和录视频并上传中心、发送邮件、声音联动或上传FTP/SD卡/NAS。报警名称、报警灵敏度、抓拍类型、抓拍图片数量以及抓拍视频时间可配置。 12、在PIR 覆盖有效角度内，可检测到距离样机不小于 17米处的目标。 13、报警声音模式可设置为警戒音、提示音或自定义语音三种;警戒音类型不低于 11 种语音播报类型可选;报警音量和重复次数可设置。 14、不低于IP67防尘防水等级。 15、含8年数据传输服务。 | 套 | 10
14 | 太阳能杀虫灯 | 1、太阳能电池板:功率40W 单品硅材质 2、电池:3.2V/12AH专用锂电池 3、诱集光源:采用多谱多面太阳能杀虫灯专用LED光源 波长320nm-680nm之间 4.整灯功率:≥11W 5.灯杆高度:≥2.7米(可根据要求定制) 6.杀虫方式:杀虫灯采用专用光源诱虫高压电电击灭虫 7、电网电压4500V 8、网撞击面积≥0.31㎡每天天黑自动亮每天6小时工作 9、控制面积:平原可诱控30-50亩，丘陵山地20-30亩 10、符合GB/T26572-2011的国标要求 11、灯管启动时间≤5s 12、雨天自动保护：当湿度大于 95%RH 时，频振灯能进入自动保护状态，当湿度不大于 95%RH 时，即可自动恢复工作； | 套 | 300
15 | 一体化闸门 | 1、300mm*300mm 2、闸材料：6061-T6 3、电机：12V 直流电机 4、驱动方式：单螺杆式 5、传输：4G全网通，含8年数据传输服务。 6、采用太阳能机闸一体式 | 套 | 4
16 | 超声波水位监测 | 环境数据采集仪技术参数： 1）.采用ARM 32位Cortex-M3 CPU ，最高主频108MHz, 12位A/D采样数模转换； 2）.系统时钟高可达72MHz 3）.支持4M bits FLASH存储容量 4）.支持主动上报和被动招测上报方式在设备上切换； 5）.支持扩展GPS定位功能； 6）.支持唯一识别设备ID号，可在设备上查询； 8）.LCD液晶屏显示数据，时间，日期，参数设置等，整体界面清晰美观； 9）.支持本机物理按键操作设置参数； 10）.历时数据存储间隔1-240min可手动设置 11）.持显示语言选择，中英文手动切换 12）.具有RS232/RS485通信接口； 13）.支持远程或本地串口升级程序； 14).电器安全性能符合GB 4793.1-2007技术规范要求，电源端子与物联网终端外壳之间的绝缘电阻不小于10MΩ；使用交流电源，能承受1500V高压，历时1min，无击穿和飞弧现象；正常工作环境下，泄露电流值不大于：交流5mA； 15).整机功耗不大于 2W； 16）.环境适应符合GB/T 2423.1-2008、GB/T 2423.2-2008及GB/T 2423.3-2016环境适应技术规范要求，工作环境温度：-20~50℃，工作湿度：0-95%RH无冷凝； 支架和供电：主杆表面采用热镀锌、静电喷塑工艺处理，抗腐蚀、抗氧化性强，主杆高度3米；太阳能供电系统（60W.30AH)； 户外仪表箱：安装监测和电器设备、自带锁具、金属材质 量程0-5m，准确度：±0.5%FS,单晶液晶显示屏，含固定安装支架，根据现场设计清单 安装支架2m。 含8年数据传输服务。 | 套 | 4
17 | 机井智能控制 | 机井灌溉控制器 1、标准电压:Un=380V。极限工作电压:0.8Un-1.1Un。 2、准确度：1.0级。 3.功耗: 电流线路小于1VA 4、环境工作条件:温度: -25℃-65℃、湿度0-95%(不凝露)、0-85% (年平均)。 5、显示方式: LED指示灯、液晶显示。 6、内部集成GPRS无线传输模块，永远在线，断线3分钟自动重连，自动数据纠错，最大上传速串85.6kbps.支持联通、移动、电信GPRS流量卡，含8年数据传输服务。 7、内部集成13.56M射频卡读卡器。预留RS485接口、脉冲接口，可实现对用电量、用水量的实时采集及以电折水的数据采集分析方式。可在联网的情况下实现远程控制功能。 8、二次开发后可实现与往年项目灌溉管理系统通用。 | 套 | 8
18 | 超声波流量计 | 4寸 | 套 | 8
19 | 监控杆 | 不低于3.5米高立杆，含地笼，管径不低于112mm，壁厚不低于2.0mm，标配横臂1根，配套地笼 | 套 | 11
20 | 围栏 | 长不低于5米，宽不低于4米，高不低于1.2米 | 套 | 9
21 | 土方挖坑 | 监测站基础、监控基础、杀虫灯基础涉及到的土方挖坑及清运 | 套 | 336
22 | 混凝土 | 采用C25混凝土浇筑 | 套 | 920
23 | 二次倒运 | 设备二次倒运，包括人工，车辆二次运输。 | 套 | 337
24 | 井房、闸门辅材 | 阀门连接等配件 | 套 | 1
25 | 设备调试 | 设备安装、调试、通电 | 套 | 400

## 机电设备及安装工程预算表 (2) (hidden)
机电设备及安装工程预算表
序号 | 名称及规格 | 单位 | 数量 | 单价（元） |  | 合计（万元）
|  |  |  | 设备费 | 安装费 | 设备费 | 安装费
| 第二部分 机电设备及安装工程 |  |  |  |  | 287.50 | 231.77
一 | 农田监测信息化工程 |  |  |  |  | 287.50 | 231.77
1 | 农情监测站 |  |  |  |  | 207.46 | 174.17
(1) | 农情监测设备 |  |  |  |  | 54.15 | 72.00
| 土壤墒情站(含挖坑、浇筑、地笼预埋、设备安装、接电、调试、围栏） | 套 | 1 | 6104.00 | 14000.00 | 0.61 | 1.40
| 环境气象站(含挖坑、浇筑、地笼预埋、设备安装、接电、调试、围栏） | 套 | 1 | 7992.00 | 13000.00 | 0.80 | 1.30
| 智能虫情测报灯(含挖坑、浇筑、地笼预埋、设备安装、接电、调试、围栏） | 套 | 8 | 36229.00 | 35000.00 | 28.98 | 28.00
| 孢子监测站(含挖坑、浇筑、地笼预埋、设备安装、接电、调试、围栏） | 套 | 1 | 38979.00 | 21000.00 | 3.90 | 2.10
| 监测站监控(含油炸杆、挖坑、浇筑、立杆、设备安装、接电、调试、围栏） | 套 | 1 | 8791.00 | 22000.00 | 0.88 | 2.20
| 太阳能供电（挖坑、混凝土浇筑、地笼、地笼预埋、电池预埋、围栏) | 套 | 10 | 18979.00 | 37000.00 | 18.98 | 37.00
(2) | 鹰眼 |  |  |  |  | 8.89 | 1.92
| 800万180度球型鹰眼（含设备接电、安装、调试） | 台 | 1 | 38229.00 | 3000.00 | 3.82 | 0.30
| 10米鹰眼监控立杆（含二次倒运、挖坑、基础浇筑、立杆） | 台 | 1 | 12250.00 | 8500.00 | 1.23 | 0.85
| NVR（含设备接电、安装、调试） | 台 | 1 | 4000.00 | 1900.00 | 0.40 | 0.19
| 监控防雷器（安装、调试） | 个 | 1 | 304.00 | 2100.00 | 0.03 | 0.21
| 室外防水机柜（含设备接电、安装、调试） | 个 | 1 | 975.00 | 1900.00 | 0.10 | 0.19
| 5G快线（含设备接电、安装、调试） | 台/八年 | 1 | 33104.00 | 1800.00 | 3.31 | 0.18
(3) | 监测设备 |  |  |  |  | 26.95 | 8.75
| 稻田水位监测(含挖坑、浇筑、立杆、设备安装、接电、调试） | 套 | 15 | 9479.00 | 2900.00 | 14.22 | 4.35
| 苗情监控(含挖坑、浇筑、立杆、设备安装、接电、调试） | 套 | 10 | 12729.00 | 4400.00 | 12.73 | 4.40
(4) | 杀虫灯 |  |  |  |  | 117.48 | 91.50
| 太阳能杀虫灯（含挖坑、混凝土浇筑、地笼、地笼预埋) | 套 | 300 | 3916.00 | 3050.00 | 117.48 | 91.50
2 | 灌溉控制 |  |  |  |  | 27.03 | 57.60
| 一体化闸门（支渠框架浇筑、电缆安装、设备安装、调试、辅材） | 套 | 4 | 18179.00 | 57000.00 | 7.27 | 22.80
| 超声波水位监测（超声波水位地基浇筑、地笼、地笼预埋、辅材） | 套 | 4 | 16929.00 | 30000.00 | 6.77 | 12.00
| 机井智能控制（包含井房等配套、辅材） | 套 | 8 | 9808.00 | 14500.00 | 7.85 | 11.60
| 超声波流量计（含设备安装、接电、调试、辅材） | 套 | 8 | 6429.00 | 14000.00 | 5.14 | 11.20
3 | 网络设备 |  |  |  |  | 53.00
| 网络资源(物联网卡、360G/年) | 张/八年 | 53 | 10000.00 |  | 53.00
15