## 附件
食堂供餐设备采购项目参数
采购单位： | （盖章）
品目名称 | 参数需求 | 数量
电锅 | 380V25KW,1250mm*1150mm*800mm+400抑菌性304面板不锈钢板制造，面板厚度为1.0mm。 | 11个
消毒柜（688L） | 220V2.6KW1200mm*600mm*1800mm，最高温度300度不变形，高温125℃. | 13个
蒸饭柜（单开门） | 380V12kw规格自动控温控时750×650×1620mm,内置24盘。 | 10个
不锈钢两层推车 | 1450*630*800加厚性 | 6辆
备餐间保温台 | 220V2kw自动控温，配重力调整脚1800*700*800 | 10个
热水器 | 容积60L，2500W大功率 | 8个
空调 | 快速制冷，30平方米屋子使用 | 17个
留样冰箱 | 600*560*1600mm220V50Hz； | 6个
餐桌椅 | 标准四人座 | 144套
消毒柜（788L） | 220V2.6KW1200mm*600mm*1800mm，最高温度300度不变形，高温125℃。 | 1个
排烟设备 | 不锈钢板材，层板、封板均加厚不锈钢板，配防火隔油栅 | 3个
保鲜柜 | 600*560*1900mm220V50Hz； | 1个
净水器 | 2.5T/H大流量，0废水，0噪音 | 5个
电热器 | 容积50L，机械版2000W大功率 | 1个
蒸饭车 | 380V24kw双门规格自动控温控时1450×650×1630mm,内置24盘，采用加厚不锈钢，外壳设置接地端子，安装脚轮。 | 1辆
保温车 | 220V2kw自动控温。加厚层板、1800*700*800 | 2辆
不锈钢保温桶 | 60L不锈钢 | 10个
厨房移动调料车 | 不锈钢800*450mm | 3辆
不锈钢菜 架子（三层） | 1800mm300mm*700mm采用优质不锈钢板。 | 2个
不锈钢操作台 | 1800mm800mm*800mm采用优质不锈钢板，层板、底封板均1.0mm厚不锈钢板。 | 2个
切肉机 | 台式双切不锈钢制造 | 3个
四轮送饭 车（商用) | 校园里送饭用 | 1辆
不锈钢餐盘 | 加厚不锈钢制造 | 500个
筷子 | ABS材料清洗方便，且能够承受高温消毒，适合学校食堂的卫生要求。 | 500双
移动餐车 | 加厚不锈钢制造 | 4个